## Смета СН-2012 по гл. 1-5
Smeta.RU (495) 974-1589 СН-2012 (© ОАО МЦЦС 'Мосстройцены', 2026)
Форма № 1а (глава 1-5)
| "СОГЛАСОВАНО" |  |  |  |  | "УТВЕРЖДАЮ"
| ______________________ |  |  |  |  | ______________________
| "_____"________________ 2026 г. |  |  |  |  | "_____"________________ 2026 г.
ЛОКАЛЬНАЯ СМЕТА №
(локальный сметный расчет)
Электрика новая
(наименование работ и затрат, наименование объекта)
Основание: чертежи №
[5 empty] | Сметная стоимость |  |  | 10358.32 |  | тыс.руб
[5 empty] | Строительные работы |  |  | 2489.84 |  | тыс.руб
[5 empty] | Монтажные работы |  |  | 0 |  | тыс.руб
[5 empty] | Оборудование |  |  | 0 |  | тыс.руб
[5 empty] | Прочие работы |  |  | 7868.48 |  | тыс.руб
[5 empty] | Средства на оплату труда |  |  | 3759.6864 |  | тыс.руб
Составлен(а) в уровне текущих (прогнозных) цен на январь 2026 года
№№ п/п | Шифр расценки и коды ресурсов | Наименование работ и затрат | Единица измерения | Кол-во единиц | Цена на ед. изм. руб. | Попра-вочные коэфф. | Коэфф. зимних удоро-жаний | Коэфф. пересчета | ВСЕГО затрат, руб. | Справочно
ЗТР, всего чел.-час
Ст-ть ед. с начислен.
1 | 2 | 3 | 4 | 5 | 6 | 7 | 8 | 9 | 10 | 11
Локальная смета:
Раздел: Помещение 312 Актовый зал
1 | 1.21-3305-1-1/1 | Демонтаж выключателей, розеток | 100 шт. | 0.1 | [7 empty] | 189.74 | 189.74 | 27.11 | 27.11 | 0 | 0
Объем: 0,1=10/100
|  | ЗП |  |  | 2710.46 |  | 1 | 1 | 271.05
|  | НР от ЗП | % | 70 |  |  |  |  | 189.74
|  | СП от ЗП | % | 10 |  |  |  |  | 27.11
|  | ЗТР | чел-ч | 5.84 |  |  | 1 |  |  | 0.584
[8 empty] | 487.9 |  | 4879 | 487.9
2 | 1.21-3103-31-2/3 | Прокладка пластикового кабель-канала - по бетонному основанию / сечение 60х40 мм | 100 м | 3.15 | [7 empty] | 58621.89 | 58621.89 | 8374.56 | 8374.56 | 5.13 | 3.16
Объем: 3,15=315/100
|  | ЗП |  |  | 26585.89 |  | 1 | 1 | 83745.55
|  | ЭМ |  |  | 67.4 |  | 1 | 1 | 212.31
|  | в т.ч. ЗПМ |  |  | 0.93 |  | 1 | 1 | 2.93
|  | МР |  |  | 31223.74 |  | 1 | 1 | 98354.78
|  | НР от ЗП | % | 70 |  |  |  |  | 58621.89
|  | СП от ЗП | % | 10 |  |  |  |  | 8374.56
|  | НР и СП от ЗПМ | % | 108 |  |  |  |  | 3.16
|  | ЗТР | чел-ч | 46.78 |  |  | 1 |  |  | 147.357
[8 empty] | 249312.25 |  | 79146.75 | 249312.25
3 | 1.21-3103-7-1/1 | Прокладка проводов и кабелей в лотках, провод сечением до 6 мм2 | 100 м | 3.15 | [7 empty] | 1586.59 | 1586.59 | 226.66 | 226.66 | 2504.6 | 1545.7
Объем: 3,15=315/100
|  | ЗП |  |  | 719.54 |  | 1 | 1 | 2266.55
|  | ЭМ |  |  | 891.59 |  | 1 | 1 | 2808.51
|  | в т.ч. ЗПМ |  |  | 454.35 |  | 1 | 1 | 1431.2
|  | МР |  |  | 10685.41 |  | 1 | 1 | 33659.04
|  | НР от ЗП | % | 70 |  |  |  |  | 1586.59
|  | СП от ЗП | % | 10 |  |  |  |  | 226.66
|  | НР и СП от ЗПМ | % | 108 |  |  |  |  | 1545.7
|  | ЗТР | чел-ч | 1.18 |  |  | 1 |  |  | 3.717
[8 empty] | 42093.05 |  | 13362.87 | 42093.05
4 | 21.23-8-270 | Кабели силовые, с медными жилами, с изоляц. и оболоч.из ПВХ пластиката пониж.пожар.опасности, не распростр.горение, с пониж.дымо- и газовыделением и с низк.токсич-тью продуктов горения, напряж.1000 В, марка ВВГнг(А)-LSLTx, число жил и сечение, мм2: 3х2,5 | км | 0.27 | 129532.62 |  | 1 | 1 | 34973.81 |  |  | 0 | 0 | 0 | 0 | 0 | 0
[8 empty] | 34973.81 |  | 129532.63 | 34973.81
5 | 1.20-3103-1-8/1 | Установка розетки штепсельной неутопленного типа при открытой проводке | 100 шт. | 0.12 | [7 empty] | 2342.21 | 2342.21 | 334.6 | 334.6 | 0.14 | 0.09
Объем: 0,12=12/100
|  | ЗП |  |  | 27883.44 |  | 1 | 1 | 3346.01
|  | ЭМ |  |  | 32.57 |  | 1 | 1 | 3.91
|  | в т.ч. ЗПМ |  |  | 0.69 |  | 1 | 1 | 0.08
|  | НР от ЗП | % | 70 |  |  |  |  | 2342.21
|  | СП от ЗП | % | 10 |  |  |  |  | 334.6
|  | НР и СП от ЗПМ | % | 108 |  |  |  |  | 0.09
|  | ЗТР | чел-ч | 42.81 |  |  | 1 |  |  | 5.1372
[8 empty] | 6026.82 |  | 50223.5 | 6026.82
6 | 1.20-3103-1-1/1 | Установка выключателя одноклавишного неутопленного типа при открытой проводке | 100 шт. | 0.02 | [7 empty] | 357.63 | 357.63 | 51.09 | 51.09 | 0.02 | 0.01
Объем: 0,02=2/100
|  | ЗП |  |  | 25545.16 |  | 1 | 1 | 510.9
|  | ЭМ |  |  | 32.57 |  | 1 | 1 | 0.65
|  | в т.ч. ЗПМ |  |  | 0.69 |  | 1 | 1 | 0.01
|  | НР от ЗП | % | 70 |  |  |  |  | 357.63
|  | СП от ЗП | % | 10 |  |  |  |  | 51.09
|  | НР и СП от ЗПМ | % | 108 |  |  |  |  | 0.01
|  | ЗТР | чел-ч | 39.22 |  |  | 1 |  |  | 0.7844
[8 empty] | 920.28 |  | 46014 | 920.28
7 | 1.20-3103-1-4/1 | Установка выключателя двухклавишного неутопленного типа при открытой проводке | 100 шт. | 0.02 | [7 empty] | 399.58 | 399.58 | 57.08 | 57.08 | 0.02 | 0.01
Объем: 0,02=2/100
|  | ЗП |  |  | 28541.28 |  | 1 | 1 | 570.83
|  | ЭМ |  |  | 32.57 |  | 1 | 1 | 0.65
|  | в т.ч. ЗПМ |  |  | 0.69 |  | 1 | 1 | 0.01
|  | НР от ЗП | % | 70 |  |  |  |  | 399.58
|  | СП от ЗП | % | 10 |  |  |  |  | 57.08
|  | НР и СП от ЗПМ | % | 108 |  |  |  |  | 0.01
|  | ЗТР | чел-ч | 43.82 |  |  | 1 |  |  | 0.8764
[8 empty] | 1028.15 |  | 51407.5 | 1028.15
8 | 1.20-3103-23-1/1 | Установка светильника светодиодного (панели) 595х595 мм в подвесном потолке, устанавливаемого на профиле, со встроенным драйвером / светильник (панель) 595х595х19 мм, 27 Вт, 3000 Лм, 4000 К, IP40 / (демонтаж) | шт. | 22 | [7 empty] | 993.12 | 993.12 | 141.87 | 141.87 | 0 | 0
|  | ЗП |  |  | 322.44 | *0,2 | 1 | 1 | 1418.74
|  | НР от ЗП | % | 70 |  |  |  |  | 993.12
|  | СП от ЗП | % | 10 |  |  |  |  | 141.87
|  | ЗТР | чел-ч | 0.56 |  | *0,2 | 1 |  |  | 2.464
[8 empty] | 2553.73 |  | 116.08 | 2553.73
9 | 1.20-3103-4-10/1 | Установка светильников с люминесцентными лампами в подвесных потолках, устанавливаемых на подвесках, с количеством ламп в светильнике до 2 | 100 шт. | 0.3 | [7 empty] | 37067.19 | 37067.19 | 5295.31 | 5295.31 | 0.3 | 0.18
Объем: 0,3=30/100
|  | ЗП |  |  | 176510.43 |  | 1 | 1 | 52953.13
|  | ЭМ |  |  | 79.92 |  | 1 | 1 | 23.98
|  | в т.ч. ЗПМ |  |  | 0.55 |  | 1 | 1 | 0.17
|  | МР |  |  | 36190.04 |  | 1 | 1 | 10857.01
|  | НР от ЗП | % | 70 |  |  |  |  | 37067.19
|  | СП от ЗП | % | 10 |  |  |  |  | 5295.31
|  | НР и СП от ЗПМ | % | 108 |  |  |  |  | 0.18
|  | ЗТР | чел-ч | 271 |  |  | 1 |  |  | 81.3
[8 empty] | 106196.8 |  | 353989.33 | 106196.8
10 | 1.21-3703-4-1/1 | Разводка по устройствам и подключение жил кабелей или проводов внешней сети к блокам зажимов и к зажимам аппаратов и приборов, установленных на устройствах, кабели и провода сечение до 10 мм2 (без стоимости материалов) | 100 жил | 0.9 | [7 empty] | 7291.7 | 7291.7 | 1041.67 | 1041.67 | 0 | 0
Объем: 0,9=90/100
|  | ЗП |  |  | 11574.13 |  | 1 | 1 | 10416.72
|  | НР от ЗП | % | 70 |  |  |  |  | 7291.7
|  | СП от ЗП | % | 10 |  |  |  |  | 1041.67
|  | ЗТР | чел-ч | 17.77 |  |  | 1 |  |  | 15.993
[8 empty] | 18750.09 |  | 20833.43 | 18750.09
Итого по разделу: Помещение 312 Актовый зал | [7 empty] | 462342.88
Раздел: Электрощит ЩАО (актовый зал)
11 | 1.21-3603-6-2/1 | Установка выключателя установочного автоматического (автомата) или неавтоматического одно-, двух-, трехполюсного на конструкции на стене или колонне на ток до 100 А (демонтаж) | шт. | 13 | [7 empty] | 2600.02 | 2600.02 | 371.43 | 371.43 | 1.42 | 0.87
|  | ЗП |  |  | 1428.58 | *0,2 | 1 | 1 | 3714.31
|  | ЭМ |  |  | 66.25 | *0,2 | 1 | 1 | 172.25
|  | в т.ч. ЗПМ |  |  | 0.31 | *0,2 | 1 | 1 | 0.81
|  | НР от ЗП | % | 70 |  |  |  |  | 2600.02
|  | СП от ЗП | % | 10 |  |  |  |  | 371.43
|  | НР и СП от ЗПМ | % | 108 |  |  |  |  | 0.87
|  | ЗТР | чел-ч | 2.3 |  | *0,2 | 1 |  |  | 5.98
[8 empty] | 6858.88 |  | 527.61 | 6858.88
12 | 1.21-3603-6-2/1 | Установка выключателя установочного автоматического (автомата) или неавтоматического одно-, двух-, трехполюсного на конструкции на стене или колонне на ток до 100 А | шт. | 13 | [7 empty] | 13000.08 | 13000.08 | 1857.15 | 1857.15 | 7.05 | 4.35
|  | ЗП |  |  | 1428.58 |  | 1 | 1 | 18571.54
|  | ЭМ |  |  | 66.25 |  | 1 | 1 | 861.25
|  | в т.ч. ЗПМ |  |  | 0.31 |  | 1 | 1 | 4.03
|  | МР |  |  | 2206.16 |  | 1 | 1 | 28680.08
| 21.21-5-19 | Выключатели автоматические, серия "Домовой", трехполюсные, тип ВА 63(С), на ток: 50 А, 63 А | шт. | -13 | 2206.16 |  | 1 | 1 | -28680.08 |  |  | 0 | 0 | 0 | 0 | 0 | 0
|  | НР от ЗП | % | 70 |  |  |  |  | 13000.08
|  | СП от ЗП | % | 10 |  |  |  |  | 1857.15
|  | НР и СП от ЗПМ | % | 108 |  |  |  |  | 4.35
|  | ЗТР | чел-ч | 2.3 |  |  | 1 |  |  | 29.9
[8 empty] | 34294.37 |  | 2638.03 | 34294.37
Итого по разделу: Электрощит ЩАО (актовый зал) | [7 empty] | 41153.25
Раздел: Электрощит ЩО (актовый зал)
13 | 1.21-3603-6-2/1 | Установка выключателя установочного автоматического (автомата) или неавтоматического одно-, двух-, трехполюсного на конструкции на стене или колонне на ток до 100 А (демонтаж) | шт. | 11 | [7 empty] | 2200.02 | 2200.02 | 314.29 | 314.29 | 1.19 | 0.73
|  | ЗП |  |  | 1428.58 | *0,2 | 1 | 1 | 3142.88
|  | ЭМ |  |  | 66.25 | *0,2 | 1 | 1 | 145.75
|  | в т.ч. ЗПМ |  |  | 0.31 | *0,2 | 1 | 1 | 0.68
|  | НР от ЗП | % | 70 |  |  |  |  | 2200.02
|  | СП от ЗП | % | 10 |  |  |  |  | 314.29
|  | НР и СП от ЗПМ | % | 108 |  |  |  |  | 0.73
|  | ЗТР | чел-ч | 2.3 |  | *0,2 | 1 |  |  | 5.06
[8 empty] | 5803.67 |  | 527.61 | 5803.67
14 | 1.21-3603-6-2/1 | Установка выключателя установочного автоматического (автомата) или неавтоматического одно-, двух-, трехполюсного на конструкции на стене или колонне на ток до 100 А | шт. | 11 | [7 empty] | 11000.07 | 11000.07 | 1571.44 | 1571.44 | 5.97 | 3.68
|  | ЗП |  |  | 1428.58 |  | 1 | 1 | 15714.38
|  | ЭМ |  |  | 66.25 |  | 1 | 1 | 728.75
|  | в т.ч. ЗПМ |  |  | 0.31 |  | 1 | 1 | 3.41
|  | МР |  |  | 2206.16 |  | 1 | 1 | 24267.76
| 21.21-5-19 | Выключатели автоматические, серия "Домовой", трехполюсные, тип ВА 63(С), на ток: 50 А, 63 А | шт. | -11 | 2206.16 |  | 1 | 1 | -24267.76 |  |  | 0 | 0 | 0 | 0 | 0 | 0
|  | НР от ЗП | % | 70 |  |  |  |  | 11000.07
|  | СП от ЗП | % | 10 |  |  |  |  | 1571.44
|  | НР и СП от ЗПМ | % | 108 |  |  |  |  | 3.68
|  | ЗТР | чел-ч | 2.3 |  |  | 1 |  |  | 25.3
[8 empty] | 29018.32 |  | 2638.03 | 29018.32
Итого по разделу: Электрощит ЩО (актовый зал) | [7 empty] | 34821.99
Раздел: Электрощит РЩ (актовый зал)
15 | 1.21-3603-6-2/1 | Установка выключателя установочного автоматического (автомата) или неавтоматического одно-, двух-, трехполюсного на конструкции на стене или колонне на ток до 100 А (демонтаж) | шт. | 11 | [7 empty] | 2200.02 | 2200.02 | 314.29 | 314.29 | 1.19 | 0.73
|  | ЗП |  |  | 1428.58 | *0,2 | 1 | 1 | 3142.88
|  | ЭМ |  |  | 66.25 | *0,2 | 1 | 1 | 145.75
|  | в т.ч. ЗПМ |  |  | 0.31 | *0,2 | 1 | 1 | 0.68
|  | НР от ЗП | % | 70 |  |  |  |  | 2200.02
|  | СП от ЗП | % | 10 |  |  |  |  | 314.29
|  | НР и СП от ЗПМ | % | 108 |  |  |  |  | 0.73
|  | ЗТР | чел-ч | 2.3 |  | *0,2 | 1 |  |  | 5.06
[8 empty] | 5803.67 |  | 527.61 | 5803.67
16 | 1.21-3603-6-2/1 | Установка выключателя установочного автоматического (автомата) или неавтоматического одно-, двух-, трехполюсного на конструкции на стене или колонне на ток до 100 А | шт. | 11 | [7 empty] | 11000.07 | 11000.07 | 1571.44 | 1571.44 | 5.97 | 3.68
|  | ЗП |  |  | 1428.58 |  | 1 | 1 | 15714.38
|  | ЭМ |  |  | 66.25 |  | 1 | 1 | 728.75
|  | в т.ч. ЗПМ |  |  | 0.31 |  | 1 | 1 | 3.41
|  | МР |  |  | 2206.16 |  | 1 | 1 | 24267.76
| 21.21-5-19 | Выключатели автоматические, серия "Домовой", трехполюсные, тип ВА 63(С), на ток: 50 А, 63 А | шт. | -11 | 2206.16 |  | 1 | 1 | -24267.76 |  |  | 0 | 0 | 0 | 0 | 0 | 0
|  | НР от ЗП | % | 70 |  |  |  |  | 11000.07
|  | СП от ЗП | % | 10 |  |  |  |  | 1571.44
|  | НР и СП от ЗПМ | % | 108 |  |  |  |  | 3.68
|  | ЗТР | чел-ч | 2.3 |  |  | 1 |  |  | 25.3
[8 empty] | 29018.32 |  | 2638.03 | 29018.32
Итого по разделу: Электрощит РЩ (актовый зал) | [7 empty] | 34821.99
Раздел: Помещение 108 Обеденный зал с умывальником
17 | 1.21-3305-1-1/1 | Демонтаж выключателей, розеток | 100 шт. | 0.12 | [7 empty] | 227.68 | 227.68 | 32.53 | 32.53 | 0 | 0
Объем: 0,12=12/100
|  | ЗП |  |  | 2710.46 |  | 1 | 1 | 325.26
|  | НР от ЗП | % | 70 |  |  |  |  | 227.68
|  | СП от ЗП | % | 10 |  |  |  |  | 32.53
|  | ЗТР | чел-ч | 5.84 |  |  | 1 |  |  | 0.7008
[8 empty] | 585.47 |  | 4878.92 | 585.47
18 | 1.20-3103-1-8/1 | Установка розетки штепсельной неутопленного типа при открытой проводке | 100 шт. | 0.1 | [7 empty] | 1951.84 | 1951.84 | 278.83 | 278.83 | 0.12 | 0.08
Объем: 0,1=10/100
|  | ЗП |  |  | 27883.44 |  | 1 | 1 | 2788.34
|  | ЭМ |  |  | 32.57 |  | 1 | 1 | 3.26
|  | в т.ч. ЗПМ |  |  | 0.69 |  | 1 | 1 | 0.07
|  | НР от ЗП | % | 70 |  |  |  |  | 1951.84
|  | СП от ЗП | % | 10 |  |  |  |  | 278.83
|  | НР и СП от ЗПМ | % | 108 |  |  |  |  | 0.08
|  | ЗТР | чел-ч | 42.81 |  |  | 1 |  |  | 4.281
[8 empty] | 5022.35 |  | 50223.5 | 5022.35
19 | 1.20-3103-1-1/1 | Установка выключателя одноклавишного неутопленного типа при открытой проводке | 100 шт. | 0.01 | [7 empty] | 178.82 | 178.82 | 25.55 | 25.55 | 0.02 | 0.01
Объем: 0,01=1/100
|  | ЗП |  |  | 25545.16 |  | 1 | 1 | 255.45
|  | ЭМ |  |  | 32.57 |  | 1 | 1 | 0.33
|  | в т.ч. ЗПМ |  |  | 0.69 |  | 1 | 1 | 0.01
|  | НР от ЗП | % | 70 |  |  |  |  | 178.82
|  | СП от ЗП | % | 10 |  |  |  |  | 25.55
|  | НР и СП от ЗПМ | % | 108 |  |  |  |  | 0.01
|  | ЗТР | чел-ч | 39.22 |  |  | 1 |  |  | 0.3922
[8 empty] | 460.16 |  | 46016 | 460.16
20 | 1.20-3103-1-4/1 | Установка выключателя двухклавишного неутопленного типа при открытой проводке | 100 шт. | 0.01 | [7 empty] | 199.79 | 199.79 | 28.54 | 28.54 | 0.02 | 0.01
Объем: 0,01=1/100
|  | ЗП |  |  | 28541.28 |  | 1 | 1 | 285.41
|  | ЭМ |  |  | 32.57 |  | 1 | 1 | 0.33
|  | в т.ч. ЗПМ |  |  | 0.69 |  | 1 | 1 | 0.01
|  | НР от ЗП | % | 70 |  |  |  |  | 199.79
|  | СП от ЗП | % | 10 |  |  |  |  | 28.54
|  | НР и СП от ЗПМ | % | 108 |  |  |  |  | 0.01
|  | ЗТР | чел-ч | 43.82 |  |  | 1 |  |  | 0.4382
[8 empty] | 514.08 |  | 51408 | 514.08
21 | 1.21-3302-25-1/1 | Замена электрополотенца (сушителя для рук) (без стоимости) (монтаж) | шт. | 2 | [7 empty] | 112.65 | 112.65 | 16.09 | 16.09 | 0 | 0
|  | ЗП |  |  | 160.93 | *0,5 | 1 | 1 | 160.93
|  | НР от ЗП | % | 70 |  |  |  |  | 112.65
|  | СП от ЗП | % | 10 |  |  |  |  | 16.09
|  | ЗТР | чел-ч | 0.31 |  | *0,5 | 1 |  |  | 0.31
[8 empty] | 289.67 |  | 144.84 | 289.67
22 | 1.21-3703-4-1/1 | Разводка по устройствам и подключение жил кабелей или проводов внешней сети к блокам зажимов и к зажимам аппаратов и приборов, установленных на устройствах, кабели и провода сечение до 10 мм2 (без стоимости материалов) | 100 жил | 0.12 | [7 empty] | 972.23 | 972.23 | 138.89 | 138.89 | 0 | 0
Объем: 0,12=12/100
|  | ЗП |  |  | 11574.13 |  | 1 | 1 | 1388.9
|  | НР от ЗП | % | 70 |  |  |  |  | 972.23
|  | СП от ЗП | % | 10 |  |  |  |  | 138.89
|  | ЗТР | чел-ч | 17.77 |  |  | 1 |  |  | 2.1324
[8 empty] | 2500.02 |  | 20833.5 | 2500.02
Итого по разделу: Помещение 108 Обеденный зал с умывальником | [7 empty] | 9371.75
Раздел: Помещение 110 Кухня
23 | 1.21-3305-1-1/1 | Демонтаж выключателей, розеток | 100 шт. | 0.06 | [7 empty] | 113.84 | 113.84 | 16.26 | 16.26 | 0 | 0
Объем: 0,06=6/100
|  | ЗП |  |  | 2710.46 |  | 1 | 1 | 162.63
|  | НР от ЗП | % | 70 |  |  |  |  | 113.84
|  | СП от ЗП | % | 10 |  |  |  |  | 16.26
|  | ЗТР | чел-ч | 5.84 |  |  | 1 |  |  | 0.3504
[8 empty] | 292.73 |  | 4878.83 | 292.73
24 | 1.20-3103-1-8/1 | Установка розетки штепсельной неутопленного типа при открытой проводке | 100 шт. | 0.02 | [7 empty] | 390.37 | 390.37 | 55.77 | 55.77 | 0.02 | 0.01
Объем: 0,02=2/100
|  | ЗП |  |  | 27883.44 |  | 1 | 1 | 557.67
|  | ЭМ |  |  | 32.57 |  | 1 | 1 | 0.65
|  | в т.ч. ЗПМ |  |  | 0.69 |  | 1 | 1 | 0.01
|  | НР от ЗП | % | 70 |  |  |  |  | 390.37
|  | СП от ЗП | % | 10 |  |  |  |  | 55.77
|  | НР и СП от ЗПМ | % | 108 |  |  |  |  | 0.01
|  | ЗТР | чел-ч | 42.81 |  |  | 1 |  |  | 0.8562
[8 empty] | 1004.47 |  | 50223.5 | 1004.47
25 | 1.20-3103-1-1/1 | Установка выключателя одноклавишного неутопленного типа при открытой проводке | 100 шт. | 0.04 | [7 empty] | 715.27 | 715.27 | 102.18 | 102.18 | 0.05 | 0.03
Объем: 0,04=4/100
|  | ЗП |  |  | 25545.16 |  | 1 | 1 | 1021.81
|  | ЭМ |  |  | 32.57 |  | 1 | 1 | 1.3
|  | в т.ч. ЗПМ |  |  | 0.69 |  | 1 | 1 | 0.03
|  | НР от ЗП | % | 70 |  |  |  |  | 715.27
|  | СП от ЗП | % | 10 |  |  |  |  | 102.18
|  | НР и СП от ЗПМ | % | 108 |  |  |  |  | 0.03
|  | ЗТР | чел-ч | 39.22 |  |  | 1 |  |  | 1.5688
[8 empty] | 1840.59 |  | 46014.75 | 1840.59
26 | 1.21-3703-4-1/1 | Разводка по устройствам и подключение жил кабелей или проводов внешней сети к блокам зажимов и к зажимам аппаратов и приборов, установленных на устройствах, кабели и провода сечение до 10 мм2 (без стоимости материалов) | 100 жил | 1.31 | [7 empty] | 10613.48 | 10613.48 | 1516.21 | 1516.21 | 0 | 0
Объем: 1,31=131/100
|  | ЗП |  |  | 11574.13 |  | 1 | 1 | 15162.11
|  | НР от ЗП | % | 70 |  |  |  |  | 10613.48
|  | СП от ЗП | % | 10 |  |  |  |  | 1516.21
|  | ЗТР | чел-ч | 17.77 |  |  | 1 |  |  | 23.2787
[8 empty] | 27291.8 |  | 20833.44 | 27291.8
Итого по разделу: Помещение 110 Кухня | [7 empty] | 30429.59
Раздел: Помещение 111 Моечная
27 | 1.21-3703-4-1/1 | Разводка по устройствам и подключение жил кабелей или проводов внешней сети к блокам зажимов и к зажимам аппаратов и приборов, установленных на устройствах, кабели и провода сечение до 10 мм2 (без стоимости материалов) | 100 жил | 0.08 | [7 empty] | 648.15 | 648.15 | 92.59 | 92.59 | 0 | 0
Объем: 0,08=8/100
|  | ЗП |  |  | 11574.13 |  | 1 | 1 | 925.93
|  | НР от ЗП | % | 70 |  |  |  |  | 648.15
|  | СП от ЗП | % | 10 |  |  |  |  | 92.59
|  | ЗТР | чел-ч | 17.77 |  |  | 1 |  |  | 1.4216
[8 empty] | 1666.67 |  | 20833.38 | 1666.67
Итого по разделу: Помещение 111 Моечная | [7 empty] | 1666.67
Раздел: Помещение 116 Душ
28 | 1.21-3703-4-1/1 | Разводка по устройствам и подключение жил кабелей или проводов внешней сети к блокам зажимов и к зажимам аппаратов и приборов, установленных на устройствах, кабели и провода сечение до 10 мм2 (без стоимости материалов) | 100 жил | 0.03 | [7 empty] | 243.05 | 243.05 | 34.72 | 34.72 | 0 | 0
Объем: 0,03=3/100
|  | ЗП |  |  | 11574.13 |  | 1 | 1 | 347.22
|  | НР от ЗП | % | 70 |  |  |  |  | 243.05
|  | СП от ЗП | % | 10 |  |  |  |  | 34.72
|  | ЗТР | чел-ч | 17.77 |  |  | 1 |  |  | 0.5331
[8 empty] | 624.99 |  | 20833 | 624.99
Итого по разделу: Помещение 116 Душ | [7 empty] | 624.99
Раздел: Помещение 117 Коридор
29 | 1.21-3305-1-1/1 | Демонтаж выключателей, розеток | 100 шт. | 0.03 | [7 empty] | 56.92 | 56.92 | 8.13 | 8.13 | 0 | 0
Объем: 0,03=3/100
|  | ЗП |  |  | 2710.46 |  | 1 | 1 | 81.31
|  | НР от ЗП | % | 70 |  |  |  |  | 56.92
|  | СП от ЗП | % | 10 |  |  |  |  | 8.13
|  | ЗТР | чел-ч | 5.84 |  |  | 1 |  |  | 0.1752
[8 empty] | 146.36 |  | 4878.67 | 146.36
30 | 1.20-3103-1-1/1 | Установка выключателя одноклавишного неутопленного типа при открытой проводке | 100 шт. | 0.03 | [7 empty] | 536.45 | 536.45 | 76.64 | 76.64 | 0.04 | 0.02
Объем: 0,03=3/100
|  | ЗП |  |  | 25545.16 |  | 1 | 1 | 766.35
|  | ЭМ |  |  | 32.57 |  | 1 | 1 | 0.98
|  | в т.ч. ЗПМ |  |  | 0.69 |  | 1 | 1 | 0.02
|  | НР от ЗП | % | 70 |  |  |  |  | 536.45
|  | СП от ЗП | % | 10 |  |  |  |  | 76.64
|  | НР и СП от ЗПМ | % | 108 |  |  |  |  | 0.02
|  | ЗТР | чел-ч | 39.22 |  |  | 1 |  |  | 1.1766
[8 empty] | 1380.44 |  | 46014.67 | 1380.44
Итого по разделу: Помещение 117 Коридор | [7 empty] | 1526.8
Раздел: Помещение 118 Венткамера
31 | 1.21-3305-1-1/1 | Демонтаж выключателей, розеток | 100 шт. | 0.01 | [7 empty] | 18.97 | 18.97 | 2.71 | 2.71 | 0 | 0
Объем: 0,01=1/100
|  | ЗП |  |  | 2710.46 |  | 1 | 1 | 27.1
|  | НР от ЗП | % | 70 |  |  |  |  | 18.97
|  | СП от ЗП | % | 10 |  |  |  |  | 2.71
|  | ЗТР | чел-ч | 5.84 |  |  | 1 |  |  | 0.0584
[8 empty] | 48.78 |  | 4878 | 48.78
32 | 1.20-3103-1-4/1 | Установка выключателя двухклавишного неутопленного типа при открытой проводке | 100 шт. | 0.01 | [7 empty] | 199.79 | 199.79 | 28.54 | 28.54 | 0.02 | 0.01
Объем: 0,01=1/100
|  | ЗП |  |  | 28541.28 |  | 1 | 1 | 285.41
|  | ЭМ |  |  | 32.57 |  | 1 | 1 | 0.33
|  | в т.ч. ЗПМ |  |  | 0.69 |  | 1 | 1 | 0.01
|  | НР от ЗП | % | 70 |  |  |  |  | 199.79
|  | СП от ЗП | % | 10 |  |  |  |  | 28.54
|  | НР и СП от ЗПМ | % | 108 |  |  |  |  | 0.01
|  | ЗТР | чел-ч | 43.82 |  |  | 1 |  |  | 0.4382
[8 empty] | 514.08 |  | 51408 | 514.08
Итого по разделу: Помещение 118 Венткамера | [7 empty] | 562.86
Раздел: Помещение 119 помещение уборочного инвентаря
33 | 1.21-3703-4-1/1 | Разводка по устройствам и подключение жил кабелей или проводов внешней сети к блокам зажимов и к зажимам аппаратов и приборов, установленных на устройствах, кабели и провода сечение до 10 мм2 (без стоимости материалов) | 100 жил | 0.03 | [7 empty] | 243.05 | 243.05 | 34.72 | 34.72 | 0 | 0
Объем: 0,03=3/100
|  | ЗП |  |  | 11574.13 |  | 1 | 1 | 347.22
|  | НР от ЗП | % | 70 |  |  |  |  | 243.05
|  | СП от ЗП | % | 10 |  |  |  |  | 34.72
|  | ЗТР | чел-ч | 17.77 |  |  | 1 |  |  | 0.5331
[8 empty] | 624.99 |  | 20833 | 624.99
Итого по разделу: Помещение 119 помещение уборочного инвентаря | [7 empty] | 624.99
Раздел: Электрощит ТХ1
34 | 1.21-3603-6-1/1 | Установка выключателя установочного автоматического (автомата) или неавтоматического одно-, двух-, трехполюсного на конструкции на стене или колонне на ток до 25 А (демонтаж) | шт. | 18 | [7 empty] | 2410.43 | 2410.43 | 344.35 | 344.35 | 1.26 | 0.78
|  | ЗП |  |  | 956.52 | *0,2 | 1 | 1 | 3443.47
|  | ЭМ |  |  | 64.08 | *0,2 | 1 | 1 | 230.69
|  | в т.ч. ЗПМ |  |  | 0.2 | *0,2 | 1 | 1 | 0.72
|  | НР от ЗП | % | 70 |  |  |  |  | 2410.43
|  | СП от ЗП | % | 10 |  |  |  |  | 344.35
|  | НР и СП от ЗПМ | % | 108 |  |  |  |  | 0.78
|  | ЗТР | чел-ч | 1.54 |  | *0,2 | 1 |  |  | 5.544
[8 empty] | 6429.72 |  | 357.21 | 6429.72
35 | 1.21-3603-6-2/1 | Установка выключателя установочного автоматического (автомата) или неавтоматического одно-, двух-, трехполюсного на конструкции на стене или колонне на ток до 100 А (демонтаж) | шт. | 6 | [7 empty] | 1200.01 | 1200.01 | 171.43 | 171.43 | 0.65 | 0.4
|  | ЗП |  |  | 1428.58 | *0,2 | 1 | 1 | 1714.3
|  | ЭМ |  |  | 66.25 | *0,2 | 1 | 1 | 79.5
|  | в т.ч. ЗПМ |  |  | 0.31 | *0,2 | 1 | 1 | 0.37
|  | НР от ЗП | % | 70 |  |  |  |  | 1200.01
|  | СП от ЗП | % | 10 |  |  |  |  | 171.43
|  | НР и СП от ЗПМ | % | 108 |  |  |  |  | 0.4
|  | ЗТР | чел-ч | 2.3 |  | *0,2 | 1 |  |  | 2.76
[8 empty] | 3165.64 |  | 527.61 | 3165.64
36 | 1.21-3603-6-1/1 | Установка выключателя установочного автоматического (автомата) или неавтоматического одно-, двух-, трехполюсного на конструкции на стене или колонне на ток до 25 А | шт. | 18 | [7 empty] | 12052.15 | 12052.15 | 1721.74 | 1721.74 | 6.3 | 3.89
|  | ЗП |  |  | 956.52 |  | 1 | 1 | 17217.36
|  | ЭМ |  |  | 64.08 |  | 1 | 1 | 1153.44
|  | в т.ч. ЗПМ |  |  | 0.2 |  | 1 | 1 | 3.6
|  | МР |  |  | 386.44 |  | 1 | 1 | 6955.92
| 21.21-5-15 | Выключатели автоматические, серия "Домовой", однополюсные с нейтралью, тип ВА 63(С), на ток: 10 А - 40 А | шт. | -18 | 386.44 |  | 1 | 1 | -6955.92 |  |  | 0 | 0 | 0 | 0 | 0 | 0
|  | НР от ЗП | % | 70 |  |  |  |  | 12052.15
|  | СП от ЗП | % | 10 |  |  |  |  | 1721.74
|  | НР и СП от ЗПМ | % | 108 |  |  |  |  | 3.89
|  | ЗТР | чел-ч | 1.54 |  |  | 1 |  |  | 27.72
[8 empty] | 32148.58 |  | 1786.03 | 32148.58
37 | 1.21-3603-6-2/1 | Установка выключателя установочного автоматического (автомата) или неавтоматического одно-, двух-, трехполюсного на конструкции на стене или колонне на ток до 100 А (демонтаж) | шт. | 6 | [7 empty] | 6000.04 | 6000.04 | 857.15 | 857.15 | 3.26 | 2.01
|  | ЗП |  |  | 1428.58 |  | 1 | 1 | 8571.48
|  | ЭМ |  |  | 66.25 |  | 1 | 1 | 397.5
|  | в т.ч. ЗПМ |  |  | 0.31 |  | 1 | 1 | 1.86
|  | МР |  |  | 2206.16 |  | 1 | 1 | 13236.96
| 21.21-5-19 | Выключатели автоматические, серия "Домовой", трехполюсные, тип ВА 63(С), на ток: 50 А, 63 А | шт. | -6 | 2206.16 |  | 1 | 1 | -13236.96 |  |  | 0 | 0 | 0 | 0 | 0 | 0
|  | НР от ЗП | % | 70 |  |  |  |  | 6000.04
|  | СП от ЗП | % | 10 |  |  |  |  | 857.15
|  | НР и СП от ЗПМ | % | 108 |  |  |  |  | 2.01
|  | ЗТР | чел-ч | 2.3 |  |  | 1 |  |  | 13.8
[8 empty] | 15828.18 |  | 2638.03 | 15828.18
Итого по разделу: Электрощит ТХ1 | [7 empty] | 57572.12
Раздел: Электрощит ТХ2
38 | 1.21-3603-6-1/1 | Установка выключателя установочного автоматического (автомата) или неавтоматического одно-, двух-, трехполюсного на конструкции на стене или колонне на ток до 25 А (демонтаж) | шт. | 14 | [7 empty] | 1874.78 | 1874.78 | 267.83 | 267.83 | 0.98 | 0.6
|  | ЗП |  |  | 956.52 | *0,2 | 1 | 1 | 2678.26
|  | ЭМ |  |  | 64.08 | *0,2 | 1 | 1 | 179.42
|  | в т.ч. ЗПМ |  |  | 0.2 | *0,2 | 1 | 1 | 0.56
|  | НР от ЗП | % | 70 |  |  |  |  | 1874.78
|  | СП от ЗП | % | 10 |  |  |  |  | 267.83
|  | НР и СП от ЗПМ | % | 108 |  |  |  |  | 0.6
|  | ЗТР | чел-ч | 1.54 |  | *0,2 | 1 |  |  | 4.312
[8 empty] | 5000.89 |  | 357.21 | 5000.89
39 | 1.21-3603-6-2/1 | Установка выключателя установочного автоматического (автомата) или неавтоматического одно-, двух-, трехполюсного на конструкции на стене или колонне на ток до 100 А (демонтаж) | шт. | 1 | [7 empty] | 200 | 200 | 28.57 | 28.57 | 0.11 | 0.06
|  | ЗП |  |  | 1428.58 | *0,2 | 1 | 1 | 285.72
|  | ЭМ |  |  | 66.25 | *0,2 | 1 | 1 | 13.25
|  | в т.ч. ЗПМ |  |  | 0.31 | *0,2 | 1 | 1 | 0.06
|  | НР от ЗП | % | 70 |  |  |  |  | 200
|  | СП от ЗП | % | 10 |  |  |  |  | 28.57
|  | НР и СП от ЗПМ | % | 108 |  |  |  |  | 0.06
|  | ЗТР | чел-ч | 2.3 |  | *0,2 | 1 |  |  | 0.46
[8 empty] | 527.6 |  | 527.6 | 527.6
40 | 1.21-3603-6-1/1 | Установка выключателя установочного автоматического (автомата) или неавтоматического одно-, двух-, трехполюсного на конструкции на стене или колонне на ток до 25 А | шт. | 14 | [7 empty] | 9373.9 | 9373.9 | 1339.13 | 1339.13 | 4.9 | 3.02
|  | ЗП |  |  | 956.52 |  | 1 | 1 | 13391.28
|  | ЭМ |  |  | 64.08 |  | 1 | 1 | 897.12
|  | в т.ч. ЗПМ |  |  | 0.2 |  | 1 | 1 | 2.8
|  | МР |  |  | 386.44 |  | 1 | 1 | 5410.16
| 21.21-5-15 | Выключатели автоматические, серия "Домовой", однополюсные с нейтралью, тип ВА 63(С), на ток: 10 А - 40 А | шт. | -14 | 386.44 |  | 1 | 1 | -5410.16 |  |  | 0 | 0 | 0 | 0 | 0 | 0
|  | НР от ЗП | % | 70 |  |  |  |  | 9373.9
|  | СП от ЗП | % | 10 |  |  |  |  | 1339.13
|  | НР и СП от ЗПМ | % | 108 |  |  |  |  | 3.02
|  | ЗТР | чел-ч | 1.54 |  |  | 1 |  |  | 21.56
[8 empty] | 25004.45 |  | 1786.03 | 25004.45
41 | 1.21-3603-6-2/1 | Установка выключателя установочного автоматического (автомата) или неавтоматического одно-, двух-, трехполюсного на конструкции на стене или колонне на ток до 100 А (демонтаж) | шт. | 1 | [7 empty] | 1000.01 | 1000.01 | 142.86 | 142.86 | 0.54 | 0.33
|  | ЗП |  |  | 1428.58 |  | 1 | 1 | 1428.58
|  | ЭМ |  |  | 66.25 |  | 1 | 1 | 66.25
|  | в т.ч. ЗПМ |  |  | 0.31 |  | 1 | 1 | 0.31
|  | МР |  |  | 2206.16 |  | 1 | 1 | 2206.16
| 21.21-5-19 | Выключатели автоматические, серия "Домовой", трехполюсные, тип ВА 63(С), на ток: 50 А, 63 А | шт. | -1 | 2206.16 |  | 1 | 1 | -2206.16 |  |  | 0 | 0 | 0 | 0 | 0 | 0
|  | НР от ЗП | % | 70 |  |  |  |  | 1000.01
|  | СП от ЗП | % | 10 |  |  |  |  | 142.86
|  | НР и СП от ЗПМ | % | 108 |  |  |  |  | 0.33
|  | ЗТР | чел-ч | 2.3 |  |  | 1 |  |  | 2.3
[8 empty] | 2638.03 |  | 2638.03 | 2638.03
Итого по разделу: Электрощит ТХ2 | [7 empty] | 33170.97
Раздел: Электрощит ТХ3
42 | 1.21-3603-6-1/1 | Установка выключателя установочного автоматического (автомата) или неавтоматического одно-, двух-, трехполюсного на конструкции на стене или колонне на ток до 25 А (демонтаж) | шт. | 6 | [7 empty] | 803.47 | 803.47 | 114.78 | 114.78 | 0.42 | 0.26
|  | ЗП |  |  | 956.52 | *0,2 | 1 | 1 | 1147.82
|  | ЭМ |  |  | 64.08 | *0,2 | 1 | 1 | 76.9
|  | в т.ч. ЗПМ |  |  | 0.2 | *0,2 | 1 | 1 | 0.24
|  | НР от ЗП | % | 70 |  |  |  |  | 803.47
|  | СП от ЗП | % | 10 |  |  |  |  | 114.78
|  | НР и СП от ЗПМ | % | 108 |  |  |  |  | 0.26
|  | ЗТР | чел-ч | 1.54 |  | *0,2 | 1 |  |  | 1.848
[8 empty] | 2143.23 |  | 357.21 | 2143.23
43 | 1.21-3603-6-2/1 | Установка выключателя установочного автоматического (автомата) или неавтоматического одно-, двух-, трехполюсного на конструкции на стене или колонне на ток до 100 А (демонтаж) | шт. | 1 | [7 empty] | 200 | 200 | 28.57 | 28.57 | 0.11 | 0.06
|  | ЗП |  |  | 1428.58 | *0,2 | 1 | 1 | 285.72
|  | ЭМ |  |  | 66.25 | *0,2 | 1 | 1 | 13.25
|  | в т.ч. ЗПМ |  |  | 0.31 | *0,2 | 1 | 1 | 0.06
|  | НР от ЗП | % | 70 |  |  |  |  | 200
|  | СП от ЗП | % | 10 |  |  |  |  | 28.57
|  | НР и СП от ЗПМ | % | 108 |  |  |  |  | 0.06
|  | ЗТР | чел-ч | 2.3 |  | *0,2 | 1 |  |  | 0.46
[8 empty] | 527.6 |  | 527.6 | 527.6
44 | 1.21-3603-6-1/1 | Установка выключателя установочного автоматического (автомата) или неавтоматического одно-, двух-, трехполюсного на конструкции на стене или колонне на ток до 25 А | шт. | 8 | [7 empty] | 5356.51 | 5356.51 | 765.22 | 765.22 | 2.8 | 1.73
|  | ЗП |  |  | 956.52 |  | 1 | 1 | 7652.16
|  | ЭМ |  |  | 64.08 |  | 1 | 1 | 512.64
|  | в т.ч. ЗПМ |  |  | 0.2 |  | 1 | 1 | 1.6
|  | МР |  |  | 386.44 |  | 1 | 1 | 3091.52
| 21.21-5-15 | Выключатели автоматические, серия "Домовой", однополюсные с нейтралью, тип ВА 63(С), на ток: 10 А - 40 А | шт. | -8 | 386.44 |  | 1 | 1 | -3091.52 |  |  | 0 | 0 | 0 | 0 | 0 | 0
|  | НР от ЗП | % | 70 |  |  |  |  | 5356.51
|  | СП от ЗП | % | 10 |  |  |  |  | 765.22
|  | НР и СП от ЗПМ | % | 108 |  |  |  |  | 1.73
|  | ЗТР | чел-ч | 1.54 |  |  | 1 |  |  | 12.32
[8 empty] | 14288.26 |  | 1786.03 | 14288.26
45 | 1.21-3603-6-2/1 | Установка выключателя установочного автоматического (автомата) или неавтоматического одно-, двух-, трехполюсного на конструкции на стене или колонне на ток до 100 А (демонтаж) | шт. | 1 | [7 empty] | 1000.01 | 1000.01 | 142.86 | 142.86 | 0.54 | 0.33
|  | ЗП |  |  | 1428.58 |  | 1 | 1 | 1428.58
|  | ЭМ |  |  | 66.25 |  | 1 | 1 | 66.25
|  | в т.ч. ЗПМ |  |  | 0.31 |  | 1 | 1 | 0.31
|  | МР |  |  | 2206.16 |  | 1 | 1 | 2206.16
| 21.21-5-19 | Выключатели автоматические, серия "Домовой", трехполюсные, тип ВА 63(С), на ток: 50 А, 63 А | шт. | -1 | 2206.16 |  | 1 | 1 | -2206.16 |  |  | 0 | 0 | 0 | 0 | 0 | 0
|  | НР от ЗП | % | 70 |  |  |  |  | 1000.01
|  | СП от ЗП | % | 10 |  |  |  |  | 142.86
|  | НР и СП от ЗПМ | % | 108 |  |  |  |  | 0.33
|  | ЗТР | чел-ч | 2.3 |  |  | 1 |  |  | 2.3
[8 empty] | 2638.03 |  | 2638.03 | 2638.03
Итого по разделу: Электрощит ТХ3 | [7 empty] | 19597.12
Раздел: Помещение 104 Вестибюль
46 | 1.21-3305-1-1/1 | Демонтаж выключателей, розеток | 100 шт. | 0.05 | [7 empty] | 94.86 | 94.86 | 13.55 | 13.55 | 0 | 0
Объем: 0,05=5/100
|  | ЗП |  |  | 2710.46 |  | 1 | 1 | 135.52
|  | НР от ЗП | % | 70 |  |  |  |  | 94.86
|  | СП от ЗП | % | 10 |  |  |  |  | 13.55
|  | ЗТР | чел-ч | 5.84 |  |  | 1 |  |  | 0.292
[8 empty] | 243.93 |  | 4878.6 | 243.93
47 | 1.21-3103-31-1/4 | Прокладка пластикового кабель-канала - по кирпичному основанию / сечение 105х50 мм (демонтаж) | 100 м | 0.01 | [7 empty] | 30.78 | 30.78 | 4.4 | 4.4 | 0 | 0
Объем: 0,01=1/100
|  | ЗП |  |  | 21982.87 | *0,2 | 1 | 1 | 43.97
|  | ЭМ |  |  | 47.39 | *0,2 | 1 | 1 | 0.09
|  | НР от ЗП | % | 70 |  |  |  |  | 30.78
|  | СП от ЗП | % | 10 |  |  |  |  | 4.4
|  | ЗТР | чел-ч | 38.86 |  | *0,2 | 1 |  |  | 0.07772
[8 empty] | 79.24 |  | 7924 | 79.24
48 | 1.21-3103-31-1/4 | Прокладка пластикового кабель-канала - по кирпичному основанию / сечение 105х50 мм | 100 м | 0.01 | [7 empty] | 153.88 | 153.88 | 21.98 | 21.98 | 0.02 | 0.01
Объем: 0,01=1/100
|  | ЗП |  |  | 21982.87 |  | 1 | 1 | 219.83
|  | ЭМ |  |  | 47.39 |  | 1 | 1 | 0.47
|  | в т.ч. ЗПМ |  |  | 0.65 |  | 1 | 1 | 0.01
|  | МР |  |  | 90894.52 |  | 1 | 1 | 908.95
|  | НР от ЗП | % | 70 |  |  |  |  | 153.88
|  | СП от ЗП | % | 10 |  |  |  |  | 21.98
|  | НР и СП от ЗПМ | % | 108 |  |  |  |  | 0.01
|  | ЗТР | чел-ч | 38.86 |  |  | 1 |  |  | 0.3886
[8 empty] | 1305.12 |  | 130512 | 1305.12
49 | 21.21-5-397 | Розетки (механизмы) штепсельные, серия "Мозаик", тип 2К+3, с винтовыми зажимами, с защитными шторками и заземляющим контактом | шт. | 3 | 432.44 |  | 1 | 1 | 1297.32 |  |  | 0 | 0 | 0 | 0 | 0 | 0
[8 empty] | 1297.32 |  | 432.44 | 1297.32
50 | 2.14-3104-2-7/1 | Установка нового рабочего места в составе ЛВС, установка розетки | шт. | 2 | [7 empty] | 426.19 | 426.19 | 60.88 | 60.88 | 0 | 0
|  | ЗП |  |  | 304.42 |  | 1 | 1 | 608.84
|  | НР от ЗП | % | 70 |  |  |  |  | 426.19
|  | СП от ЗП | % | 10 |  |  |  |  | 60.88
|  | ЗТР | чел-ч | 0.3 |  |  | 1 |  |  | 0.6
[8 empty] | 1095.91 |  | 547.96 | 1095.91
Итого по разделу: Помещение 104 Вестибюль | [7 empty] | 4021.52
Раздел: Помещение 123 Электрощитовая
Итого по разделу: Помещение 123 Электрощитовая | [7 empty] | 0
Раздел: Помещение 125 Водомерный узел
53 | 1.21-3305-1-1/1 | Демонтаж выключателей, розеток | 100 шт. | 0.03 | [7 empty] | 56.92 | 56.92 | 8.13 | 8.13 | 0 | 0
Объем: 0,03=3/100
|  | ЗП |  |  | 2710.46 |  | 1 | 1 | 81.31
|  | НР от ЗП | % | 70 |  |  |  |  | 56.92
|  | СП от ЗП | % | 10 |  |  |  |  | 8.13
|  | ЗТР | чел-ч | 5.84 |  |  | 1 |  |  | 0.1752
[8 empty] | 146.36 |  | 4878.67 | 146.36
54 | 1.20-3103-1-8/1 | Установка розетки штепсельной неутопленного типа при открытой проводке | 100 шт. | 0.02 | [7 empty] | 390.37 | 390.37 | 55.77 | 55.77 | 0.02 | 0.01
Объем: 0,02=2/100
|  | ЗП |  |  | 27883.44 |  | 1 | 1 | 557.67
|  | ЭМ |  |  | 32.57 |  | 1 | 1 | 0.65
|  | в т.ч. ЗПМ |  |  | 0.69 |  | 1 | 1 | 0.01
|  | НР от ЗП | % | 70 |  |  |  |  | 390.37
|  | СП от ЗП | % | 10 |  |  |  |  | 55.77
|  | НР и СП от ЗПМ | % | 108 |  |  |  |  | 0.01
|  | ЗТР | чел-ч | 42.81 |  |  | 1 |  |  | 0.8562
[8 empty] | 1004.47 |  | 50223.5 | 1004.47
55 | 1.20-3103-1-1/1 | Установка выключателя одноклавишного неутопленного типа при открытой проводке | 100 шт. | 0.01 | [7 empty] | 178.82 | 178.82 | 25.55 | 25.55 | 0.02 | 0.01
Объем: 0,01=1/100
|  | ЗП |  |  | 25545.16 |  | 1 | 1 | 255.45
|  | ЭМ |  |  | 32.57 |  | 1 | 1 | 0.33
|  | в т.ч. ЗПМ |  |  | 0.69 |  | 1 | 1 | 0.01
|  | НР от ЗП | % | 70 |  |  |  |  | 178.82
|  | СП от ЗП | % | 10 |  |  |  |  | 25.55
|  | НР и СП от ЗПМ | % | 108 |  |  |  |  | 0.01
|  | ЗТР | чел-ч | 39.22 |  |  | 1 |  |  | 0.3922
[8 empty] | 460.16 |  | 46016 | 460.16
Итого по разделу: Помещение 125 Водомерный узел | [7 empty] | 1610.99
Раздел: Помещение 126 Комната охраны
56 | 1.21-3305-1-1/1 | Демонтаж выключателей, розеток | 100 шт. | 0.14 | [7 empty] | 265.62 | 265.62 | 37.95 | 37.95 | 0 | 0
Объем: 0,14=14/100
|  | ЗП |  |  | 2710.46 |  | 1 | 1 | 379.46
|  | НР от ЗП | % | 70 |  |  |  |  | 265.62
|  | СП от ЗП | % | 10 |  |  |  |  | 37.95
|  | ЗТР | чел-ч | 5.84 |  |  | 1 |  |  | 0.8176
[8 empty] | 683.03 |  | 4878.79 | 683.03
57 | 1.20-3103-1-8/1 | Установка розетки штепсельной неутопленного типа при открытой проводке | 100 шт. | 0.05 | [7 empty] | 975.92 | 975.92 | 139.42 | 139.42 | 0.05 | 0.03
Объем: 0,05=5/100
|  | ЗП |  |  | 27883.44 |  | 1 | 1 | 1394.17
|  | ЭМ |  |  | 32.57 |  | 1 | 1 | 1.63
|  | в т.ч. ЗПМ |  |  | 0.69 |  | 1 | 1 | 0.03
|  | НР от ЗП | % | 70 |  |  |  |  | 975.92
|  | СП от ЗП | % | 10 |  |  |  |  | 139.42
|  | НР и СП от ЗПМ | % | 108 |  |  |  |  | 0.03
|  | ЗТР | чел-ч | 42.81 |  |  | 1 |  |  | 2.1405
[8 empty] | 2511.17 |  | 50223.4 | 2511.17
58 | 1.20-3103-1-1/1 | Установка выключателя одноклавишного неутопленного типа при открытой проводке | 100 шт. | 0.01 | [7 empty] | 178.82 | 178.82 | 25.55 | 25.55 | 0.02 | 0.01
Объем: 0,01=1/100
|  | ЗП |  |  | 25545.16 |  | 1 | 1 | 255.45
|  | ЭМ |  |  | 32.57 |  | 1 | 1 | 0.33
|  | в т.ч. ЗПМ |  |  | 0.69 |  | 1 | 1 | 0.01
|  | НР от ЗП | % | 70 |  |  |  |  | 178.82
|  | СП от ЗП | % | 10 |  |  |  |  | 25.55
|  | НР и СП от ЗПМ | % | 108 |  |  |  |  | 0.01
|  | ЗТР | чел-ч | 39.22 |  |  | 1 |  |  | 0.3922
[8 empty] | 460.16 |  | 46016 | 460.16
59 | 1.20-3103-1-4/1 | Установка выключателя двухклавишного неутопленного типа при открытой проводке | 100 шт. | 0.08 | [7 empty] | 1598.31 | 1598.31 | 228.33 | 228.33 | 0.11 | 0.06
Объем: 0,08=8/100
|  | ЗП |  |  | 28541.28 |  | 1 | 1 | 2283.3
|  | ЭМ |  |  | 32.57 |  | 1 | 1 | 2.61
|  | в т.ч. ЗПМ |  |  | 0.69 |  | 1 | 1 | 0.06
|  | НР от ЗП | % | 70 |  |  |  |  | 1598.31
|  | СП от ЗП | % | 10 |  |  |  |  | 228.33
|  | НР и СП от ЗПМ | % | 108 |  |  |  |  | 0.06
|  | ЗТР | чел-ч | 43.82 |  |  | 1 |  |  | 3.5056
[8 empty] | 4112.61 |  | 51407.63 | 4112.61
Итого по разделу: Помещение 126 Комната охраны | [7 empty] | 7766.97
Раздел: Помещение 127 Подсобное помещение
60 | 1.21-3305-1-1/1 | Демонтаж выключателей, розеток | 100 шт. | 0.03 | [7 empty] | 56.92 | 56.92 | 8.13 | 8.13 | 0 | 0
Объем: 0,03=3/100
|  | ЗП |  |  | 2710.46 |  | 1 | 1 | 81.31
|  | НР от ЗП | % | 70 |  |  |  |  | 56.92
|  | СП от ЗП | % | 10 |  |  |  |  | 8.13
|  | ЗТР | чел-ч | 5.84 |  |  | 1 |  |  | 0.1752
[8 empty] | 146.36 |  | 4878.67 | 146.36
61 | 1.50-3204-13-6/1 | Сверление отверстий в строительных конструкциях из кирпича установками алмазного сверления, диаметр сверла алмазного кольцевого 70 мм | 10 СМ | 0.1 | [7 empty] | 21.37 | 21.37 | 3.05 | 3.05 | 0.02 | 0.01
Объем: 0,1=1/10
|  | ЗП |  |  | 305.27 |  | 1 | 1 | 30.53
|  | ЭМ |  |  | 8.99 |  | 1 | 1 | 0.9
|  | в т.ч. ЗПМ |  |  | 0.13 |  | 1 | 1 | 0.01
|  | МР |  |  | 112.32 |  | 1 | 1 | 11.23
|  | НР от ЗП | % | 70 |  |  |  |  | 21.37
|  | СП от ЗП | % | 10 |  |  |  |  | 3.05
|  | НР и СП от ЗПМ | % | 108 |  |  |  |  | 0.01
|  | ЗТР | чел-ч | 0.42 |  |  | 1 |  |  | 0.042
[8 empty] | 67.09 |  | 670.9 | 67.09
62 | 1.50-3204-10-1/1 | Пробивка борозд в кирпичных стенах, площадь сечения до 20 см2 | 100 м | 0.01 | [7 empty] | 57.54 | 57.54 | 8.22 | 8.22 | 53.2 | 32.83
Объем: 0,01=1/100
|  | ЗП |  |  | 8219.68 |  | 1 | 1 | 82.2
|  | ЭМ |  |  | 5993.85 |  | 1 | 1 | 59.94
|  | в т.ч. ЗПМ |  |  | 3040.45 |  | 1 | 1 | 30.4
|  | НР от ЗП | % | 70 |  |  |  |  | 57.54
|  | СП от ЗП | % | 10 |  |  |  |  | 8.22
|  | НР и СП от ЗПМ | % | 108 |  |  |  |  | 32.83
|  | ЗТР | чел-ч | 14 |  |  | 1 |  |  | 0.14
[8 empty] | 240.73 |  | 24073 | 240.73
63 | 21.23-8-140 | Кабели силовые с медными жилами, с изоляцией и оболочкой из поливинилхлоридных композиций пониженной пожароопасности, с низким дымо - и газовыделением, марка ВВГнг(А)-LS, напряжение 660 В, число жил и сечение, мм2: 3х2,5 | км | 0.001 | 99860.32 |  | 1 | 1 | 99.86 |  |  | 0 | 0 | 0 | 0 | 0 | 0
[8 empty] | 99.86 |  | 99860 | 99.86
64 | 21.21-5-84 | Коробки для установки выключателей, переключателей и штепсельных розеток при скрытой электропроводке, тип КУВ-1М УХЛЗ | 1000 шт. | 0.002 | 72169.9 |  | 1 | 1 | 144.34 |  |  | 0 | 0 | 0 | 0 | 0 | 0
Объем: 0,002=2/1000
[8 empty] | 144.34 |  | 72170 | 144.34
65 | 1.20-3103-1-8/1 | Установка розетки штепсельной неутопленного типа при открытой проводке | 100 шт. | 0.04 | [7 empty] | 780.74 | 780.74 | 111.53 | 111.53 | 0.05 | 0.03
Объем: 0,04=4/100
|  | ЗП |  |  | 27883.44 |  | 1 | 1 | 1115.34
|  | ЭМ |  |  | 32.57 |  | 1 | 1 | 1.3
|  | в т.ч. ЗПМ |  |  | 0.69 |  | 1 | 1 | 0.03
|  | НР от ЗП | % | 70 |  |  |  |  | 780.74
|  | СП от ЗП | % | 10 |  |  |  |  | 111.53
|  | НР и СП от ЗПМ | % | 108 |  |  |  |  | 0.03
|  | ЗТР | чел-ч | 42.81 |  |  | 1 |  |  | 1.7124
[8 empty] | 2008.94 |  | 50223.5 | 2008.94
66 | 1.20-3103-1-1/1 | Установка выключателя одноклавишного неутопленного типа при открытой проводке | 100 шт. | 0.01 | [7 empty] | 178.82 | 178.82 | 25.55 | 25.55 | 0.02 | 0.01
Объем: 0,01=1/100
|  | ЗП |  |  | 25545.16 |  | 1 | 1 | 255.45
|  | ЭМ |  |  | 32.57 |  | 1 | 1 | 0.33
|  | в т.ч. ЗПМ |  |  | 0.69 |  | 1 | 1 | 0.01
|  | НР от ЗП | % | 70 |  |  |  |  | 178.82
|  | СП от ЗП | % | 10 |  |  |  |  | 25.55
|  | НР и СП от ЗПМ | % | 108 |  |  |  |  | 0.01
|  | ЗТР | чел-ч | 39.22 |  |  | 1 |  |  | 0.3922
[8 empty] | 460.16 |  | 46016 | 460.16
Итого по разделу: Помещение 127 Подсобное помещение | [7 empty] | 3167.48
Раздел: Помещение 128 Кабинет завхоза
67 | 1.21-3305-1-1/1 | Демонтаж выключателей, розеток | 100 шт. | 0.07 | [7 empty] | 132.81 | 132.81 | 18.97 | 18.97 | 0 | 0
Объем: 0,07=7/100
|  | ЗП |  |  | 2710.46 |  | 1 | 1 | 189.73
|  | НР от ЗП | % | 70 |  |  |  |  | 132.81
|  | СП от ЗП | % | 10 |  |  |  |  | 18.97
|  | ЗТР | чел-ч | 5.84 |  |  | 1 |  |  | 0.4088
[8 empty] | 341.51 |  | 4878.71 | 341.51
68 | 1.50-3204-13-6/1 | Сверление отверстий в строительных конструкциях из кирпича установками алмазного сверления, диаметр сверла алмазного кольцевого 70 мм | 10 СМ | 0.1 | [7 empty] | 21.37 | 21.37 | 3.05 | 3.05 | 0.02 | 0.01
Объем: 0,1=1/10
|  | ЗП |  |  | 305.27 |  | 1 | 1 | 30.53
|  | ЭМ |  |  | 8.99 |  | 1 | 1 | 0.9
|  | в т.ч. ЗПМ |  |  | 0.13 |  | 1 | 1 | 0.01
|  | МР |  |  | 112.32 |  | 1 | 1 | 11.23
|  | НР от ЗП | % | 70 |  |  |  |  | 21.37
|  | СП от ЗП | % | 10 |  |  |  |  | 3.05
|  | НР и СП от ЗПМ | % | 108 |  |  |  |  | 0.01
|  | ЗТР | чел-ч | 0.42 |  |  | 1 |  |  | 0.042
[8 empty] | 67.09 |  | 670.9 | 67.09
69 | 1.50-3204-10-1/1 | Пробивка борозд в кирпичных стенах, площадь сечения до 20 см2 | 100 м | 0.01 | [7 empty] | 57.54 | 57.54 | 8.22 | 8.22 | 53.2 | 32.83
Объем: 0,01=1/100
|  | ЗП |  |  | 8219.68 |  | 1 | 1 | 82.2
|  | ЭМ |  |  | 5993.85 |  | 1 | 1 | 59.94
|  | в т.ч. ЗПМ |  |  | 3040.45 |  | 1 | 1 | 30.4
|  | НР от ЗП | % | 70 |  |  |  |  | 57.54
|  | СП от ЗП | % | 10 |  |  |  |  | 8.22
|  | НР и СП от ЗПМ | % | 108 |  |  |  |  | 32.83
|  | ЗТР | чел-ч | 14 |  |  | 1 |  |  | 0.14
[8 empty] | 240.73 |  | 24073 | 240.73
70 | 21.23-8-140 | Кабели силовые с медными жилами, с изоляцией и оболочкой из поливинилхлоридных композиций пониженной пожароопасности, с низким дымо - и газовыделением, марка ВВГнг(А)-LS, напряжение 660 В, число жил и сечение, мм2: 3х2,5 | км | 0.001 | 99860.32 |  | 1 | 1 | 99.86 |  |  | 0 | 0 | 0 | 0 | 0 | 0
[8 empty] | 99.86 |  | 99860 | 99.86
71 | 21.21-5-84 | Коробки для установки выключателей, переключателей и штепсельных розеток при скрытой электропроводке, тип КУВ-1М УХЛЗ | 1000 шт. | 0.002 | 72169.9 |  | 1 | 1 | 144.34 |  |  | 0 | 0 | 0 | 0 | 0 | 0
Объем: 0,002=2/1000
[8 empty] | 144.34 |  | 72170 | 144.34
72 | 1.20-3103-1-8/1 | Установка розетки штепсельной неутопленного типа при открытой проводке | 100 шт. | 0.04 | [7 empty] | 780.74 | 780.74 | 111.53 | 111.53 | 0.05 | 0.03
Объем: 0,04=4/100
|  | ЗП |  |  | 27883.44 |  | 1 | 1 | 1115.34
|  | ЭМ |  |  | 32.57 |  | 1 | 1 | 1.3
|  | в т.ч. ЗПМ |  |  | 0.69 |  | 1 | 1 | 0.03
|  | НР от ЗП | % | 70 |  |  |  |  | 780.74
|  | СП от ЗП | % | 10 |  |  |  |  | 111.53
|  | НР и СП от ЗПМ | % | 108 |  |  |  |  | 0.03
|  | ЗТР | чел-ч | 42.81 |  |  | 1 |  |  | 1.7124
[8 empty] | 2008.94 |  | 50223.5 | 2008.94
73 | 1.20-3103-1-1/1 | Установка выключателя одноклавишного неутопленного типа при открытой проводке | 100 шт. | 0.01 | [7 empty] | 178.82 | 178.82 | 25.55 | 25.55 | 0.02 | 0.01
Объем: 0,01=1/100
|  | ЗП |  |  | 25545.16 |  | 1 | 1 | 255.45
|  | ЭМ |  |  | 32.57 |  | 1 | 1 | 0.33
|  | в т.ч. ЗПМ |  |  | 0.69 |  | 1 | 1 | 0.01
|  | НР от ЗП | % | 70 |  |  |  |  | 178.82
|  | СП от ЗП | % | 10 |  |  |  |  | 25.55
|  | НР и СП от ЗПМ | % | 108 |  |  |  |  | 0.01
|  | ЗТР | чел-ч | 39.22 |  |  | 1 |  |  | 0.3922
[8 empty] | 460.16 |  | 46016 | 460.16
74 | 1.20-3103-1-5/1 | Установка выключателя двухклавишного утопленного типа при скрытой проводке | 100 шт. | 0.02 | [7 empty] | 315.78 | 315.78 | 45.11 | 45.11 | 0 | 0
Объем: 0,02=2/100
|  | ЗП |  |  | 22555.56 |  | 1 | 1 | 451.11
|  | НР от ЗП | % | 70 |  |  |  |  | 315.78
|  | СП от ЗП | % | 10 |  |  |  |  | 45.11
|  | ЗТР | чел-ч | 34.63 |  |  | 1 |  |  | 0.6926
[8 empty] | 812 |  | 40600 | 812
Итого по разделу: Помещение 128 Кабинет завхоза | [7 empty] | 4174.63
Раздел: Помещение 129 Интерактивная библиотека
75 | 1.21-3305-1-1/1 | Демонтаж выключателей, розеток | 100 шт. | 0.08 | [7 empty] | 151.79 | 151.79 | 21.68 | 21.68 | 0 | 0
Объем: 0,08=8/100
|  | ЗП |  |  | 2710.46 |  | 1 | 1 | 216.84
|  | НР от ЗП | % | 70 |  |  |  |  | 151.79
|  | СП от ЗП | % | 10 |  |  |  |  | 21.68
|  | ЗТР | чел-ч | 5.84 |  |  | 1 |  |  | 0.4672
[8 empty] | 390.31 |  | 4878.88 | 390.31
76 | 1.50-3204-13-6/1 | Сверление отверстий в строительных конструкциях из кирпича установками алмазного сверления, диаметр сверла алмазного кольцевого 70 мм | 10 СМ | 2 | [7 empty] | 427.38 | 427.38 | 61.05 | 61.05 | 0.46 | 0.28
Объем: 2=20/10
|  | ЗП |  |  | 305.27 |  | 1 | 1 | 610.54
|  | ЭМ |  |  | 8.99 |  | 1 | 1 | 17.98
|  | в т.ч. ЗПМ |  |  | 0.13 |  | 1 | 1 | 0.26
|  | МР |  |  | 112.32 |  | 1 | 1 | 224.64
|  | НР от ЗП | % | 70 |  |  |  |  | 427.38
|  | СП от ЗП | % | 10 |  |  |  |  | 61.05
|  | НР и СП от ЗПМ | % | 108 |  |  |  |  | 0.28
|  | ЗТР | чел-ч | 0.42 |  |  | 1 |  |  | 0.84
[8 empty] | 1341.87 |  | 670.94 | 1341.87
77 | 1.50-3204-10-1/1 | Пробивка борозд в кирпичных стенах, площадь сечения до 20 см2 | 100 м | 0.02 | [7 empty] | 115.07 | 115.07 | 16.44 | 16.44 | 106.42 | 65.67
Объем: 0,02=2/100
|  | ЗП |  |  | 8219.68 |  | 1 | 1 | 164.39
|  | ЭМ |  |  | 5993.85 |  | 1 | 1 | 119.88
|  | в т.ч. ЗПМ |  |  | 3040.45 |  | 1 | 1 | 60.81
|  | НР от ЗП | % | 70 |  |  |  |  | 115.07
|  | СП от ЗП | % | 10 |  |  |  |  | 16.44
|  | НР и СП от ЗПМ | % | 108 |  |  |  |  | 65.67
|  | ЗТР | чел-ч | 14 |  |  | 1 |  |  | 0.28
[8 empty] | 481.45 |  | 24072.5 | 481.45
78 | 21.23-8-140 | Кабели силовые с медными жилами, с изоляцией и оболочкой из поливинилхлоридных композиций пониженной пожароопасности, с низким дымо - и газовыделением, марка ВВГнг(А)-LS, напряжение 660 В, число жил и сечение, мм2: 3х2,5 | км | 0.001 | 99860.32 |  | 1 | 1 | 99.86 |  |  | 0 | 0 | 0 | 0 | 0 | 0
[8 empty] | 99.86 |  | 99860 | 99.86
79 | 21.21-5-84 | Коробки для установки выключателей, переключателей и штепсельных розеток при скрытой электропроводке, тип КУВ-1М УХЛЗ | 1000 шт. | 0.004 | 72169.9 |  | 1 | 1 | 288.68 |  |  | 0 | 0 | 0 | 0 | 0 | 0
Объем: 0,004=4/1000
[8 empty] | 288.68 |  | 72170 | 288.68
80 | 1.20-3103-1-8/1 | Установка розетки штепсельной неутопленного типа при открытой проводке | 100 шт. | 0.08 | [7 empty] | 1561.48 | 1561.48 | 223.07 | 223.07 | 0.11 | 0.06
Объем: 0,08=8/100
|  | ЗП |  |  | 27883.44 |  | 1 | 1 | 2230.68
|  | ЭМ |  |  | 32.57 |  | 1 | 1 | 2.61
|  | в т.ч. ЗПМ |  |  | 0.69 |  | 1 | 1 | 0.06
|  | НР от ЗП | % | 70 |  |  |  |  | 1561.48
|  | СП от ЗП | % | 10 |  |  |  |  | 223.07
|  | НР и СП от ЗПМ | % | 108 |  |  |  |  | 0.06
|  | ЗТР | чел-ч | 42.81 |  |  | 1 |  |  | 3.4248
[8 empty] | 4017.9 |  | 50223.75 | 4017.9
81 | 1.20-3103-1-1/1 | Установка выключателя одноклавишного неутопленного типа при открытой проводке | 100 шт. | 0.01 | [7 empty] | 178.82 | 178.82 | 25.55 | 25.55 | 0.02 | 0.01
Объем: 0,01=1/100
|  | ЗП |  |  | 25545.16 |  | 1 | 1 | 255.45
|  | ЭМ |  |  | 32.57 |  | 1 | 1 | 0.33
|  | в т.ч. ЗПМ |  |  | 0.69 |  | 1 | 1 | 0.01
|  | НР от ЗП | % | 70 |  |  |  |  | 178.82
|  | СП от ЗП | % | 10 |  |  |  |  | 25.55
|  | НР и СП от ЗПМ | % | 108 |  |  |  |  | 0.01
|  | ЗТР | чел-ч | 39.22 |  |  | 1 |  |  | 0.3922
[8 empty] | 460.16 |  | 46016 | 460.16
82 | 1.20-3103-1-5/1 | Установка выключателя двухклавишного утопленного типа при скрытой проводке | 100 шт. | 0.01 | [7 empty] | 157.89 | 157.89 | 22.56 | 22.56 | 0 | 0
Объем: 0,01=1/100
|  | ЗП |  |  | 22555.56 |  | 1 | 1 | 225.56
|  | НР от ЗП | % | 70 |  |  |  |  | 157.89
|  | СП от ЗП | % | 10 |  |  |  |  | 22.56
|  | ЗТР | чел-ч | 34.63 |  |  | 1 |  |  | 0.3463
[8 empty] | 406.01 |  | 40601 | 406.01
83 | 1.21-3103-31-2/3 | Прокладка пластикового кабель-канала - по бетонному основанию / сечение 60х40 мм | 100 м | 0.5 | [7 empty] | 9305.07 | 9305.07 | 1329.3 | 1329.3 | 0.82 | 0.51
Объем: 0,5=50/100
|  | ЗП |  |  | 26585.89 |  | 1 | 1 | 13292.95
|  | ЭМ |  |  | 67.4 |  | 1 | 1 | 33.7
|  | в т.ч. ЗПМ |  |  | 0.93 |  | 1 | 1 | 0.47
|  | МР |  |  | 31223.74 |  | 1 | 1 | 15611.87
|  | НР от ЗП | % | 70 |  |  |  |  | 9305.07
|  | СП от ЗП | % | 10 |  |  |  |  | 1329.3
|  | НР и СП от ЗПМ | % | 108 |  |  |  |  | 0.51
|  | ЗТР | чел-ч | 46.78 |  |  | 1 |  |  | 23.39
[8 empty] | 39573.4 |  | 79146.8 | 39573.4
84 | 1.21-3103-7-1/1 | Прокладка проводов и кабелей в лотках, провод сечением до 6 мм2 | 100 м | 0.5 | [7 empty] | 251.84 | 251.84 | 35.98 | 35.98 | 397.57 | 245.35
Объем: 0,5=50/100
|  | ЗП |  |  | 719.54 |  | 1 | 1 | 359.77
|  | ЭМ |  |  | 891.59 |  | 1 | 1 | 445.8
|  | в т.ч. ЗПМ |  |  | 454.35 |  | 1 | 1 | 227.18
|  | МР |  |  | 10685.41 |  | 1 | 1 | 5342.71
|  | НР от ЗП | % | 70 |  |  |  |  | 251.84
|  | СП от ЗП | % | 10 |  |  |  |  | 35.98
|  | НР и СП от ЗПМ | % | 108 |  |  |  |  | 245.35
|  | ЗТР | чел-ч | 1.18 |  |  | 1 |  |  | 0.59
[8 empty] | 6681.45 |  | 13362.9 | 6681.45
85 | 21.23-8-270 | Кабели силовые, с медными жилами, с изоляц. и оболоч.из ПВХ пластиката пониж.пожар.опасности, не распростр.горение, с пониж.дымо- и газовыделением и с низк.токсич-тью продуктов горения, напряж.1000 В, марка ВВГнг(А)-LSLTx, число жил и сечение, мм2: 3х2,5 | км | 0.05 | 129532.62 |  | 1 | 1 | 6476.63 |  |  | 0 | 0 | 0 | 0 | 0 | 0
[8 empty] | 6476.63 |  | 129532.6 | 6476.63
86 | 1.21-3703-4-1/1 | Разводка по устройствам и подключение жил кабелей или проводов внешней сети к блокам зажимов и к зажимам аппаратов и приборов, установленных на устройствах, кабели и провода сечение до 10 мм2 (без стоимости материалов) | 100 жил | 0.09 | [7 empty] | 729.17 | 729.17 | 104.17 | 104.17 | 0 | 0
Объем: 0,09=9/100
|  | ЗП |  |  | 11574.13 |  | 1 | 1 | 1041.67
|  | НР от ЗП | % | 70 |  |  |  |  | 729.17
|  | СП от ЗП | % | 10 |  |  |  |  | 104.17
|  | ЗТР | чел-ч | 17.77 |  |  | 1 |  |  | 1.5993
[8 empty] | 1875.01 |  | 20833.44 | 1875.01
Итого по разделу: Помещение 129 Интерактивная библиотека | [7 empty] | 62092.73
Раздел: Помещение 130 Вспомогательное помещение интерактивной библиотеки
87 | 1.21-3305-1-1/1 | Демонтаж выключателей, розеток | 100 шт. | 0.08 | [7 empty] | 151.79 | 151.79 | 21.68 | 21.68 | 0 | 0
Объем: 0,08=8/100
|  | ЗП |  |  | 2710.46 |  | 1 | 1 | 216.84
|  | НР от ЗП | % | 70 |  |  |  |  | 151.79
|  | СП от ЗП | % | 10 |  |  |  |  | 21.68
|  | ЗТР | чел-ч | 5.84 |  |  | 1 |  |  | 0.4672
[8 empty] | 390.31 |  | 4878.88 | 390.31
88 | 1.50-3204-13-6/1 | Сверление отверстий в строительных конструкциях из кирпича установками алмазного сверления, диаметр сверла алмазного кольцевого 70 мм | 10 СМ | 0.2 | [7 empty] | 42.74 | 42.74 | 6.11 | 6.11 | 0.05 | 0.03
Объем: 0,2=2/10
|  | ЗП |  |  | 305.27 |  | 1 | 1 | 61.05
|  | ЭМ |  |  | 8.99 |  | 1 | 1 | 1.8
|  | в т.ч. ЗПМ |  |  | 0.13 |  | 1 | 1 | 0.03
|  | МР |  |  | 112.32 |  | 1 | 1 | 22.46
|  | НР от ЗП | % | 70 |  |  |  |  | 42.74
|  | СП от ЗП | % | 10 |  |  |  |  | 6.11
|  | НР и СП от ЗПМ | % | 108 |  |  |  |  | 0.03
|  | ЗТР | чел-ч | 0.42 |  |  | 1 |  |  | 0.084
[8 empty] | 134.19 |  | 670.95 | 134.19
89 | 1.50-3204-10-1/1 | Пробивка борозд в кирпичных стенах, площадь сечения до 20 см2 | 100 м | 0.01 | [7 empty] | 57.54 | 57.54 | 8.22 | 8.22 | 53.2 | 32.83
Объем: 0,01=1/100
|  | ЗП |  |  | 8219.68 |  | 1 | 1 | 82.2
|  | ЭМ |  |  | 5993.85 |  | 1 | 1 | 59.94
|  | в т.ч. ЗПМ |  |  | 3040.45 |  | 1 | 1 | 30.4
|  | НР от ЗП | % | 70 |  |  |  |  | 57.54
|  | СП от ЗП | % | 10 |  |  |  |  | 8.22
|  | НР и СП от ЗПМ | % | 108 |  |  |  |  | 32.83
|  | ЗТР | чел-ч | 14 |  |  | 1 |  |  | 0.14
[8 empty] | 240.73 |  | 24073 | 240.73
90 | 21.23-8-140 | Кабели силовые с медными жилами, с изоляцией и оболочкой из поливинилхлоридных композиций пониженной пожароопасности, с низким дымо - и газовыделением, марка ВВГнг(А)-LS, напряжение 660 В, число жил и сечение, мм2: 3х2,5 | км | 0.001 | 99860.32 |  | 1 | 1 | 99.86 |  |  | 0 | 0 | 0 | 0 | 0 | 0
[8 empty] | 99.86 |  | 99860 | 99.86
91 | 21.21-5-84 | Коробки для установки выключателей, переключателей и штепсельных розеток при скрытой электропроводке, тип КУВ-1М УХЛЗ | 1000 шт. | 0.004 | 72169.9 |  | 1 | 1 | 288.68 |  |  | 0 | 0 | 0 | 0 | 0 | 0
Объем: 0,004=4/1000
[8 empty] | 288.68 |  | 72170 | 288.68
92 | 1.20-3103-1-8/1 | Установка розетки штепсельной неутопленного типа при открытой проводке | 100 шт. | 0.1 | [7 empty] | 1951.84 | 1951.84 | 278.83 | 278.83 | 0.12 | 0.08
Объем: 0,1=10/100
|  | ЗП |  |  | 27883.44 |  | 1 | 1 | 2788.34
|  | ЭМ |  |  | 32.57 |  | 1 | 1 | 3.26
|  | в т.ч. ЗПМ |  |  | 0.69 |  | 1 | 1 | 0.07
|  | НР от ЗП | % | 70 |  |  |  |  | 1951.84
|  | СП от ЗП | % | 10 |  |  |  |  | 278.83
|  | НР и СП от ЗПМ | % | 108 |  |  |  |  | 0.08
|  | ЗТР | чел-ч | 42.81 |  |  | 1 |  |  | 4.281
[8 empty] | 5022.35 |  | 50223.5 | 5022.35
93 | 1.20-3103-1-1/1 | Установка выключателя одноклавишного неутопленного типа при открытой проводке | 100 шт. | 0.01 | [7 empty] | 178.82 | 178.82 | 25.55 | 25.55 | 0.02 | 0.01
Объем: 0,01=1/100
|  | ЗП |  |  | 25545.16 |  | 1 | 1 | 255.45
|  | ЭМ |  |  | 32.57 |  | 1 | 1 | 0.33
|  | в т.ч. ЗПМ |  |  | 0.69 |  | 1 | 1 | 0.01
|  | НР от ЗП | % | 70 |  |  |  |  | 178.82
|  | СП от ЗП | % | 10 |  |  |  |  | 25.55
|  | НР и СП от ЗПМ | % | 108 |  |  |  |  | 0.01
|  | ЗТР | чел-ч | 39.22 |  |  | 1 |  |  | 0.3922
[8 empty] | 460.16 |  | 46016 | 460.16
94 | 1.20-3103-1-5/1 | Установка выключателя двухклавишного утопленного типа при скрытой проводке | 100 шт. | 0.01 | [7 empty] | 157.89 | 157.89 | 22.56 | 22.56 | 0 | 0
Объем: 0,01=1/100
|  | ЗП |  |  | 22555.56 |  | 1 | 1 | 225.56
|  | НР от ЗП | % | 70 |  |  |  |  | 157.89
|  | СП от ЗП | % | 10 |  |  |  |  | 22.56
|  | ЗТР | чел-ч | 34.63 |  |  | 1 |  |  | 0.3463
[8 empty] | 406.01 |  | 40601 | 406.01
Итого по разделу: Помещение 130 Вспомогательное помещение интерактивной библиотеки | [7 empty] | 7042.29 | [9 empty] | Итого по разделу: Помещение 130 Вспомогательное помещение интерактивной библиотеки
Раздел: Помещение 131 Подсобное помещение
95 | 1.21-3305-1-1/1 | Демонтаж выключателей, розеток | 100 шт. | 0.03 | [7 empty] | 56.92 | 56.92 | 8.13 | 8.13 | 0 | 0
Объем: 0,03=3/100
|  | ЗП |  |  | 2710.46 |  | 1 | 1 | 81.31
|  | НР от ЗП | % | 70 |  |  |  |  | 56.92
|  | СП от ЗП | % | 10 |  |  |  |  | 8.13
|  | ЗТР | чел-ч | 5.84 |  |  | 1 |  |  | 0.1752
[8 empty] | 146.36 |  | 4878.67 | 146.36
96 | 1.50-3204-13-6/1 | Сверление отверстий в строительных конструкциях из кирпича установками алмазного сверления, диаметр сверла алмазного кольцевого 70 мм | 10 СМ | 0.2 | [7 empty] | 42.74 | 42.74 | 6.11 | 6.11 | 0.05 | 0.03
Объем: 0,2=2/10
|  | ЗП |  |  | 305.27 |  | 1 | 1 | 61.05
|  | ЭМ |  |  | 8.99 |  | 1 | 1 | 1.8
|  | в т.ч. ЗПМ |  |  | 0.13 |  | 1 | 1 | 0.03
|  | МР |  |  | 112.32 |  | 1 | 1 | 22.46
|  | НР от ЗП | % | 70 |  |  |  |  | 42.74
|  | СП от ЗП | % | 10 |  |  |  |  | 6.11
|  | НР и СП от ЗПМ | % | 108 |  |  |  |  | 0.03
|  | ЗТР | чел-ч | 0.42 |  |  | 1 |  |  | 0.084
[8 empty] | 134.19 |  | 670.95 | 134.19
97 | 1.50-3204-10-1/1 | Пробивка борозд в кирпичных стенах, площадь сечения до 20 см2 | 100 м | 0.01 | [7 empty] | 57.54 | 57.54 | 8.22 | 8.22 | 53.2 | 32.83
Объем: 0,01=1/100
|  | ЗП |  |  | 8219.68 |  | 1 | 1 | 82.2
|  | ЭМ |  |  | 5993.85 |  | 1 | 1 | 59.94
|  | в т.ч. ЗПМ |  |  | 3040.45 |  | 1 | 1 | 30.4
|  | НР от ЗП | % | 70 |  |  |  |  | 57.54
|  | СП от ЗП | % | 10 |  |  |  |  | 8.22
|  | НР и СП от ЗПМ | % | 108 |  |  |  |  | 32.83
|  | ЗТР | чел-ч | 14 |  |  | 1 |  |  | 0.14
[8 empty] | 240.73 |  | 24073 | 240.73
98 | 21.23-8-140 | Кабели силовые с медными жилами, с изоляцией и оболочкой из поливинилхлоридных композиций пониженной пожароопасности, с низким дымо - и газовыделением, марка ВВГнг(А)-LS, напряжение 660 В, число жил и сечение, мм2: 3х2,5 | км | 0.001 | 99860.32 |  | 1 | 1 | 99.86 |  |  | 0 | 0 | 0 | 0 | 0 | 0
[8 empty] | 99.86 |  | 99860 | 99.86
99 | 21.21-5-84 | Коробки для установки выключателей, переключателей и штепсельных розеток при скрытой электропроводке, тип КУВ-1М УХЛЗ | 1000 шт. | 0.002 | 72169.9 |  | 1 | 1 | 144.34 |  |  | 0 | 0 | 0 | 0 | 0 | 0
Объем: 0,002=2/1000
[8 empty] | 144.34 |  | 72170 | 144.34
100 | 1.20-3103-1-8/1 | Установка розетки штепсельной неутопленного типа при открытой проводке | 100 шт. | 0.04 | [7 empty] | 780.74 | 780.74 | 111.53 | 111.53 | 0.05 | 0.03
Объем: 0,04=4/100
|  | ЗП |  |  | 27883.44 |  | 1 | 1 | 1115.34
|  | ЭМ |  |  | 32.57 |  | 1 | 1 | 1.3
|  | в т.ч. ЗПМ |  |  | 0.69 |  | 1 | 1 | 0.03
|  | НР от ЗП | % | 70 |  |  |  |  | 780.74
|  | СП от ЗП | % | 10 |  |  |  |  | 111.53
|  | НР и СП от ЗПМ | % | 108 |  |  |  |  | 0.03
|  | ЗТР | чел-ч | 42.81 |  |  | 1 |  |  | 1.7124
[8 empty] | 2008.94 |  | 50223.5 | 2008.94
101 | 1.20-3103-1-1/1 | Установка выключателя одноклавишного неутопленного типа при открытой проводке | 100 шт. | 0.01 | [7 empty] | 178.82 | 178.82 | 25.55 | 25.55 | 0.02 | 0.01
Объем: 0,01=1/100
|  | ЗП |  |  | 25545.16 |  | 1 | 1 | 255.45
|  | ЭМ |  |  | 32.57 |  | 1 | 1 | 0.33
|  | в т.ч. ЗПМ |  |  | 0.69 |  | 1 | 1 | 0.01
|  | НР от ЗП | % | 70 |  |  |  |  | 178.82
|  | СП от ЗП | % | 10 |  |  |  |  | 25.55
|  | НР и СП от ЗПМ | % | 108 |  |  |  |  | 0.01
|  | ЗТР | чел-ч | 39.22 |  |  | 1 |  |  | 0.3922
[8 empty] | 460.16 |  | 46016 | 460.16
Итого по разделу: Помещение 131 Подсобное помещение | [7 empty] | 3234.58
Раздел: Помещение 133 Медкабинет
102 | 1.21-3305-1-1/1 | Демонтаж выключателей, розеток | 100 шт. | 0.05 | [7 empty] | 94.86 | 94.86 | 13.55 | 13.55 | 0 | 0
Объем: 0,05=5/100
|  | ЗП |  |  | 2710.46 |  | 1 | 1 | 135.52
|  | НР от ЗП | % | 70 |  |  |  |  | 94.86
|  | СП от ЗП | % | 10 |  |  |  |  | 13.55
|  | ЗТР | чел-ч | 5.84 |  |  | 1 |  |  | 0.292
[8 empty] | 243.93 |  | 4878.6 | 243.93
103 | 1.50-3204-13-6/1 | Сверление отверстий в строительных конструкциях из кирпича установками алмазного сверления, диаметр сверла алмазного кольцевого 70 мм | 10 СМ | 0.2 | [7 empty] | 42.74 | 42.74 | 6.11 | 6.11 | 0.05 | 0.03
Объем: 0,2=2/10
|  | ЗП |  |  | 305.27 |  | 1 | 1 | 61.05
|  | ЭМ |  |  | 8.99 |  | 1 | 1 | 1.8
|  | в т.ч. ЗПМ |  |  | 0.13 |  | 1 | 1 | 0.03
|  | МР |  |  | 112.32 |  | 1 | 1 | 22.46
|  | НР от ЗП | % | 70 |  |  |  |  | 42.74
|  | СП от ЗП | % | 10 |  |  |  |  | 6.11
|  | НР и СП от ЗПМ | % | 108 |  |  |  |  | 0.03
|  | ЗТР | чел-ч | 0.42 |  |  | 1 |  |  | 0.084
[8 empty] | 134.19 |  | 670.95 | 134.19
104 | 1.50-3204-10-1/1 | Пробивка борозд в кирпичных стенах, площадь сечения до 20 см2 | 100 м | 0.01 | [7 empty] | 57.54 | 57.54 | 8.22 | 8.22 | 53.2 | 32.83
Объем: 0,01=1/100
|  | ЗП |  |  | 8219.68 |  | 1 | 1 | 82.2
|  | ЭМ |  |  | 5993.85 |  | 1 | 1 | 59.94
|  | в т.ч. ЗПМ |  |  | 3040.45 |  | 1 | 1 | 30.4
|  | НР от ЗП | % | 70 |  |  |  |  | 57.54
|  | СП от ЗП | % | 10 |  |  |  |  | 8.22
|  | НР и СП от ЗПМ | % | 108 |  |  |  |  | 32.83
|  | ЗТР | чел-ч | 14 |  |  | 1 |  |  | 0.14
[8 empty] | 240.73 |  | 24073 | 240.73
105 | 21.23-8-140 | Кабели силовые с медными жилами, с изоляцией и оболочкой из поливинилхлоридных композиций пониженной пожароопасности, с низким дымо - и газовыделением, марка ВВГнг(А)-LS, напряжение 660 В, число жил и сечение, мм2: 3х2,5 | км | 0.001 | 99860.32 |  | 1 | 1 | 99.86 |  |  | 0 | 0 | 0 | 0 | 0 | 0
[8 empty] | 99.86 |  | 99860 | 99.86
106 | 21.21-5-84 | Коробки для установки выключателей, переключателей и штепсельных розеток при скрытой электропроводке, тип КУВ-1М УХЛЗ | 1000 шт. | 0.002 | 72169.9 |  | 1 | 1 | 144.34 |  |  | 0 | 0 | 0 | 0 | 0 | 0
Объем: 0,002=2/1000
[8 empty] | 144.34 |  | 72170 | 144.34
107 | 1.20-3103-1-8/1 | Установка розетки штепсельной неутопленного типа при открытой проводке | 100 шт. | 0.05 | [7 empty] | 975.92 | 975.92 | 139.42 | 139.42 | 0.05 | 0.03
Объем: 0,05=5/100
|  | ЗП |  |  | 27883.44 |  | 1 | 1 | 1394.17
|  | ЭМ |  |  | 32.57 |  | 1 | 1 | 1.63
|  | в т.ч. ЗПМ |  |  | 0.69 |  | 1 | 1 | 0.03
|  | НР от ЗП | % | 70 |  |  |  |  | 975.92
|  | СП от ЗП | % | 10 |  |  |  |  | 139.42
|  | НР и СП от ЗПМ | % | 108 |  |  |  |  | 0.03
|  | ЗТР | чел-ч | 42.81 |  |  | 1 |  |  | 2.1405
[8 empty] | 2511.17 |  | 50223.4 | 2511.17
108 | 1.20-3103-1-1/1 | Установка выключателя одноклавишного неутопленного типа при открытой проводке | 100 шт. | 0.01 | [7 empty] | 178.82 | 178.82 | 25.55 | 25.55 | 0.02 | 0.01
Объем: 0,01=1/100
|  | ЗП |  |  | 25545.16 |  | 1 | 1 | 255.45
|  | ЭМ |  |  | 32.57 |  | 1 | 1 | 0.33
|  | в т.ч. ЗПМ |  |  | 0.69 |  | 1 | 1 | 0.01
|  | НР от ЗП | % | 70 |  |  |  |  | 178.82
|  | СП от ЗП | % | 10 |  |  |  |  | 25.55
|  | НР и СП от ЗПМ | % | 108 |  |  |  |  | 0.01
|  | ЗТР | чел-ч | 39.22 |  |  | 1 |  |  | 0.3922
[8 empty] | 460.16 |  | 46016 | 460.16
109 | 1.20-3103-1-5/1 | Установка выключателя двухклавишного утопленного типа при скрытой проводке | 100 шт. | 0.01 | [7 empty] | 157.89 | 157.89 | 22.56 | 22.56 | 0 | 0
Объем: 0,01=1/100
|  | ЗП |  |  | 22555.56 |  | 1 | 1 | 225.56
|  | НР от ЗП | % | 70 |  |  |  |  | 157.89
|  | СП от ЗП | % | 10 |  |  |  |  | 22.56
|  | ЗТР | чел-ч | 34.63 |  |  | 1 |  |  | 0.3463
[8 empty] | 406.01 |  | 40601 | 406.01
Итого по разделу: Помещение 133 Медкабинет | [7 empty] | 4240.39
Раздел: Помещение 134 Процедурная
110 | 1.21-3305-1-1/1 | Демонтаж выключателей, розеток | 100 шт. | 0.05 | [7 empty] | 94.86 | 94.86 | 13.55 | 13.55 | 0 | 0
Объем: 0,05=5/100
|  | ЗП |  |  | 2710.46 |  | 1 | 1 | 135.52
|  | НР от ЗП | % | 70 |  |  |  |  | 94.86
|  | СП от ЗП | % | 10 |  |  |  |  | 13.55
|  | ЗТР | чел-ч | 5.84 |  |  | 1 |  |  | 0.292
[8 empty] | 243.93 |  | 4878.6 | 243.93
111 | 1.50-3204-13-6/1 | Сверление отверстий в строительных конструкциях из кирпича установками алмазного сверления, диаметр сверла алмазного кольцевого 70 мм | 10 СМ | 0.2 | [7 empty] | 42.74 | 42.74 | 6.11 | 6.11 | 0.05 | 0.03
Объем: 0,2=2/10
|  | ЗП |  |  | 305.27 |  | 1 | 1 | 61.05
|  | ЭМ |  |  | 8.99 |  | 1 | 1 | 1.8
|  | в т.ч. ЗПМ |  |  | 0.13 |  | 1 | 1 | 0.03
|  | МР |  |  | 112.32 |  | 1 | 1 | 22.46
|  | НР от ЗП | % | 70 |  |  |  |  | 42.74
|  | СП от ЗП | % | 10 |  |  |  |  | 6.11
|  | НР и СП от ЗПМ | % | 108 |  |  |  |  | 0.03
|  | ЗТР | чел-ч | 0.42 |  |  | 1 |  |  | 0.084
[8 empty] | 134.19 |  | 670.95 | 134.19
112 | 1.50-3204-10-1/1 | Пробивка борозд в кирпичных стенах, площадь сечения до 20 см2 | 100 м | 0.01 | [7 empty] | 57.54 | 57.54 | 8.22 | 8.22 | 53.2 | 32.83
Объем: 0,01=1/100
|  | ЗП |  |  | 8219.68 |  | 1 | 1 | 82.2
|  | ЭМ |  |  | 5993.85 |  | 1 | 1 | 59.94
|  | в т.ч. ЗПМ |  |  | 3040.45 |  | 1 | 1 | 30.4
|  | НР от ЗП | % | 70 |  |  |  |  | 57.54
|  | СП от ЗП | % | 10 |  |  |  |  | 8.22
|  | НР и СП от ЗПМ | % | 108 |  |  |  |  | 32.83
|  | ЗТР | чел-ч | 14 |  |  | 1 |  |  | 0.14
[8 empty] | 240.73 |  | 24073 | 240.73
113 | 21.23-8-140 | Кабели силовые с медными жилами, с изоляцией и оболочкой из поливинилхлоридных композиций пониженной пожароопасности, с низким дымо - и газовыделением, марка ВВГнг(А)-LS, напряжение 660 В, число жил и сечение, мм2: 3х2,5 | км | 0.001 | 99860.32 |  | 1 | 1 | 99.86 |  |  | 0 | 0 | 0 | 0 | 0 | 0
[8 empty] | 99.86 |  | 99860 | 99.86
114 | 21.21-5-84 | Коробки для установки выключателей, переключателей и штепсельных розеток при скрытой электропроводке, тип КУВ-1М УХЛЗ | 1000 шт. | 0.002 | 72169.9 |  | 1 | 1 | 144.34 |  |  | 0 | 0 | 0 | 0 | 0 | 0
Объем: 0,002=2/1000
[8 empty] | 144.34 |  | 72170 | 144.34
115 | 1.20-3103-1-8/1 | Установка розетки штепсельной неутопленного типа при открытой проводке | 100 шт. | 0.05 | [7 empty] | 975.92 | 975.92 | 139.42 | 139.42 | 0.05 | 0.03
Объем: 0,05=5/100
|  | ЗП |  |  | 27883.44 |  | 1 | 1 | 1394.17
|  | ЭМ |  |  | 32.57 |  | 1 | 1 | 1.63
|  | в т.ч. ЗПМ |  |  | 0.69 |  | 1 | 1 | 0.03
|  | НР от ЗП | % | 70 |  |  |  |  | 975.92
|  | СП от ЗП | % | 10 |  |  |  |  | 139.42
|  | НР и СП от ЗПМ | % | 108 |  |  |  |  | 0.03
|  | ЗТР | чел-ч | 42.81 |  |  | 1 |  |  | 2.1405
[8 empty] | 2511.17 |  | 50223.4 | 2511.17
116 | 1.20-3103-1-1/1 | Установка выключателя одноклавишного неутопленного типа при открытой проводке | 100 шт. | 0.01 | [7 empty] | 178.82 | 178.82 | 25.55 | 25.55 | 0.02 | 0.01
Объем: 0,01=1/100
|  | ЗП |  |  | 25545.16 |  | 1 | 1 | 255.45
|  | ЭМ |  |  | 32.57 |  | 1 | 1 | 0.33
|  | в т.ч. ЗПМ |  |  | 0.69 |  | 1 | 1 | 0.01
|  | НР от ЗП | % | 70 |  |  |  |  | 178.82
|  | СП от ЗП | % | 10 |  |  |  |  | 25.55
|  | НР и СП от ЗПМ | % | 108 |  |  |  |  | 0.01
|  | ЗТР | чел-ч | 39.22 |  |  | 1 |  |  | 0.3922
[8 empty] | 460.16 |  | 46016 | 460.16
117 | 1.20-3103-1-5/1 | Установка выключателя двухклавишного утопленного типа при скрытой проводке | 100 шт. | 0.01 | [7 empty] | 157.89 | 157.89 | 22.56 | 22.56 | 0 | 0
Объем: 0,01=1/100
|  | ЗП |  |  | 22555.56 |  | 1 | 1 | 225.56
|  | НР от ЗП | % | 70 |  |  |  |  | 157.89
|  | СП от ЗП | % | 10 |  |  |  |  | 22.56
|  | ЗТР | чел-ч | 34.63 |  |  | 1 |  |  | 0.3463
[8 empty] | 406.01 |  | 40601 | 406.01
Итого по разделу: Помещение 134 Процедурная | [7 empty] | 4240.39
Раздел: Помещение 135 Переговорная зам. директора
118 | 1.21-3305-1-1/1 | Демонтаж выключателей, розеток | 100 шт. | 0.05 | [7 empty] | 94.86 | 94.86 | 13.55 | 13.55 | 0 | 0
Объем: 0,05=5/100
|  | ЗП |  |  | 2710.46 |  | 1 | 1 | 135.52
|  | НР от ЗП | % | 70 |  |  |  |  | 94.86
|  | СП от ЗП | % | 10 |  |  |  |  | 13.55
|  | ЗТР | чел-ч | 5.84 |  |  | 1 |  |  | 0.292
[8 empty] | 243.93 |  | 4878.6 | 243.93
119 | 1.50-3204-13-6/1 | Сверление отверстий в строительных конструкциях из кирпича установками алмазного сверления, диаметр сверла алмазного кольцевого 70 мм | 10 СМ | 0.2 | [7 empty] | 42.74 | 42.74 | 6.11 | 6.11 | 0.05 | 0.03
Объем: 0,2=2/10
|  | ЗП |  |  | 305.27 |  | 1 | 1 | 61.05
|  | ЭМ |  |  | 8.99 |  | 1 | 1 | 1.8
|  | в т.ч. ЗПМ |  |  | 0.13 |  | 1 | 1 | 0.03
|  | МР |  |  | 112.32 |  | 1 | 1 | 22.46
|  | НР от ЗП | % | 70 |  |  |  |  | 42.74
|  | СП от ЗП | % | 10 |  |  |  |  | 6.11
|  | НР и СП от ЗПМ | % | 108 |  |  |  |  | 0.03
|  | ЗТР | чел-ч | 0.42 |  |  | 1 |  |  | 0.084
[8 empty] | 134.19 |  | 670.95 | 134.19
120 | 1.50-3204-10-1/1 | Пробивка борозд в кирпичных стенах, площадь сечения до 20 см2 | 100 м | 0.01 | [7 empty] | 57.54 | 57.54 | 8.22 | 8.22 | 53.2 | 32.83
Объем: 0,01=1/100
|  | ЗП |  |  | 8219.68 |  | 1 | 1 | 82.2
|  | ЭМ |  |  | 5993.85 |  | 1 | 1 | 59.94
|  | в т.ч. ЗПМ |  |  | 3040.45 |  | 1 | 1 | 30.4
|  | НР от ЗП | % | 70 |  |  |  |  | 57.54
|  | СП от ЗП | % | 10 |  |  |  |  | 8.22
|  | НР и СП от ЗПМ | % | 108 |  |  |  |  | 32.83
|  | ЗТР | чел-ч | 14 |  |  | 1 |  |  | 0.14
[8 empty] | 240.73 |  | 24073 | 240.73
121 | 21.23-8-140 | Кабели силовые с медными жилами, с изоляцией и оболочкой из поливинилхлоридных композиций пониженной пожароопасности, с низким дымо - и газовыделением, марка ВВГнг(А)-LS, напряжение 660 В, число жил и сечение, мм2: 3х2,5 | км | 0.001 | 99860.32 |  | 1 | 1 | 99.86 |  |  | 0 | 0 | 0 | 0 | 0 | 0
[8 empty] | 99.86 |  | 99860 | 99.86
122 | 21.21-5-84 | Коробки для установки выключателей, переключателей и штепсельных розеток при скрытой электропроводке, тип КУВ-1М УХЛЗ | 1000 шт. | 0.002 | 72169.9 |  | 1 | 1 | 144.34 |  |  | 0 | 0 | 0 | 0 | 0 | 0
Объем: 0,002=2/1000
[8 empty] | 144.34 |  | 72170 | 144.34
123 | 1.20-3103-1-8/1 | Установка розетки штепсельной неутопленного типа при открытой проводке | 100 шт. | 0.05 | [7 empty] | 975.92 | 975.92 | 139.42 | 139.42 | 0.05 | 0.03
Объем: 0,05=5/100
|  | ЗП |  |  | 27883.44 |  | 1 | 1 | 1394.17
|  | ЭМ |  |  | 32.57 |  | 1 | 1 | 1.63
|  | в т.ч. ЗПМ |  |  | 0.69 |  | 1 | 1 | 0.03
|  | НР от ЗП | % | 70 |  |  |  |  | 975.92
|  | СП от ЗП | % | 10 |  |  |  |  | 139.42
|  | НР и СП от ЗПМ | % | 108 |  |  |  |  | 0.03
|  | ЗТР | чел-ч | 42.81 |  |  | 1 |  |  | 2.1405
[8 empty] | 2511.17 |  | 50223.4 | 2511.17
124 | 1.20-3103-1-1/1 | Установка выключателя одноклавишного неутопленного типа при открытой проводке | 100 шт. | 0.01 | [7 empty] | 178.82 | 178.82 | 25.55 | 25.55 | 0.02 | 0.01
Объем: 0,01=1/100
|  | ЗП |  |  | 25545.16 |  | 1 | 1 | 255.45
|  | ЭМ |  |  | 32.57 |  | 1 | 1 | 0.33
|  | в т.ч. ЗПМ |  |  | 0.69 |  | 1 | 1 | 0.01
|  | НР от ЗП | % | 70 |  |  |  |  | 178.82
|  | СП от ЗП | % | 10 |  |  |  |  | 25.55
|  | НР и СП от ЗПМ | % | 108 |  |  |  |  | 0.01
|  | ЗТР | чел-ч | 39.22 |  |  | 1 |  |  | 0.3922
[8 empty] | 460.16 |  | 46016 | 460.16
125 | 1.20-3103-1-5/1 | Установка выключателя двухклавишного утопленного типа при скрытой проводке | 100 шт. | 0.01 | [7 empty] | 157.89 | 157.89 | 22.56 | 22.56 | 0 | 0
Объем: 0,01=1/100
|  | ЗП |  |  | 22555.56 |  | 1 | 1 | 225.56
|  | НР от ЗП | % | 70 |  |  |  |  | 157.89
|  | СП от ЗП | % | 10 |  |  |  |  | 22.56
|  | ЗТР | чел-ч | 34.63 |  |  | 1 |  |  | 0.3463
[8 empty] | 406.01 |  | 40601 | 406.01
Итого по разделу: Помещение 135 Переговорная зам. директора | [7 empty] | 4240.39
Раздел: Помещение 136 Приемная секретаря
126 | 1.21-3305-1-1/1 | Демонтаж выключателей, розеток | 100 шт. | 0.05 | [7 empty] | 94.86 | 94.86 | 13.55 | 13.55 | 0 | 0
Объем: 0,05=5/100
|  | ЗП |  |  | 2710.46 |  | 1 | 1 | 135.52
|  | НР от ЗП | % | 70 |  |  |  |  | 94.86
|  | СП от ЗП | % | 10 |  |  |  |  | 13.55
|  | ЗТР | чел-ч | 5.84 |  |  | 1 |  |  | 0.292
[8 empty] | 243.93 |  | 4878.6 | 243.93
127 | 1.50-3204-13-6/1 | Сверление отверстий в строительных конструкциях из кирпича установками алмазного сверления, диаметр сверла алмазного кольцевого 70 мм | 10 СМ | 0.2 | [7 empty] | 42.74 | 42.74 | 6.11 | 6.11 | 0.05 | 0.03
Объем: 0,2=2/10
|  | ЗП |  |  | 305.27 |  | 1 | 1 | 61.05
|  | ЭМ |  |  | 8.99 |  | 1 | 1 | 1.8
|  | в т.ч. ЗПМ |  |  | 0.13 |  | 1 | 1 | 0.03
|  | МР |  |  | 112.32 |  | 1 | 1 | 22.46
|  | НР от ЗП | % | 70 |  |  |  |  | 42.74
|  | СП от ЗП | % | 10 |  |  |  |  | 6.11
|  | НР и СП от ЗПМ | % | 108 |  |  |  |  | 0.03
|  | ЗТР | чел-ч | 0.42 |  |  | 1 |  |  | 0.084
[8 empty] | 134.19 |  | 670.95 | 134.19
128 | 1.50-3204-10-1/1 | Пробивка борозд в кирпичных стенах, площадь сечения до 20 см2 | 100 м | 0.01 | [7 empty] | 57.54 | 57.54 | 8.22 | 8.22 | 53.2 | 32.83
Объем: 0,01=1/100
|  | ЗП |  |  | 8219.68 |  | 1 | 1 | 82.2
|  | ЭМ |  |  | 5993.85 |  | 1 | 1 | 59.94
|  | в т.ч. ЗПМ |  |  | 3040.45 |  | 1 | 1 | 30.4
|  | НР от ЗП | % | 70 |  |  |  |  | 57.54
|  | СП от ЗП | % | 10 |  |  |  |  | 8.22
|  | НР и СП от ЗПМ | % | 108 |  |  |  |  | 32.83
|  | ЗТР | чел-ч | 14 |  |  | 1 |  |  | 0.14
[8 empty] | 240.73 |  | 24073 | 240.73
129 | 21.23-8-140 | Кабели силовые с медными жилами, с изоляцией и оболочкой из поливинилхлоридных композиций пониженной пожароопасности, с низким дымо - и газовыделением, марка ВВГнг(А)-LS, напряжение 660 В, число жил и сечение, мм2: 3х2,5 | км | 0.001 | 99860.32 |  | 1 | 1 | 99.86 |  |  | 0 | 0 | 0 | 0 | 0 | 0
[8 empty] | 99.86 |  | 99860 | 99.86
130 | 21.21-5-84 | Коробки для установки выключателей, переключателей и штепсельных розеток при скрытой электропроводке, тип КУВ-1М УХЛЗ | 1000 шт. | 0.002 | 72169.9 |  | 1 | 1 | 144.34 |  |  | 0 | 0 | 0 | 0 | 0 | 0
Объем: 0,002=2/1000
[8 empty] | 144.34 |  | 72170 | 144.34
131 | 1.20-3103-1-8/1 | Установка розетки штепсельной неутопленного типа при открытой проводке | 100 шт. | 0.05 | [7 empty] | 975.92 | 975.92 | 139.42 | 139.42 | 0.05 | 0.03
Объем: 0,05=5/100
|  | ЗП |  |  | 27883.44 |  | 1 | 1 | 1394.17
|  | ЭМ |  |  | 32.57 |  | 1 | 1 | 1.63
|  | в т.ч. ЗПМ |  |  | 0.69 |  | 1 | 1 | 0.03
|  | НР от ЗП | % | 70 |  |  |  |  | 975.92
|  | СП от ЗП | % | 10 |  |  |  |  | 139.42
|  | НР и СП от ЗПМ | % | 108 |  |  |  |  | 0.03
|  | ЗТР | чел-ч | 42.81 |  |  | 1 |  |  | 2.1405
[8 empty] | 2511.17 |  | 50223.4 | 2511.17
132 | 1.20-3103-1-1/1 | Установка выключателя одноклавишного неутопленного типа при открытой проводке | 100 шт. | 0.01 | [7 empty] | 178.82 | 178.82 | 25.55 | 25.55 | 0.02 | 0.01
Объем: 0,01=1/100
|  | ЗП |  |  | 25545.16 |  | 1 | 1 | 255.45
|  | ЭМ |  |  | 32.57 |  | 1 | 1 | 0.33
|  | в т.ч. ЗПМ |  |  | 0.69 |  | 1 | 1 | 0.01
|  | НР от ЗП | % | 70 |  |  |  |  | 178.82
|  | СП от ЗП | % | 10 |  |  |  |  | 25.55
|  | НР и СП от ЗПМ | % | 108 |  |  |  |  | 0.01
|  | ЗТР | чел-ч | 39.22 |  |  | 1 |  |  | 0.3922
[8 empty] | 460.16 |  | 46016 | 460.16
133 | 1.20-3103-1-5/1 | Установка выключателя двухклавишного утопленного типа при скрытой проводке | 100 шт. | 0.01 | [7 empty] | 157.89 | 157.89 | 22.56 | 22.56 | 0 | 0
Объем: 0,01=1/100
|  | ЗП |  |  | 22555.56 |  | 1 | 1 | 225.56
|  | НР от ЗП | % | 70 |  |  |  |  | 157.89
|  | СП от ЗП | % | 10 |  |  |  |  | 22.56
|  | ЗТР | чел-ч | 34.63 |  |  | 1 |  |  | 0.3463
[8 empty] | 406.01 |  | 40601 | 406.01
Итого по разделу: Помещение 136 Приемная секретаря | [7 empty] | 4240.39
Раздел: Помещение 137 Директор
134 | 1.21-3305-1-1/1 | Демонтаж выключателей, розеток | 100 шт. | 0.05 | [7 empty] | 94.86 | 94.86 | 13.55 | 13.55 | 0 | 0
Объем: 0,05=5/100
|  | ЗП |  |  | 2710.46 |  | 1 | 1 | 135.52
|  | НР от ЗП | % | 70 |  |  |  |  | 94.86
|  | СП от ЗП | % | 10 |  |  |  |  | 13.55
|  | ЗТР | чел-ч | 5.84 |  |  | 1 |  |  | 0.292
[8 empty] | 243.93 |  | 4878.6 | 243.93
135 | 1.50-3204-13-6/1 | Сверление отверстий в строительных конструкциях из кирпича установками алмазного сверления, диаметр сверла алмазного кольцевого 70 мм | 10 СМ | 0.2 | [7 empty] | 42.74 | 42.74 | 6.11 | 6.11 | 0.05 | 0.03
Объем: 0,2=2/10
|  | ЗП |  |  | 305.27 |  | 1 | 1 | 61.05
|  | ЭМ |  |  | 8.99 |  | 1 | 1 | 1.8
|  | в т.ч. ЗПМ |  |  | 0.13 |  | 1 | 1 | 0.03
|  | МР |  |  | 112.32 |  | 1 | 1 | 22.46
|  | НР от ЗП | % | 70 |  |  |  |  | 42.74
|  | СП от ЗП | % | 10 |  |  |  |  | 6.11
|  | НР и СП от ЗПМ | % | 108 |  |  |  |  | 0.03
|  | ЗТР | чел-ч | 0.42 |  |  | 1 |  |  | 0.084
[8 empty] | 134.19 |  | 670.95 | 134.19
136 | 1.50-3204-10-1/1 | Пробивка борозд в кирпичных стенах, площадь сечения до 20 см2 | 100 м | 0.01 | [7 empty] | 57.54 | 57.54 | 8.22 | 8.22 | 53.2 | 32.83
Объем: 0,01=1/100
|  | ЗП |  |  | 8219.68 |  | 1 | 1 | 82.2
|  | ЭМ |  |  | 5993.85 |  | 1 | 1 | 59.94
|  | в т.ч. ЗПМ |  |  | 3040.45 |  | 1 | 1 | 30.4
|  | НР от ЗП | % | 70 |  |  |  |  | 57.54
|  | СП от ЗП | % | 10 |  |  |  |  | 8.22
|  | НР и СП от ЗПМ | % | 108 |  |  |  |  | 32.83
|  | ЗТР | чел-ч | 14 |  |  | 1 |  |  | 0.14
[8 empty] | 240.73 |  | 24073 | 240.73
137 | 21.23-8-140 | Кабели силовые с медными жилами, с изоляцией и оболочкой из поливинилхлоридных композиций пониженной пожароопасности, с низким дымо - и газовыделением, марка ВВГнг(А)-LS, напряжение 660 В, число жил и сечение, мм2: 3х2,5 | км | 0.001 | 99860.32 |  | 1 | 1 | 99.86 |  |  | 0 | 0 | 0 | 0 | 0 | 0
[8 empty] | 99.86 |  | 99860 | 99.86
138 | 21.21-5-84 | Коробки для установки выключателей, переключателей и штепсельных розеток при скрытой электропроводке, тип КУВ-1М УХЛЗ | 1000 шт. | 0.002 | 72169.9 |  | 1 | 1 | 144.34 |  |  | 0 | 0 | 0 | 0 | 0 | 0
Объем: 0,002=2/1000
[8 empty] | 144.34 |  | 72170 | 144.34
139 | 1.20-3103-1-8/1 | Установка розетки штепсельной неутопленного типа при открытой проводке | 100 шт. | 0.05 | [7 empty] | 975.92 | 975.92 | 139.42 | 139.42 | 0.05 | 0.03
Объем: 0,05=5/100
|  | ЗП |  |  | 27883.44 |  | 1 | 1 | 1394.17
|  | ЭМ |  |  | 32.57 |  | 1 | 1 | 1.63
|  | в т.ч. ЗПМ |  |  | 0.69 |  | 1 | 1 | 0.03
|  | НР от ЗП | % | 70 |  |  |  |  | 975.92
|  | СП от ЗП | % | 10 |  |  |  |  | 139.42
|  | НР и СП от ЗПМ | % | 108 |  |  |  |  | 0.03
|  | ЗТР | чел-ч | 42.81 |  |  | 1 |  |  | 2.1405
[8 empty] | 2511.17 |  | 50223.4 | 2511.17
140 | 1.20-3103-1-1/1 | Установка выключателя одноклавишного неутопленного типа при открытой проводке | 100 шт. | 0.01 | [7 empty] | 178.82 | 178.82 | 25.55 | 25.55 | 0.02 | 0.01
Объем: 0,01=1/100
|  | ЗП |  |  | 25545.16 |  | 1 | 1 | 255.45
|  | ЭМ |  |  | 32.57 |  | 1 | 1 | 0.33
|  | в т.ч. ЗПМ |  |  | 0.69 |  | 1 | 1 | 0.01
|  | НР от ЗП | % | 70 |  |  |  |  | 178.82
|  | СП от ЗП | % | 10 |  |  |  |  | 25.55
|  | НР и СП от ЗПМ | % | 108 |  |  |  |  | 0.01
|  | ЗТР | чел-ч | 39.22 |  |  | 1 |  |  | 0.3922
[8 empty] | 460.16 |  | 46016 | 460.16
141 | 1.20-3103-1-5/1 | Установка выключателя двухклавишного утопленного типа при скрытой проводке | 100 шт. | 0.01 | [7 empty] | 157.89 | 157.89 | 22.56 | 22.56 | 0 | 0
Объем: 0,01=1/100
|  | ЗП |  |  | 22555.56 |  | 1 | 1 | 225.56
|  | НР от ЗП | % | 70 |  |  |  |  | 157.89
|  | СП от ЗП | % | 10 |  |  |  |  | 22.56
|  | ЗТР | чел-ч | 34.63 |  |  | 1 |  |  | 0.3463
[8 empty] | 406.01 |  | 40601 | 406.01
Итого по разделу: Помещение 137 Директор | [7 empty] | 4240.39
Раздел: Помещение 139 Класс робототехники
142 | 1.21-3305-1-1/1 | Демонтаж выключателей, розеток | 100 шт. | 0.1 | [7 empty] | 189.74 | 189.74 | 27.11 | 27.11 | 0 | 0
Объем: 0,1=10/100
|  | ЗП |  |  | 2710.46 |  | 1 | 1 | 271.05
|  | НР от ЗП | % | 70 |  |  |  |  | 189.74
|  | СП от ЗП | % | 10 |  |  |  |  | 27.11
|  | ЗТР | чел-ч | 5.84 |  |  | 1 |  |  | 0.584
[8 empty] | 487.9 |  | 4879 | 487.9
143 | 1.50-3204-13-6/1 | Сверление отверстий в строительных конструкциях из кирпича установками алмазного сверления, диаметр сверла алмазного кольцевого 70 мм | 10 СМ | 3 | [7 empty] | 641.07 | 641.07 | 91.58 | 91.58 | 0.68 | 0.42
Объем: 3=30/10
|  | ЗП |  |  | 305.27 |  | 1 | 1 | 915.81
|  | ЭМ |  |  | 8.99 |  | 1 | 1 | 26.97
|  | в т.ч. ЗПМ |  |  | 0.13 |  | 1 | 1 | 0.39
|  | МР |  |  | 112.32 |  | 1 | 1 | 336.96
|  | НР от ЗП | % | 70 |  |  |  |  | 641.07
|  | СП от ЗП | % | 10 |  |  |  |  | 91.58
|  | НР и СП от ЗПМ | % | 108 |  |  |  |  | 0.42
|  | ЗТР | чел-ч | 0.42 |  |  | 1 |  |  | 1.26
[8 empty] | 2012.81 |  | 670.94 | 2012.81
144 | 1.50-3204-10-1/1 | Пробивка борозд в кирпичных стенах, площадь сечения до 20 см2 | 100 м | 0.03 | [7 empty] | 172.61 | 172.61 | 24.66 | 24.66 | 159.62 | 98.51
Объем: 0,03=3/100
|  | ЗП |  |  | 8219.68 |  | 1 | 1 | 246.59
|  | ЭМ |  |  | 5993.85 |  | 1 | 1 | 179.82
|  | в т.ч. ЗПМ |  |  | 3040.45 |  | 1 | 1 | 91.21
|  | НР от ЗП | % | 70 |  |  |  |  | 172.61
|  | СП от ЗП | % | 10 |  |  |  |  | 24.66
|  | НР и СП от ЗПМ | % | 108 |  |  |  |  | 98.51
|  | ЗТР | чел-ч | 14 |  |  | 1 |  |  | 0.42
[8 empty] | 722.19 |  | 24073 | 722.19
145 | 21.23-8-140 | Кабели силовые с медными жилами, с изоляцией и оболочкой из поливинилхлоридных композиций пониженной пожароопасности, с низким дымо - и газовыделением, марка ВВГнг(А)-LS, напряжение 660 В, число жил и сечение, мм2: 3х2,5 | км | 0.002 | 99860.32 |  | 1 | 1 | 199.72 |  |  | 0 | 0 | 0 | 0 | 0 | 0
[8 empty] | 199.72 |  | 99860 | 199.72
146 | 21.21-5-84 | Коробки для установки выключателей, переключателей и штепсельных розеток при скрытой электропроводке, тип КУВ-1М УХЛЗ | 1000 шт. | 0.014 | 72169.9 |  | 1 | 1 | 1010.38 |  |  | 0 | 0 | 0 | 0 | 0 | 0
Объем: 0,014=14/1000
[8 empty] | 1010.38 |  | 72170 | 1010.38
147 | 1.20-3103-1-8/1 | Установка розетки штепсельной неутопленного типа при открытой проводке | 100 шт. | 0.12 | [7 empty] | 2342.21 | 2342.21 | 334.6 | 334.6 | 0.14 | 0.09
Объем: 0,12=12/100
|  | ЗП |  |  | 27883.44 |  | 1 | 1 | 3346.01
|  | ЭМ |  |  | 32.57 |  | 1 | 1 | 3.91
|  | в т.ч. ЗПМ |  |  | 0.69 |  | 1 | 1 | 0.08
|  | НР от ЗП | % | 70 |  |  |  |  | 2342.21
|  | СП от ЗП | % | 10 |  |  |  |  | 334.6
|  | НР и СП от ЗПМ | % | 108 |  |  |  |  | 0.09
|  | ЗТР | чел-ч | 42.81 |  |  | 1 |  |  | 5.1372
[8 empty] | 6026.82 |  | 50223.5 | 6026.82
148 | 1.20-3103-1-1/1 | Установка выключателя одноклавишного неутопленного типа при открытой проводке | 100 шт. | 0.02 | [7 empty] | 357.63 | 357.63 | 51.09 | 51.09 | 0.02 | 0.01
Объем: 0,02=2/100
|  | ЗП |  |  | 25545.16 |  | 1 | 1 | 510.9
|  | ЭМ |  |  | 32.57 |  | 1 | 1 | 0.65
|  | в т.ч. ЗПМ |  |  | 0.69 |  | 1 | 1 | 0.01
|  | НР от ЗП | % | 70 |  |  |  |  | 357.63
|  | СП от ЗП | % | 10 |  |  |  |  | 51.09
|  | НР и СП от ЗПМ | % | 108 |  |  |  |  | 0.01
|  | ЗТР | чел-ч | 39.22 |  |  | 1 |  |  | 0.7844
[8 empty] | 920.28 |  | 46014 | 920.28
149 | 1.20-3103-1-5/1 | Установка выключателя двухклавишного утопленного типа при скрытой проводке | 100 шт. | 0.02 | [7 empty] | 315.78 | 315.78 | 45.11 | 45.11 | 0 | 0
Объем: 0,02=2/100
|  | ЗП |  |  | 22555.56 |  | 1 | 1 | 451.11
|  | НР от ЗП | % | 70 |  |  |  |  | 315.78
|  | СП от ЗП | % | 10 |  |  |  |  | 45.11
|  | ЗТР | чел-ч | 34.63 |  |  | 1 |  |  | 0.6926
[8 empty] | 812 |  | 40600 | 812
150 | 1.21-3103-31-1/4 | Прокладка пластикового кабель-канала - по кирпичному основанию / сечение 105х50 мм | 100 м | 0.8 | [7 empty] | 12310.41 | 12310.41 | 1758.63 | 1758.63 | 0.91 | 0.56
Объем: 0,8=80/100
|  | ЗП |  |  | 21982.87 |  | 1 | 1 | 17586.3
|  | ЭМ |  |  | 47.39 |  | 1 | 1 | 37.91
|  | в т.ч. ЗПМ |  |  | 0.65 |  | 1 | 1 | 0.52
|  | МР |  |  | 90894.52 |  | 1 | 1 | 72715.62
|  | НР от ЗП | % | 70 |  |  |  |  | 12310.41
|  | СП от ЗП | % | 10 |  |  |  |  | 1758.63
|  | НР и СП от ЗПМ | % | 108 |  |  |  |  | 0.56
|  | ЗТР | чел-ч | 38.86 |  |  | 1 |  |  | 31.088
[8 empty] | 104409.43 |  | 130511.79 | 104409.43
151 | 1.21-3103-7-1/1 | Прокладка проводов и кабелей в лотках, провод сечением до 6 мм2 | 100 м | 0.5 | [7 empty] | 251.84 | 251.84 | 35.98 | 35.98 | 397.57 | 245.35
Объем: 0,5=50/100
|  | ЗП |  |  | 719.54 |  | 1 | 1 | 359.77
|  | ЭМ |  |  | 891.59 |  | 1 | 1 | 445.8
|  | в т.ч. ЗПМ |  |  | 454.35 |  | 1 | 1 | 227.18
|  | МР |  |  | 10685.41 |  | 1 | 1 | 5342.71
|  | НР от ЗП | % | 70 |  |  |  |  | 251.84
|  | СП от ЗП | % | 10 |  |  |  |  | 35.98
|  | НР и СП от ЗПМ | % | 108 |  |  |  |  | 245.35
|  | ЗТР | чел-ч | 1.18 |  |  | 1 |  |  | 0.59
[8 empty] | 6681.45 |  | 13362.9 | 6681.45
152 | 21.23-8-270 | Кабели силовые, с медными жилами, с изоляц. и оболоч.из ПВХ пластиката пониж.пожар.опасности, не распростр.горение, с пониж.дымо- и газовыделением и с низк.токсич-тью продуктов горения, напряж.1000 В, марка ВВГнг(А)-LSLTx, число жил и сечение, мм2: 3х2,5 | км | 0.05 | 129532.62 |  | 1 | 1 | 6476.63 |  |  | 0 | 0 | 0 | 0 | 0 | 0
[8 empty] | 6476.63 |  | 129532.6 | 6476.63
153 | 1.21-3703-4-1/1 | Разводка по устройствам и подключение жил кабелей или проводов внешней сети к блокам зажимов и к зажимам аппаратов и приборов, установленных на устройствах, кабели и провода сечение до 10 мм2 (без стоимости материалов) | 100 жил | 0.18 | [7 empty] | 1458.34 | 1458.34 | 208.33 | 208.33 | 0 | 0
Объем: 0,18=18/100
|  | ЗП |  |  | 11574.13 |  | 1 | 1 | 2083.34
|  | НР от ЗП | % | 70 |  |  |  |  | 1458.34
|  | СП от ЗП | % | 10 |  |  |  |  | 208.33
|  | ЗТР | чел-ч | 17.77 |  |  | 1 |  |  | 3.1986
[8 empty] | 3750.01 |  | 20833.39 | 3750.01
Итого по разделу: Помещение 139 Класс робототехники | [7 empty] | 133509.62
Раздел: Помещение 140 Класс робототехники
154 | 1.21-3305-1-1/1 | Демонтаж выключателей, розеток | 100 шт. | 0.04 | [7 empty] | 75.89 | 75.89 | 10.84 | 10.84 | 0 | 0
Объем: 0,04=4/100
|  | ЗП |  |  | 2710.46 |  | 1 | 1 | 108.42
|  | НР от ЗП | % | 70 |  |  |  |  | 75.89
|  | СП от ЗП | % | 10 |  |  |  |  | 10.84
|  | ЗТР | чел-ч | 5.84 |  |  | 1 |  |  | 0.2336
[8 empty] | 195.15 |  | 4878.75 | 195.15
155 | 1.50-3204-13-6/1 | Сверление отверстий в строительных конструкциях из кирпича установками алмазного сверления, диаметр сверла алмазного кольцевого 70 мм | 10 СМ | 0.2 | [7 empty] | 42.74 | 42.74 | 6.11 | 6.11 | 0.05 | 0.03
Объем: 0,2=2/10
|  | ЗП |  |  | 305.27 |  | 1 | 1 | 61.05
|  | ЭМ |  |  | 8.99 |  | 1 | 1 | 1.8
|  | в т.ч. ЗПМ |  |  | 0.13 |  | 1 | 1 | 0.03
|  | МР |  |  | 112.32 |  | 1 | 1 | 22.46
|  | НР от ЗП | % | 70 |  |  |  |  | 42.74
|  | СП от ЗП | % | 10 |  |  |  |  | 6.11
|  | НР и СП от ЗПМ | % | 108 |  |  |  |  | 0.03
|  | ЗТР | чел-ч | 0.42 |  |  | 1 |  |  | 0.084
[8 empty] | 134.19 |  | 670.95 | 134.19
156 | 1.50-3204-10-1/1 | Пробивка борозд в кирпичных стенах, площадь сечения до 20 см2 | 100 м | 0.03 | [7 empty] | 172.61 | 172.61 | 24.66 | 24.66 | 159.62 | 98.51
Объем: 0,03=3/100
|  | ЗП |  |  | 8219.68 |  | 1 | 1 | 246.59
|  | ЭМ |  |  | 5993.85 |  | 1 | 1 | 179.82
|  | в т.ч. ЗПМ |  |  | 3040.45 |  | 1 | 1 | 91.21
|  | НР от ЗП | % | 70 |  |  |  |  | 172.61
|  | СП от ЗП | % | 10 |  |  |  |  | 24.66
|  | НР и СП от ЗПМ | % | 108 |  |  |  |  | 98.51
|  | ЗТР | чел-ч | 14 |  |  | 1 |  |  | 0.42
[8 empty] | 722.19 |  | 24073 | 722.19
157 | 21.23-8-140 | Кабели силовые с медными жилами, с изоляцией и оболочкой из поливинилхлоридных композиций пониженной пожароопасности, с низким дымо - и газовыделением, марка ВВГнг(А)-LS, напряжение 660 В, число жил и сечение, мм2: 3х2,5 | км | 0.002 | 99860.32 |  | 1 | 1 | 199.72 |  |  | 0 | 0 | 0 | 0 | 0 | 0
[8 empty] | 199.72 |  | 99860 | 199.72
158 | 21.21-5-84 | Коробки для установки выключателей, переключателей и штепсельных розеток при скрытой электропроводке, тип КУВ-1М УХЛЗ | 1000 шт. | 0.006 | 72169.9 |  | 1 | 1 | 433.02 |  |  | 0 | 0 | 0 | 0 | 0 | 0
Объем: 0,006=6/1000
[8 empty] | 433.02 |  | 72170 | 433.02
159 | 1.20-3103-1-8/1 | Установка розетки штепсельной неутопленного типа при открытой проводке | 100 шт. | 0.04 | [7 empty] | 780.74 | 780.74 | 111.53 | 111.53 | 0.05 | 0.03
Объем: 0,04=4/100
|  | ЗП |  |  | 27883.44 |  | 1 | 1 | 1115.34
|  | ЭМ |  |  | 32.57 |  | 1 | 1 | 1.3
|  | в т.ч. ЗПМ |  |  | 0.69 |  | 1 | 1 | 0.03
|  | НР от ЗП | % | 70 |  |  |  |  | 780.74
|  | СП от ЗП | % | 10 |  |  |  |  | 111.53
|  | НР и СП от ЗПМ | % | 108 |  |  |  |  | 0.03
|  | ЗТР | чел-ч | 42.81 |  |  | 1 |  |  | 1.7124
[8 empty] | 2008.94 |  | 50223.5 | 2008.94
160 | 1.20-3103-1-1/1 | Установка выключателя одноклавишного неутопленного типа при открытой проводке | 100 шт. | 0.01 | [7 empty] | 178.82 | 178.82 | 25.55 | 25.55 | 0.02 | 0.01
Объем: 0,01=1/100
|  | ЗП |  |  | 25545.16 |  | 1 | 1 | 255.45
|  | ЭМ |  |  | 32.57 |  | 1 | 1 | 0.33
|  | в т.ч. ЗПМ |  |  | 0.69 |  | 1 | 1 | 0.01
|  | НР от ЗП | % | 70 |  |  |  |  | 178.82
|  | СП от ЗП | % | 10 |  |  |  |  | 25.55
|  | НР и СП от ЗПМ | % | 108 |  |  |  |  | 0.01
|  | ЗТР | чел-ч | 39.22 |  |  | 1 |  |  | 0.3922
[8 empty] | 460.16 |  | 46016 | 460.16
161 | 1.20-3103-1-5/1 | Установка выключателя двухклавишного утопленного типа при скрытой проводке | 100 шт. | 0.01 | [7 empty] | 157.89 | 157.89 | 22.56 | 22.56 | 0 | 0
Объем: 0,01=1/100
|  | ЗП |  |  | 22555.56 |  | 1 | 1 | 225.56
|  | НР от ЗП | % | 70 |  |  |  |  | 157.89
|  | СП от ЗП | % | 10 |  |  |  |  | 22.56
|  | ЗТР | чел-ч | 34.63 |  |  | 1 |  |  | 0.3463
[8 empty] | 406.01 |  | 40601 | 406.01
162 | 1.21-3103-31-1/4 | Прокладка пластикового кабель-канала - по кирпичному основанию / сечение 105х50 мм | 100 м | 0.8 | [7 empty] | 12310.41 | 12310.41 | 1758.63 | 1758.63 | 0.91 | 0.56
Объем: 0,8=80/100
|  | ЗП |  |  | 21982.87 |  | 1 | 1 | 17586.3
|  | ЭМ |  |  | 47.39 |  | 1 | 1 | 37.91
|  | в т.ч. ЗПМ |  |  | 0.65 |  | 1 | 1 | 0.52
|  | МР |  |  | 90894.52 |  | 1 | 1 | 72715.62
|  | НР от ЗП | % | 70 |  |  |  |  | 12310.41
|  | СП от ЗП | % | 10 |  |  |  |  | 1758.63
|  | НР и СП от ЗПМ | % | 108 |  |  |  |  | 0.56
|  | ЗТР | чел-ч | 38.86 |  |  | 1 |  |  | 31.088
[8 empty] | 104409.43 |  | 130511.79 | 104409.43
163 | 1.21-3103-7-1/1 | Прокладка проводов и кабелей в лотках, провод сечением до 6 мм2 | 100 м | 0.5 | [7 empty] | 251.84 | 251.84 | 35.98 | 35.98 | 397.57 | 245.35
Объем: 0,5=50/100
|  | ЗП |  |  | 719.54 |  | 1 | 1 | 359.77
|  | ЭМ |  |  | 891.59 |  | 1 | 1 | 445.8
|  | в т.ч. ЗПМ |  |  | 454.35 |  | 1 | 1 | 227.18
|  | МР |  |  | 10685.41 |  | 1 | 1 | 5342.71
|  | НР от ЗП | % | 70 |  |  |  |  | 251.84
|  | СП от ЗП | % | 10 |  |  |  |  | 35.98
|  | НР и СП от ЗПМ | % | 108 |  |  |  |  | 245.35
|  | ЗТР | чел-ч | 1.18 |  |  | 1 |  |  | 0.59
[8 empty] | 6681.45 |  | 13362.9 | 6681.45
164 | 21.23-8-270 | Кабели силовые, с медными жилами, с изоляц. и оболоч.из ПВХ пластиката пониж.пожар.опасности, не распростр.горение, с пониж.дымо- и газовыделением и с низк.токсич-тью продуктов горения, напряж.1000 В, марка ВВГнг(А)-LSLTx, число жил и сечение, мм2: 3х2,5 | км | 0.05 | 129532.62 |  | 1 | 1 | 6476.63 |  |  | 0 | 0 | 0 | 0 | 0 | 0
[8 empty] | 6476.63 |  | 129532.6 | 6476.63
165 | 1.21-3703-4-1/1 | Разводка по устройствам и подключение жил кабелей или проводов внешней сети к блокам зажимов и к зажимам аппаратов и приборов, установленных на устройствах, кабели и провода сечение до 10 мм2 (без стоимости материалов) | 100 жил | 0.18 | [7 empty] | 1458.34 | 1458.34 | 208.33 | 208.33 | 0 | 0
Объем: 0,18=18/100
|  | ЗП |  |  | 11574.13 |  | 1 | 1 | 2083.34
|  | НР от ЗП | % | 70 |  |  |  |  | 1458.34
|  | СП от ЗП | % | 10 |  |  |  |  | 208.33
|  | ЗТР | чел-ч | 17.77 |  |  | 1 |  |  | 3.1986
[8 empty] | 3750.01 |  | 20833.39 | 3750.01
Итого по разделу: Помещение 140 Класс робототехники | [7 empty] | 125876.9
Раздел: Помещение 145 Спортзал
166 | 1.21-3305-1-1/1 | Демонтаж выключателей, розеток | 100 шт. | 0.02 | [7 empty] | 37.95 | 37.95 | 5.42 | 5.42 | 0 | 0
Объем: 0,02=2/100
|  | ЗП |  |  | 2710.46 |  | 1 | 1 | 54.21
|  | НР от ЗП | % | 70 |  |  |  |  | 37.95
|  | СП от ЗП | % | 10 |  |  |  |  | 5.42
|  | ЗТР | чел-ч | 5.84 |  |  | 1 |  |  | 0.1168
[8 empty] | 97.58 |  | 4879 | 97.58
167 | 1.20-3103-1-1/1 | Установка выключателя одноклавишного неутопленного типа при открытой проводке | 100 шт. | 0.02 | [7 empty] | 357.63 | 357.63 | 51.09 | 51.09 | 0.02 | 0.01
Объем: 0,02=2/100
|  | ЗП |  |  | 25545.16 |  | 1 | 1 | 510.9
|  | ЭМ |  |  | 32.57 |  | 1 | 1 | 0.65
|  | в т.ч. ЗПМ |  |  | 0.69 |  | 1 | 1 | 0.01
|  | НР от ЗП | % | 70 |  |  |  |  | 357.63
|  | СП от ЗП | % | 10 |  |  |  |  | 51.09
|  | НР и СП от ЗПМ | % | 108 |  |  |  |  | 0.01
|  | ЗТР | чел-ч | 39.22 |  |  | 1 |  |  | 0.7844
[8 empty] | 920.28 |  | 46014 | 920.28
Итого по разделу: Помещение 145 Спортзал | [7 empty] | 1017.86
Раздел: Помещение 146 Тренерская
168 | 1.21-3305-1-1/1 | Демонтаж выключателей, розеток | 100 шт. | 0.04 | [7 empty] | 75.89 | 75.89 | 10.84 | 10.84 | 0 | 0
Объем: 0,04=4/100
|  | ЗП |  |  | 2710.46 |  | 1 | 1 | 108.42
|  | НР от ЗП | % | 70 |  |  |  |  | 75.89
|  | СП от ЗП | % | 10 |  |  |  |  | 10.84
|  | ЗТР | чел-ч | 5.84 |  |  | 1 |  |  | 0.2336
[8 empty] | 195.15 |  | 4878.75 | 195.15
169 | 1.20-3103-1-8/1 | Установка розетки штепсельной неутопленного типа при открытой проводке | 100 шт. | 0.03 | [7 empty] | 585.55 | 585.55 | 83.65 | 83.65 | 0.04 | 0.02
Объем: 0,03=3/100
|  | ЗП |  |  | 27883.44 |  | 1 | 1 | 836.5
|  | ЭМ |  |  | 32.57 |  | 1 | 1 | 0.98
|  | в т.ч. ЗПМ |  |  | 0.69 |  | 1 | 1 | 0.02
|  | НР от ЗП | % | 70 |  |  |  |  | 585.55
|  | СП от ЗП | % | 10 |  |  |  |  | 83.65
|  | НР и СП от ЗПМ | % | 108 |  |  |  |  | 0.02
|  | ЗТР | чел-ч | 42.81 |  |  | 1 |  |  | 1.2843
[8 empty] | 1506.7 |  | 50223.33 | 1506.7
170 | 1.20-3103-1-1/1 | Установка выключателя одноклавишного неутопленного типа при открытой проводке | 100 шт. | 0.01 | [7 empty] | 178.82 | 178.82 | 25.55 | 25.55 | 0.02 | 0.01
Объем: 0,01=1/100
|  | ЗП |  |  | 25545.16 |  | 1 | 1 | 255.45
|  | ЭМ |  |  | 32.57 |  | 1 | 1 | 0.33
|  | в т.ч. ЗПМ |  |  | 0.69 |  | 1 | 1 | 0.01
|  | НР от ЗП | % | 70 |  |  |  |  | 178.82
|  | СП от ЗП | % | 10 |  |  |  |  | 25.55
|  | НР и СП от ЗПМ | % | 108 |  |  |  |  | 0.01
|  | ЗТР | чел-ч | 39.22 |  |  | 1 |  |  | 0.3922
[8 empty] | 460.16 |  | 46016 | 460.16
Итого по разделу: Помещение 146 Тренерская | [7 empty] | 2162.01
Раздел: Помещение 147 Инвентарная
171 | 1.21-3305-1-1/1 | Демонтаж выключателей, розеток | 100 шт. | 0.01 | [7 empty] | 18.97 | 18.97 | 2.71 | 2.71 | 0 | 0
Объем: 0,01=1/100
|  | ЗП |  |  | 2710.46 |  | 1 | 1 | 27.1
|  | НР от ЗП | % | 70 |  |  |  |  | 18.97
|  | СП от ЗП | % | 10 |  |  |  |  | 2.71
|  | ЗТР | чел-ч | 5.84 |  |  | 1 |  |  | 0.0584
[8 empty] | 48.78 |  | 4878 | 48.78
172 | 1.20-3103-1-1/1 | Установка выключателя одноклавишного неутопленного типа при открытой проводке | 100 шт. | 0.01 | [7 empty] | 178.82 | 178.82 | 25.55 | 25.55 | 0.02 | 0.01
Объем: 0,01=1/100
|  | ЗП |  |  | 25545.16 |  | 1 | 1 | 255.45
|  | ЭМ |  |  | 32.57 |  | 1 | 1 | 0.33
|  | в т.ч. ЗПМ |  |  | 0.69 |  | 1 | 1 | 0.01
|  | НР от ЗП | % | 70 |  |  |  |  | 178.82
|  | СП от ЗП | % | 10 |  |  |  |  | 25.55
|  | НР и СП от ЗПМ | % | 108 |  |  |  |  | 0.01
|  | ЗТР | чел-ч | 39.22 |  |  | 1 |  |  | 0.3922
[8 empty] | 460.16 |  | 46016 | 460.16
Итого по разделу: Помещение 147 Инвентарная | [7 empty] | 508.94
Раздел: Помещение 149 Тамбур
173 | 1.21-3305-1-1/1 | Демонтаж выключателей, розеток | 100 шт. | 0.02 | [7 empty] | 37.95 | 37.95 | 5.42 | 5.42 | 0 | 0
Объем: 0,02=2/100
|  | ЗП |  |  | 2710.46 |  | 1 | 1 | 54.21
|  | НР от ЗП | % | 70 |  |  |  |  | 37.95
|  | СП от ЗП | % | 10 |  |  |  |  | 5.42
|  | ЗТР | чел-ч | 5.84 |  |  | 1 |  |  | 0.1168
[8 empty] | 97.58 |  | 4879 | 97.58
174 | 1.20-3103-1-1/1 | Установка выключателя одноклавишного неутопленного типа при открытой проводке | 100 шт. | 0.02 | [7 empty] | 357.63 | 357.63 | 51.09 | 51.09 | 0.02 | 0.01
Объем: 0,02=2/100
|  | ЗП |  |  | 25545.16 |  | 1 | 1 | 510.9
|  | ЭМ |  |  | 32.57 |  | 1 | 1 | 0.65
|  | в т.ч. ЗПМ |  |  | 0.69 |  | 1 | 1 | 0.01
|  | НР от ЗП | % | 70 |  |  |  |  | 357.63
|  | СП от ЗП | % | 10 |  |  |  |  | 51.09
|  | НР и СП от ЗПМ | % | 108 |  |  |  |  | 0.01
|  | ЗТР | чел-ч | 39.22 |  |  | 1 |  |  | 0.7844
[8 empty] | 920.28 |  | 46014 | 920.28
Итого по разделу: Помещение 149 Тамбур | [7 empty] | 1017.86
Раздел: Помещение 150 Раздевалка
175 | 1.21-3305-1-1/1 | Демонтаж выключателей, розеток | 100 шт. | 0.02 | [7 empty] | 37.95 | 37.95 | 5.42 | 5.42 | 0 | 0
Объем: 0,02=2/100
|  | ЗП |  |  | 2710.46 |  | 1 | 1 | 54.21
|  | НР от ЗП | % | 70 |  |  |  |  | 37.95
|  | СП от ЗП | % | 10 |  |  |  |  | 5.42
|  | ЗТР | чел-ч | 5.84 |  |  | 1 |  |  | 0.1168
[8 empty] | 97.58 |  | 4879 | 97.58
176 | 1.20-3103-1-1/1 | Установка выключателя одноклавишного неутопленного типа при открытой проводке | 100 шт. | 0.01 | [7 empty] | 178.82 | 178.82 | 25.55 | 25.55 | 0.02 | 0.01
Объем: 0,01=1/100
|  | ЗП |  |  | 25545.16 |  | 1 | 1 | 255.45
|  | ЭМ |  |  | 32.57 |  | 1 | 1 | 0.33
|  | в т.ч. ЗПМ |  |  | 0.69 |  | 1 | 1 | 0.01
|  | НР от ЗП | % | 70 |  |  |  |  | 178.82
|  | СП от ЗП | % | 10 |  |  |  |  | 25.55
|  | НР и СП от ЗПМ | % | 108 |  |  |  |  | 0.01
|  | ЗТР | чел-ч | 39.22 |  |  | 1 |  |  | 0.3922
[8 empty] | 460.16 |  | 46016 | 460.16
177 | 1.20-3103-1-4/1 | Установка выключателя двухклавишного неутопленного типа при открытой проводке | 100 шт. | 0.01 | [7 empty] | 199.79 | 199.79 | 28.54 | 28.54 | 0.02 | 0.01
Объем: 0,01=1/100
|  | ЗП |  |  | 28541.28 |  | 1 | 1 | 285.41
|  | ЭМ |  |  | 32.57 |  | 1 | 1 | 0.33
|  | в т.ч. ЗПМ |  |  | 0.69 |  | 1 | 1 | 0.01
|  | НР от ЗП | % | 70 |  |  |  |  | 199.79
|  | СП от ЗП | % | 10 |  |  |  |  | 28.54
|  | НР и СП от ЗПМ | % | 108 |  |  |  |  | 0.01
|  | ЗТР | чел-ч | 43.82 |  |  | 1 |  |  | 0.4382
[8 empty] | 514.08 |  | 51408 | 514.08
Итого по разделу: Помещение 150 Раздевалка | [7 empty] | 1071.82
Раздел: Помещение 151 Раздевалка
178 | 1.21-3305-1-1/1 | Демонтаж выключателей, розеток | 100 шт. | 0.02 | [7 empty] | 37.95 | 37.95 | 5.42 | 5.42 | 0 | 0
Объем: 0,02=2/100
|  | ЗП |  |  | 2710.46 |  | 1 | 1 | 54.21
|  | НР от ЗП | % | 70 |  |  |  |  | 37.95
|  | СП от ЗП | % | 10 |  |  |  |  | 5.42
|  | ЗТР | чел-ч | 5.84 |  |  | 1 |  |  | 0.1168
[8 empty] | 97.58 |  | 4879 | 97.58
179 | 1.20-3103-1-1/1 | Установка выключателя одноклавишного неутопленного типа при открытой проводке | 100 шт. | 0.01 | [7 empty] | 178.82 | 178.82 | 25.55 | 25.55 | 0.02 | 0.01
Объем: 0,01=1/100
|  | ЗП |  |  | 25545.16 |  | 1 | 1 | 255.45
|  | ЭМ |  |  | 32.57 |  | 1 | 1 | 0.33
|  | в т.ч. ЗПМ |  |  | 0.69 |  | 1 | 1 | 0.01
|  | НР от ЗП | % | 70 |  |  |  |  | 178.82
|  | СП от ЗП | % | 10 |  |  |  |  | 25.55
|  | НР и СП от ЗПМ | % | 108 |  |  |  |  | 0.01
|  | ЗТР | чел-ч | 39.22 |  |  | 1 |  |  | 0.3922
[8 empty] | 460.16 |  | 46016 | 460.16
180 | 1.20-3103-1-4/1 | Установка выключателя двухклавишного неутопленного типа при открытой проводке | 100 шт. | 0.01 | [7 empty] | 199.79 | 199.79 | 28.54 | 28.54 | 0.02 | 0.01
Объем: 0,01=1/100
|  | ЗП |  |  | 28541.28 |  | 1 | 1 | 285.41
|  | ЭМ |  |  | 32.57 |  | 1 | 1 | 0.33
|  | в т.ч. ЗПМ |  |  | 0.69 |  | 1 | 1 | 0.01
|  | НР от ЗП | % | 70 |  |  |  |  | 199.79
|  | СП от ЗП | % | 10 |  |  |  |  | 28.54
|  | НР и СП от ЗПМ | % | 108 |  |  |  |  | 0.01
|  | ЗТР | чел-ч | 43.82 |  |  | 1 |  |  | 0.4382
[8 empty] | 514.08 |  | 51408 | 514.08
Итого по разделу: Помещение 151 Раздевалка | [7 empty] | 1071.82
Раздел: Электрощит ЩАО 1.1
181 | 1.21-3603-6-2/1 | Установка выключателя установочного автоматического (автомата) или неавтоматического одно-, двух-, трехполюсного на конструкции на стене или колонне на ток до 100 А (демонтаж) | шт. | 18 | [7 empty] | 3600.02 | 3600.02 | 514.29 | 514.29 | 1.96 | 1.21
|  | ЗП |  |  | 1428.58 | *0,2 | 1 | 1 | 5142.89
|  | ЭМ |  |  | 66.25 | *0,2 | 1 | 1 | 238.5
|  | в т.ч. ЗПМ |  |  | 0.31 | *0,2 | 1 | 1 | 1.12
|  | НР от ЗП | % | 70 |  |  |  |  | 3600.02
|  | СП от ЗП | % | 10 |  |  |  |  | 514.29
|  | НР и СП от ЗПМ | % | 108 |  |  |  |  | 1.21
|  | ЗТР | чел-ч | 2.3 |  | *0,2 | 1 |  |  | 8.28
[8 empty] | 9496.91 |  | 527.61 | 9496.91
182 | 1.21-3603-6-2/1 | Установка выключателя установочного автоматического (автомата) или неавтоматического одно-, двух-, трехполюсного на конструкции на стене или колонне на ток до 100 А | шт. | 18 | [7 empty] | 18000.11 | 18000.11 | 2571.44 | 2571.44 | 9.77 | 6.03
|  | ЗП |  |  | 1428.58 |  | 1 | 1 | 25714.44
|  | ЭМ |  |  | 66.25 |  | 1 | 1 | 1192.5
|  | в т.ч. ЗПМ |  |  | 0.31 |  | 1 | 1 | 5.58
|  | МР |  |  | 2206.16 |  | 1 | 1 | 39710.88
| 21.21-5-19 | Выключатели автоматические, серия "Домовой", трехполюсные, тип ВА 63(С), на ток: 50 А, 63 А | шт. | -18 | 2206.16 |  | 1 | 1 | -39710.88 |  |  | 0 | 0 | 0 | 0 | 0 | 0
|  | НР от ЗП | % | 70 |  |  |  |  | 18000.11
|  | СП от ЗП | % | 10 |  |  |  |  | 2571.44
|  | НР и СП от ЗПМ | % | 108 |  |  |  |  | 6.03
|  | ЗТР | чел-ч | 2.3 |  |  | 1 |  |  | 41.4
[8 empty] | 47484.52 |  | 2638.03 | 47484.52
Итого по разделу: Электрощит ЩАО 1.1 | [7 empty] | 56981.43
Раздел: Электрощит ЩО 1.1
183 | 1.21-3603-6-2/1 | Установка выключателя установочного автоматического (автомата) или неавтоматического одно-, двух-, трехполюсного на конструкции на стене или колонне на ток до 100 А (демонтаж) | шт. | 19 | [7 empty] | 3800.02 | 3800.02 | 542.86 | 542.86 | 2.07 | 1.27
|  | ЗП |  |  | 1428.58 | *0,2 | 1 | 1 | 5428.6
|  | ЭМ |  |  | 66.25 | *0,2 | 1 | 1 | 251.75
|  | в т.ч. ЗПМ |  |  | 0.31 | *0,2 | 1 | 1 | 1.18
|  | НР от ЗП | % | 70 |  |  |  |  | 3800.02
|  | СП от ЗП | % | 10 |  |  |  |  | 542.86
|  | НР и СП от ЗПМ | % | 108 |  |  |  |  | 1.27
|  | ЗТР | чел-ч | 2.3 |  | *0,2 | 1 |  |  | 8.74
[8 empty] | 10024.5 |  | 527.61 | 10024.5
184 | 1.21-3603-6-2/1 | Установка выключателя установочного автоматического (автомата) или неавтоматического одно-, двух-, трехполюсного на конструкции на стене или колонне на ток до 100 А | шт. | 19 | [7 empty] | 19000.11 | 19000.11 | 2714.3 | 2714.3 | 10.31 | 6.36
|  | ЗП |  |  | 1428.58 |  | 1 | 1 | 27143.02
|  | ЭМ |  |  | 66.25 |  | 1 | 1 | 1258.75
|  | в т.ч. ЗПМ |  |  | 0.31 |  | 1 | 1 | 5.89
|  | МР |  |  | 2206.16 |  | 1 | 1 | 41917.04
| 21.21-5-19 | Выключатели автоматические, серия "Домовой", трехполюсные, тип ВА 63(С), на ток: 50 А, 63 А | шт. | -19 | 2206.16 |  | 1 | 1 | -41917.04 |  |  | 0 | 0 | 0 | 0 | 0 | 0
|  | НР от ЗП | % | 70 |  |  |  |  | 19000.11
|  | СП от ЗП | % | 10 |  |  |  |  | 2714.3
|  | НР и СП от ЗПМ | % | 108 |  |  |  |  | 6.36
|  | ЗТР | чел-ч | 2.3 |  |  | 1 |  |  | 43.7
[8 empty] | 50122.54 |  | 2638.03 | 50122.54
Итого по разделу: Электрощит ЩО 1.1 | [7 empty] | 60147.04
Раздел: Электрощит РЩ 1.1
185 | 1.21-3603-6-2/1 | Установка выключателя установочного автоматического (автомата) или неавтоматического одно-, двух-, трехполюсного на конструкции на стене или колонне на ток до 100 А (демонтаж) | шт. | 9 | [7 empty] | 1800.01 | 1800.01 | 257.14 | 257.14 | 0.98 | 0.6
|  | ЗП |  |  | 1428.58 | *0,2 | 1 | 1 | 2571.44
|  | ЭМ |  |  | 66.25 | *0,2 | 1 | 1 | 119.25
|  | в т.ч. ЗПМ |  |  | 0.31 | *0,2 | 1 | 1 | 0.56
|  | НР от ЗП | % | 70 |  |  |  |  | 1800.01
|  | СП от ЗП | % | 10 |  |  |  |  | 257.14
|  | НР и СП от ЗПМ | % | 108 |  |  |  |  | 0.6
|  | ЗТР | чел-ч | 2.3 |  | *0,2 | 1 |  |  | 4.14
[8 empty] | 4748.44 |  | 527.6 | 4748.44
186 | 1.21-3603-6-2/1 | Установка выключателя установочного автоматического (автомата) или неавтоматического одно-, двух-, трехполюсного на конструкции на стене или колонне на ток до 100 А | шт. | 9 | [7 empty] | 9000.05 | 9000.05 | 1285.72 | 1285.72 | 4.88 | 3.01
|  | ЗП |  |  | 1428.58 |  | 1 | 1 | 12857.22
|  | ЭМ |  |  | 66.25 |  | 1 | 1 | 596.25
|  | в т.ч. ЗПМ |  |  | 0.31 |  | 1 | 1 | 2.79
|  | МР |  |  | 2206.16 |  | 1 | 1 | 19855.44
| 21.21-5-19 | Выключатели автоматические, серия "Домовой", трехполюсные, тип ВА 63(С), на ток: 50 А, 63 А | шт. | -9 | 2206.16 |  | 1 | 1 | -19855.44 |  |  | 0 | 0 | 0 | 0 | 0 | 0
|  | НР от ЗП | % | 70 |  |  |  |  | 9000.05
|  | СП от ЗП | % | 10 |  |  |  |  | 1285.72
|  | НР и СП от ЗПМ | % | 108 |  |  |  |  | 3.01
|  | ЗТР | чел-ч | 2.3 |  |  | 1 |  |  | 20.7
[8 empty] | 23742.25 |  | 2638.03 | 23742.25
Итого по разделу: Электрощит РЩ 1.1 | [7 empty] | 28490.69
Раздел: Электрощит ЩАО 1.2
187 | 1.21-3603-6-2/1 | Установка выключателя установочного автоматического (автомата) или неавтоматического одно-, двух-, трехполюсного на конструкции на стене или колонне на ток до 100 А (демонтаж) | шт. | 13 | [7 empty] | 2600.02 | 2600.02 | 371.43 | 371.43 | 1.42 | 0.87
|  | ЗП |  |  | 1428.58 | *0,2 | 1 | 1 | 3714.31
|  | ЭМ |  |  | 66.25 | *0,2 | 1 | 1 | 172.25
|  | в т.ч. ЗПМ |  |  | 0.31 | *0,2 | 1 | 1 | 0.81
|  | НР от ЗП | % | 70 |  |  |  |  | 2600.02
|  | СП от ЗП | % | 10 |  |  |  |  | 371.43
|  | НР и СП от ЗПМ | % | 108 |  |  |  |  | 0.87
|  | ЗТР | чел-ч | 2.3 |  | *0,2 | 1 |  |  | 5.98
[8 empty] | 6858.88 |  | 527.61 | 6858.88
188 | 1.21-3603-6-2/1 | Установка выключателя установочного автоматического (автомата) или неавтоматического одно-, двух-, трехполюсного на конструкции на стене или колонне на ток до 100 А | шт. | 13 | [7 empty] | 13000.08 | 13000.08 | 1857.15 | 1857.15 | 7.05 | 4.35
|  | ЗП |  |  | 1428.58 |  | 1 | 1 | 18571.54
|  | ЭМ |  |  | 66.25 |  | 1 | 1 | 861.25
|  | в т.ч. ЗПМ |  |  | 0.31 |  | 1 | 1 | 4.03
|  | МР |  |  | 2206.16 |  | 1 | 1 | 28680.08
| 21.21-5-19 | Выключатели автоматические, серия "Домовой", трехполюсные, тип ВА 63(С), на ток: 50 А, 63 А | шт. | -13 | 2206.16 |  | 1 | 1 | -28680.08 |  |  | 0 | 0 | 0 | 0 | 0 | 0
|  | НР от ЗП | % | 70 |  |  |  |  | 13000.08
|  | СП от ЗП | % | 10 |  |  |  |  | 1857.15
|  | НР и СП от ЗПМ | % | 108 |  |  |  |  | 4.35
|  | ЗТР | чел-ч | 2.3 |  |  | 1 |  |  | 29.9
[8 empty] | 34294.37 |  | 2638.03 | 34294.37
Итого по разделу: Электрощит ЩАО 1.2 | [7 empty] | 41153.25
Раздел: Электрощит ЩО 1.2
189 | 1.21-3603-6-2/1 | Установка выключателя установочного автоматического (автомата) или неавтоматического одно-, двух-, трехполюсного на конструкции на стене или колонне на ток до 100 А (демонтаж) | шт. | 16 | [7 empty] | 3200.02 | 3200.02 | 457.15 | 457.15 | 1.73 | 1.07
|  | ЗП |  |  | 1428.58 | *0,2 | 1 | 1 | 4571.46
|  | ЭМ |  |  | 66.25 | *0,2 | 1 | 1 | 212
|  | в т.ч. ЗПМ |  |  | 0.31 | *0,2 | 1 | 1 | 0.99
|  | НР от ЗП | % | 70 |  |  |  |  | 3200.02
|  | СП от ЗП | % | 10 |  |  |  |  | 457.15
|  | НР и СП от ЗПМ | % | 108 |  |  |  |  | 1.07
|  | ЗТР | чел-ч | 2.3 |  | *0,2 | 1 |  |  | 7.36
[8 empty] | 8441.7 |  | 527.61 | 8441.7
190 | 1.21-3603-6-2/1 | Установка выключателя установочного автоматического (автомата) или неавтоматического одно-, двух-, трехполюсного на конструкции на стене или колонне на ток до 100 А | шт. | 16 | [7 empty] | 16000.1 | 16000.1 | 2285.73 | 2285.73 | 8.68 | 5.36
|  | ЗП |  |  | 1428.58 |  | 1 | 1 | 22857.28
|  | ЭМ |  |  | 66.25 |  | 1 | 1 | 1060
|  | в т.ч. ЗПМ |  |  | 0.31 |  | 1 | 1 | 4.96
|  | МР |  |  | 2206.16 |  | 1 | 1 | 35298.56
| 21.21-5-19 | Выключатели автоматические, серия "Домовой", трехполюсные, тип ВА 63(С), на ток: 50 А, 63 А | шт. | -16 | 2206.16 |  | 1 | 1 | -35298.56 |  |  | 0 | 0 | 0 | 0 | 0 | 0
|  | НР от ЗП | % | 70 |  |  |  |  | 16000.1
|  | СП от ЗП | % | 10 |  |  |  |  | 2285.73
|  | НР и СП от ЗПМ | % | 108 |  |  |  |  | 5.36
|  | ЗТР | чел-ч | 2.3 |  |  | 1 |  |  | 36.8
[8 empty] | 42208.47 |  | 2638.03 | 42208.47
Итого по разделу: Электрощит ЩО 1.2 | [7 empty] | 50650.17
Раздел: Электрощит РЩ 1.2
191 | 1.21-3603-6-2/1 | Установка выключателя установочного автоматического (автомата) или неавтоматического одно-, двух-, трехполюсного на конструкции на стене или колонне на ток до 100 А (демонтаж) | шт. | 15 | [7 empty] | 3000.02 | 3000.02 | 428.57 | 428.57 | 1.63 | 1
|  | ЗП |  |  | 1428.58 | *0,2 | 1 | 1 | 4285.74
|  | ЭМ |  |  | 66.25 | *0,2 | 1 | 1 | 198.75
|  | в т.ч. ЗПМ |  |  | 0.31 | *0,2 | 1 | 1 | 0.93
|  | НР от ЗП | % | 70 |  |  |  |  | 3000.02
|  | СП от ЗП | % | 10 |  |  |  |  | 428.57
|  | НР и СП от ЗПМ | % | 108 |  |  |  |  | 1
|  | ЗТР | чел-ч | 2.3 |  | *0,2 | 1 |  |  | 6.9
[8 empty] | 7914.08 |  | 527.61 | 7914.08
192 | 1.21-3603-6-2/1 | Установка выключателя установочного автоматического (автомата) или неавтоматического одно-, двух-, трехполюсного на конструкции на стене или колонне на ток до 100 А | шт. | 15 | [7 empty] | 15000.09 | 15000.09 | 2142.87 | 2142.87 | 8.14 | 5.02
|  | ЗП |  |  | 1428.58 |  | 1 | 1 | 21428.7
|  | ЭМ |  |  | 66.25 |  | 1 | 1 | 993.75
|  | в т.ч. ЗПМ |  |  | 0.31 |  | 1 | 1 | 4.65
|  | МР |  |  | 2206.16 |  | 1 | 1 | 33092.4
| 21.21-5-19 | Выключатели автоматические, серия "Домовой", трехполюсные, тип ВА 63(С), на ток: 50 А, 63 А | шт. | -15 | 2206.16 |  | 1 | 1 | -33092.4 |  |  | 0 | 0 | 0 | 0 | 0 | 0
|  | НР от ЗП | % | 70 |  |  |  |  | 15000.09
|  | СП от ЗП | % | 10 |  |  |  |  | 2142.87
|  | НР и СП от ЗПМ | % | 108 |  |  |  |  | 5.02
|  | ЗТР | чел-ч | 2.3 |  |  | 1 |  |  | 34.5
[8 empty] | 39570.43 |  | 2638.03 | 39570.43
Итого по разделу: Электрощит РЩ 1.2 | [7 empty] | 47484.51
Раздел: Помещение 201 Кабинет иностранных языков
193 | 1.21-3305-1-1/1 | Демонтаж выключателей, розеток | 100 шт. | 0.05 | [7 empty] | 94.86 | 94.86 | 13.55 | 13.55 | 0 | 0
Объем: 0,05=5/100
|  | ЗП |  |  | 2710.46 |  | 1 | 1 | 135.52
|  | НР от ЗП | % | 70 |  |  |  |  | 94.86
|  | СП от ЗП | % | 10 |  |  |  |  | 13.55
|  | ЗТР | чел-ч | 5.84 |  |  | 1 |  |  | 0.292
[8 empty] | 243.93 |  | 4878.6 | 243.93
194 | 1.50-3204-13-6/1 | Сверление отверстий в строительных конструкциях из кирпича установками алмазного сверления, диаметр сверла алмазного кольцевого 70 мм | 10 СМ | 0.2 | [7 empty] | 42.74 | 42.74 | 6.11 | 6.11 | 0.05 | 0.03
Объем: 0,2=2/10
|  | ЗП |  |  | 305.27 |  | 1 | 1 | 61.05
|  | ЭМ |  |  | 8.99 |  | 1 | 1 | 1.8
|  | в т.ч. ЗПМ |  |  | 0.13 |  | 1 | 1 | 0.03
|  | МР |  |  | 112.32 |  | 1 | 1 | 22.46
|  | НР от ЗП | % | 70 |  |  |  |  | 42.74
|  | СП от ЗП | % | 10 |  |  |  |  | 6.11
|  | НР и СП от ЗПМ | % | 108 |  |  |  |  | 0.03
|  | ЗТР | чел-ч | 0.42 |  |  | 1 |  |  | 0.084
[8 empty] | 134.19 |  | 670.95 | 134.19
195 | 1.50-3204-10-1/1 | Пробивка борозд в кирпичных стенах, площадь сечения до 20 см2 | 100 м | 0.01 | [7 empty] | 57.54 | 57.54 | 8.22 | 8.22 | 53.2 | 32.83
Объем: 0,01=1/100
|  | ЗП |  |  | 8219.68 |  | 1 | 1 | 82.2
|  | ЭМ |  |  | 5993.85 |  | 1 | 1 | 59.94
|  | в т.ч. ЗПМ |  |  | 3040.45 |  | 1 | 1 | 30.4
|  | НР от ЗП | % | 70 |  |  |  |  | 57.54
|  | СП от ЗП | % | 10 |  |  |  |  | 8.22
|  | НР и СП от ЗПМ | % | 108 |  |  |  |  | 32.83
|  | ЗТР | чел-ч | 14 |  |  | 1 |  |  | 0.14
[8 empty] | 240.73 |  | 24073 | 240.73
196 | 21.23-8-140 | Кабели силовые с медными жилами, с изоляцией и оболочкой из поливинилхлоридных композиций пониженной пожароопасности, с низким дымо - и газовыделением, марка ВВГнг(А)-LS, напряжение 660 В, число жил и сечение, мм2: 3х2,5 | км | 0.001 | 99860.32 |  | 1 | 1 | 99.86 |  |  | 0 | 0 | 0 | 0 | 0 | 0
[8 empty] | 99.86 |  | 99860 | 99.86
197 | 21.21-5-84 | Коробки для установки выключателей, переключателей и штепсельных розеток при скрытой электропроводке, тип КУВ-1М УХЛЗ | 1000 шт. | 0.002 | 72169.9 |  | 1 | 1 | 144.34 |  |  | 0 | 0 | 0 | 0 | 0 | 0
Объем: 0,002=2/1000
[8 empty] | 144.34 |  | 72170 | 144.34
198 | 1.20-3103-1-8/1 | Установка розетки штепсельной неутопленного типа при открытой проводке | 100 шт. | 0.05 | [7 empty] | 975.92 | 975.92 | 139.42 | 139.42 | 0.05 | 0.03
Объем: 0,05=5/100
|  | ЗП |  |  | 27883.44 |  | 1 | 1 | 1394.17
|  | ЭМ |  |  | 32.57 |  | 1 | 1 | 1.63
|  | в т.ч. ЗПМ |  |  | 0.69 |  | 1 | 1 | 0.03
|  | НР от ЗП | % | 70 |  |  |  |  | 975.92
|  | СП от ЗП | % | 10 |  |  |  |  | 139.42
|  | НР и СП от ЗПМ | % | 108 |  |  |  |  | 0.03
|  | ЗТР | чел-ч | 42.81 |  |  | 1 |  |  | 2.1405
[8 empty] | 2511.17 |  | 50223.4 | 2511.17
199 | 1.20-3103-1-1/1 | Установка выключателя одноклавишного неутопленного типа при открытой проводке | 100 шт. | 0.01 | [7 empty] | 178.82 | 178.82 | 25.55 | 25.55 | 0.02 | 0.01
Объем: 0,01=1/100
|  | ЗП |  |  | 25545.16 |  | 1 | 1 | 255.45
|  | ЭМ |  |  | 32.57 |  | 1 | 1 | 0.33
|  | в т.ч. ЗПМ |  |  | 0.69 |  | 1 | 1 | 0.01
|  | НР от ЗП | % | 70 |  |  |  |  | 178.82
|  | СП от ЗП | % | 10 |  |  |  |  | 25.55
|  | НР и СП от ЗПМ | % | 108 |  |  |  |  | 0.01
|  | ЗТР | чел-ч | 39.22 |  |  | 1 |  |  | 0.3922
[8 empty] | 460.16 |  | 46016 | 460.16
200 | 1.20-3103-1-5/1 | Установка выключателя двухклавишного утопленного типа при скрытой проводке | 100 шт. | 0.01 | [7 empty] | 157.89 | 157.89 | 22.56 | 22.56 | 0 | 0
Объем: 0,01=1/100
|  | ЗП |  |  | 22555.56 |  | 1 | 1 | 225.56
|  | НР от ЗП | % | 70 |  |  |  |  | 157.89
|  | СП от ЗП | % | 10 |  |  |  |  | 22.56
|  | ЗТР | чел-ч | 34.63 |  |  | 1 |  |  | 0.3463
[8 empty] | 406.01 |  | 40601 | 406.01
Итого по разделу: Помещение 201 Кабинет иностранных языков | [7 empty] | 4240.39
Раздел: Помещение 202 Учебный класс
201 | 1.21-3305-1-1/1 | Демонтаж выключателей, розеток | 100 шт. | 0.05 | [7 empty] | 94.86 | 94.86 | 13.55 | 13.55 | 0 | 0
Объем: 0,05=5/100
|  | ЗП |  |  | 2710.46 |  | 1 | 1 | 135.52
|  | НР от ЗП | % | 70 |  |  |  |  | 94.86
|  | СП от ЗП | % | 10 |  |  |  |  | 13.55
|  | ЗТР | чел-ч | 5.84 |  |  | 1 |  |  | 0.292
[8 empty] | 243.93 |  | 4878.6 | 243.93
202 | 1.50-3204-13-6/1 | Сверление отверстий в строительных конструкциях из кирпича установками алмазного сверления, диаметр сверла алмазного кольцевого 70 мм | 10 СМ | 0.2 | [7 empty] | 42.74 | 42.74 | 6.11 | 6.11 | 0.05 | 0.03
Объем: 0,2=2/10
|  | ЗП |  |  | 305.27 |  | 1 | 1 | 61.05
|  | ЭМ |  |  | 8.99 |  | 1 | 1 | 1.8
|  | в т.ч. ЗПМ |  |  | 0.13 |  | 1 | 1 | 0.03
|  | МР |  |  | 112.32 |  | 1 | 1 | 22.46
|  | НР от ЗП | % | 70 |  |  |  |  | 42.74
|  | СП от ЗП | % | 10 |  |  |  |  | 6.11
|  | НР и СП от ЗПМ | % | 108 |  |  |  |  | 0.03
|  | ЗТР | чел-ч | 0.42 |  |  | 1 |  |  | 0.084
[8 empty] | 134.19 |  | 670.95 | 134.19
203 | 1.50-3204-10-1/1 | Пробивка борозд в кирпичных стенах, площадь сечения до 20 см2 | 100 м | 0.01 | [7 empty] | 57.54 | 57.54 | 8.22 | 8.22 | 53.2 | 32.83
Объем: 0,01=1/100
|  | ЗП |  |  | 8219.68 |  | 1 | 1 | 82.2
|  | ЭМ |  |  | 5993.85 |  | 1 | 1 | 59.94
|  | в т.ч. ЗПМ |  |  | 3040.45 |  | 1 | 1 | 30.4
|  | НР от ЗП | % | 70 |  |  |  |  | 57.54
|  | СП от ЗП | % | 10 |  |  |  |  | 8.22
|  | НР и СП от ЗПМ | % | 108 |  |  |  |  | 32.83
|  | ЗТР | чел-ч | 14 |  |  | 1 |  |  | 0.14
[8 empty] | 240.73 |  | 24073 | 240.73
204 | 21.23-8-140 | Кабели силовые с медными жилами, с изоляцией и оболочкой из поливинилхлоридных композиций пониженной пожароопасности, с низким дымо - и газовыделением, марка ВВГнг(А)-LS, напряжение 660 В, число жил и сечение, мм2: 3х2,5 | км | 0.001 | 99860.32 |  | 1 | 1 | 99.86 |  |  | 0 | 0 | 0 | 0 | 0 | 0
[8 empty] | 99.86 |  | 99860 | 99.86
205 | 21.21-5-84 | Коробки для установки выключателей, переключателей и штепсельных розеток при скрытой электропроводке, тип КУВ-1М УХЛЗ | 1000 шт. | 0.002 | 72169.9 |  | 1 | 1 | 144.34 |  |  | 0 | 0 | 0 | 0 | 0 | 0
Объем: 0,002=2/1000
[8 empty] | 144.34 |  | 72170 | 144.34
206 | 1.20-3103-1-8/1 | Установка розетки штепсельной неутопленного типа при открытой проводке | 100 шт. | 0.05 | [7 empty] | 975.92 | 975.92 | 139.42 | 139.42 | 0.05 | 0.03
Объем: 0,05=5/100
|  | ЗП |  |  | 27883.44 |  | 1 | 1 | 1394.17
|  | ЭМ |  |  | 32.57 |  | 1 | 1 | 1.63
|  | в т.ч. ЗПМ |  |  | 0.69 |  | 1 | 1 | 0.03
|  | НР от ЗП | % | 70 |  |  |  |  | 975.92
|  | СП от ЗП | % | 10 |  |  |  |  | 139.42
|  | НР и СП от ЗПМ | % | 108 |  |  |  |  | 0.03
|  | ЗТР | чел-ч | 42.81 |  |  | 1 |  |  | 2.1405
[8 empty] | 2511.17 |  | 50223.4 | 2511.17
207 | 1.20-3103-1-1/1 | Установка выключателя одноклавишного неутопленного типа при открытой проводке | 100 шт. | 0.01 | [7 empty] | 178.82 | 178.82 | 25.55 | 25.55 | 0.02 | 0.01
Объем: 0,01=1/100
|  | ЗП |  |  | 25545.16 |  | 1 | 1 | 255.45
|  | ЭМ |  |  | 32.57 |  | 1 | 1 | 0.33
|  | в т.ч. ЗПМ |  |  | 0.69 |  | 1 | 1 | 0.01
|  | НР от ЗП | % | 70 |  |  |  |  | 178.82
|  | СП от ЗП | % | 10 |  |  |  |  | 25.55
|  | НР и СП от ЗПМ | % | 108 |  |  |  |  | 0.01
|  | ЗТР | чел-ч | 39.22 |  |  | 1 |  |  | 0.3922
[8 empty] | 460.16 |  | 46016 | 460.16
208 | 1.20-3103-1-5/1 | Установка выключателя двухклавишного утопленного типа при скрытой проводке | 100 шт. | 0.01 | [7 empty] | 157.89 | 157.89 | 22.56 | 22.56 | 0 | 0
Объем: 0,01=1/100
|  | ЗП |  |  | 22555.56 |  | 1 | 1 | 225.56
|  | НР от ЗП | % | 70 |  |  |  |  | 157.89
|  | СП от ЗП | % | 10 |  |  |  |  | 22.56
|  | ЗТР | чел-ч | 34.63 |  |  | 1 |  |  | 0.3463
[8 empty] | 406.01 |  | 40601 | 406.01
Итого по разделу: Помещение 202 Учебный класс | [7 empty] | 4240.39
Раздел: Помещение 203 Учебный класс
209 | 1.21-3305-1-1/1 | Демонтаж выключателей, розеток | 100 шт. | 0.05 | [7 empty] | 94.86 | 94.86 | 13.55 | 13.55 | 0 | 0
Объем: 0,05=5/100
|  | ЗП |  |  | 2710.46 |  | 1 | 1 | 135.52
|  | НР от ЗП | % | 70 |  |  |  |  | 94.86
|  | СП от ЗП | % | 10 |  |  |  |  | 13.55
|  | ЗТР | чел-ч | 5.84 |  |  | 1 |  |  | 0.292
[8 empty] | 243.93 |  | 4878.6 | 243.93
210 | 1.50-3204-13-6/1 | Сверление отверстий в строительных конструкциях из кирпича установками алмазного сверления, диаметр сверла алмазного кольцевого 70 мм | 10 СМ | 0.2 | [7 empty] | 42.74 | 42.74 | 6.11 | 6.11 | 0.05 | 0.03
Объем: 0,2=2/10
|  | ЗП |  |  | 305.27 |  | 1 | 1 | 61.05
|  | ЭМ |  |  | 8.99 |  | 1 | 1 | 1.8
|  | в т.ч. ЗПМ |  |  | 0.13 |  | 1 | 1 | 0.03
|  | МР |  |  | 112.32 |  | 1 | 1 | 22.46
|  | НР от ЗП | % | 70 |  |  |  |  | 42.74
|  | СП от ЗП | % | 10 |  |  |  |  | 6.11
|  | НР и СП от ЗПМ | % | 108 |  |  |  |  | 0.03
|  | ЗТР | чел-ч | 0.42 |  |  | 1 |  |  | 0.084
[8 empty] | 134.19 |  | 670.95 | 134.19
211 | 1.50-3204-10-1/1 | Пробивка борозд в кирпичных стенах, площадь сечения до 20 см2 | 100 м | 0.01 | [7 empty] | 57.54 | 57.54 | 8.22 | 8.22 | 53.2 | 32.83
Объем: 0,01=1/100
|  | ЗП |  |  | 8219.68 |  | 1 | 1 | 82.2
|  | ЭМ |  |  | 5993.85 |  | 1 | 1 | 59.94
|  | в т.ч. ЗПМ |  |  | 3040.45 |  | 1 | 1 | 30.4
|  | НР от ЗП | % | 70 |  |  |  |  | 57.54
|  | СП от ЗП | % | 10 |  |  |  |  | 8.22
|  | НР и СП от ЗПМ | % | 108 |  |  |  |  | 32.83
|  | ЗТР | чел-ч | 14 |  |  | 1 |  |  | 0.14
[8 empty] | 240.73 |  | 24073 | 240.73
212 | 21.23-8-140 | Кабели силовые с медными жилами, с изоляцией и оболочкой из поливинилхлоридных композиций пониженной пожароопасности, с низким дымо - и газовыделением, марка ВВГнг(А)-LS, напряжение 660 В, число жил и сечение, мм2: 3х2,5 | км | 0.001 | 99860.32 |  | 1 | 1 | 99.86 |  |  | 0 | 0 | 0 | 0 | 0 | 0
[8 empty] | 99.86 |  | 99860 | 99.86
213 | 21.21-5-84 | Коробки для установки выключателей, переключателей и штепсельных розеток при скрытой электропроводке, тип КУВ-1М УХЛЗ | 1000 шт. | 0.002 | 72169.9 |  | 1 | 1 | 144.34 |  |  | 0 | 0 | 0 | 0 | 0 | 0
Объем: 0,002=2/1000
[8 empty] | 144.34 |  | 72170 | 144.34
214 | 1.20-3103-1-8/1 | Установка розетки штепсельной неутопленного типа при открытой проводке | 100 шт. | 0.05 | [7 empty] | 975.92 | 975.92 | 139.42 | 139.42 | 0.05 | 0.03
Объем: 0,05=5/100
|  | ЗП |  |  | 27883.44 |  | 1 | 1 | 1394.17
|  | ЭМ |  |  | 32.57 |  | 1 | 1 | 1.63
|  | в т.ч. ЗПМ |  |  | 0.69 |  | 1 | 1 | 0.03
|  | НР от ЗП | % | 70 |  |  |  |  | 975.92
|  | СП от ЗП | % | 10 |  |  |  |  | 139.42
|  | НР и СП от ЗПМ | % | 108 |  |  |  |  | 0.03
|  | ЗТР | чел-ч | 42.81 |  |  | 1 |  |  | 2.1405
[8 empty] | 2511.17 |  | 50223.4 | 2511.17
215 | 1.20-3103-1-1/1 | Установка выключателя одноклавишного неутопленного типа при открытой проводке | 100 шт. | 0.01 | [7 empty] | 178.82 | 178.82 | 25.55 | 25.55 | 0.02 | 0.01
Объем: 0,01=1/100
|  | ЗП |  |  | 25545.16 |  | 1 | 1 | 255.45
|  | ЭМ |  |  | 32.57 |  | 1 | 1 | 0.33
|  | в т.ч. ЗПМ |  |  | 0.69 |  | 1 | 1 | 0.01
|  | НР от ЗП | % | 70 |  |  |  |  | 178.82
|  | СП от ЗП | % | 10 |  |  |  |  | 25.55
|  | НР и СП от ЗПМ | % | 108 |  |  |  |  | 0.01
|  | ЗТР | чел-ч | 39.22 |  |  | 1 |  |  | 0.3922
[8 empty] | 460.16 |  | 46016 | 460.16
216 | 1.20-3103-1-5/1 | Установка выключателя двухклавишного утопленного типа при скрытой проводке | 100 шт. | 0.01 | [7 empty] | 157.89 | 157.89 | 22.56 | 22.56 | 0 | 0
Объем: 0,01=1/100
|  | ЗП |  |  | 22555.56 |  | 1 | 1 | 225.56
|  | НР от ЗП | % | 70 |  |  |  |  | 157.89
|  | СП от ЗП | % | 10 |  |  |  |  | 22.56
|  | ЗТР | чел-ч | 34.63 |  |  | 1 |  |  | 0.3463
[8 empty] | 406.01 |  | 40601 | 406.01
Итого по разделу: Помещение 203 Учебный класс | [7 empty] | 4240.39
Раздел: Помещение 204 Учительская
217 | 1.21-3305-1-1/1 | Демонтаж выключателей, розеток | 100 шт. | 0.04 | [7 empty] | 75.89 | 75.89 | 10.84 | 10.84 | 0 | 0
Объем: 0,04=4/100
|  | ЗП |  |  | 2710.46 |  | 1 | 1 | 108.42
|  | НР от ЗП | % | 70 |  |  |  |  | 75.89
|  | СП от ЗП | % | 10 |  |  |  |  | 10.84
|  | ЗТР | чел-ч | 5.84 |  |  | 1 |  |  | 0.2336
[8 empty] | 195.15 |  | 4878.75 | 195.15
218 | 1.50-3204-13-6/1 | Сверление отверстий в строительных конструкциях из кирпича установками алмазного сверления, диаметр сверла алмазного кольцевого 70 мм | 10 СМ | 0.2 | [7 empty] | 42.74 | 42.74 | 6.11 | 6.11 | 0.05 | 0.03
Объем: 0,2=2/10
|  | ЗП |  |  | 305.27 |  | 1 | 1 | 61.05
|  | ЭМ |  |  | 8.99 |  | 1 | 1 | 1.8
|  | в т.ч. ЗПМ |  |  | 0.13 |  | 1 | 1 | 0.03
|  | МР |  |  | 112.32 |  | 1 | 1 | 22.46
|  | НР от ЗП | % | 70 |  |  |  |  | 42.74
|  | СП от ЗП | % | 10 |  |  |  |  | 6.11
|  | НР и СП от ЗПМ | % | 108 |  |  |  |  | 0.03
|  | ЗТР | чел-ч | 0.42 |  |  | 1 |  |  | 0.084
[8 empty] | 134.19 |  | 670.95 | 134.19
219 | 1.50-3204-10-1/1 | Пробивка борозд в кирпичных стенах, площадь сечения до 20 см2 | 100 м | 0.02 | [7 empty] | 115.07 | 115.07 | 16.44 | 16.44 | 106.42 | 65.67
Объем: 0,02=2/100
|  | ЗП |  |  | 8219.68 |  | 1 | 1 | 164.39
|  | ЭМ |  |  | 5993.85 |  | 1 | 1 | 119.88
|  | в т.ч. ЗПМ |  |  | 3040.45 |  | 1 | 1 | 60.81
|  | НР от ЗП | % | 70 |  |  |  |  | 115.07
|  | СП от ЗП | % | 10 |  |  |  |  | 16.44
|  | НР и СП от ЗПМ | % | 108 |  |  |  |  | 65.67
|  | ЗТР | чел-ч | 14 |  |  | 1 |  |  | 0.28
[8 empty] | 481.45 |  | 24072.5 | 481.45
220 | 21.23-8-140 | Кабели силовые с медными жилами, с изоляцией и оболочкой из поливинилхлоридных композиций пониженной пожароопасности, с низким дымо - и газовыделением, марка ВВГнг(А)-LS, напряжение 660 В, число жил и сечение, мм2: 3х2,5 | км | 0.002 | 99860.32 |  | 1 | 1 | 199.72 |  |  | 0 | 0 | 0 | 0 | 0 | 0
[8 empty] | 199.72 |  | 99860 | 199.72
221 | 21.21-5-84 | Коробки для установки выключателей, переключателей и штепсельных розеток при скрытой электропроводке, тип КУВ-1М УХЛЗ | 1000 шт. | 0.006 | 72169.9 |  | 1 | 1 | 433.02 |  |  | 0 | 0 | 0 | 0 | 0 | 0
Объем: 0,006=6/1000
[8 empty] | 433.02 |  | 72170 | 433.02
222 | 1.20-3103-1-8/1 | Установка розетки штепсельной неутопленного типа при открытой проводке | 100 шт. | 0.04 | [7 empty] | 780.74 | 780.74 | 111.53 | 111.53 | 0.05 | 0.03
Объем: 0,04=4/100
|  | ЗП |  |  | 27883.44 |  | 1 | 1 | 1115.34
|  | ЭМ |  |  | 32.57 |  | 1 | 1 | 1.3
|  | в т.ч. ЗПМ |  |  | 0.69 |  | 1 | 1 | 0.03
|  | НР от ЗП | % | 70 |  |  |  |  | 780.74
|  | СП от ЗП | % | 10 |  |  |  |  | 111.53
|  | НР и СП от ЗПМ | % | 108 |  |  |  |  | 0.03
|  | ЗТР | чел-ч | 42.81 |  |  | 1 |  |  | 1.7124
[8 empty] | 2008.94 |  | 50223.5 | 2008.94
223 | 1.20-3103-1-1/1 | Установка выключателя одноклавишного неутопленного типа при открытой проводке | 100 шт. | 0.01 | [7 empty] | 178.82 | 178.82 | 25.55 | 25.55 | 0.02 | 0.01
Объем: 0,01=1/100
|  | ЗП |  |  | 25545.16 |  | 1 | 1 | 255.45
|  | ЭМ |  |  | 32.57 |  | 1 | 1 | 0.33
|  | в т.ч. ЗПМ |  |  | 0.69 |  | 1 | 1 | 0.01
|  | НР от ЗП | % | 70 |  |  |  |  | 178.82
|  | СП от ЗП | % | 10 |  |  |  |  | 25.55
|  | НР и СП от ЗПМ | % | 108 |  |  |  |  | 0.01
|  | ЗТР | чел-ч | 39.22 |  |  | 1 |  |  | 0.3922
[8 empty] | 460.16 |  | 46016 | 460.16
224 | 1.20-3103-1-5/1 | Установка выключателя двухклавишного утопленного типа при скрытой проводке | 100 шт. | 0.01 | [7 empty] | 157.89 | 157.89 | 22.56 | 22.56 | 0 | 0
Объем: 0,01=1/100
|  | ЗП |  |  | 22555.56 |  | 1 | 1 | 225.56
|  | НР от ЗП | % | 70 |  |  |  |  | 157.89
|  | СП от ЗП | % | 10 |  |  |  |  | 22.56
|  | ЗТР | чел-ч | 34.63 |  |  | 1 |  |  | 0.3463
[8 empty] | 406.01 |  | 40601 | 406.01
225 | 1.21-3103-31-1/4 | Прокладка пластикового кабель-канала - по кирпичному основанию / сечение 105х50 мм | 100 м | 1.05 | [7 empty] | 16157.41 | 16157.41 | 2308.2 | 2308.2 | 1.19 | 0.73
Объем: 1,05=105/100
|  | ЗП |  |  | 21982.87 |  | 1 | 1 | 23082.01
|  | ЭМ |  |  | 47.39 |  | 1 | 1 | 49.76
|  | в т.ч. ЗПМ |  |  | 0.65 |  | 1 | 1 | 0.68
|  | МР |  |  | 90894.52 |  | 1 | 1 | 95439.25
|  | НР от ЗП | % | 70 |  |  |  |  | 16157.41
|  | СП от ЗП | % | 10 |  |  |  |  | 2308.2
|  | НР и СП от ЗПМ | % | 108 |  |  |  |  | 0.73
|  | ЗТР | чел-ч | 38.86 |  |  | 1 |  |  | 40.803
[8 empty] | 137037.36 |  | 130511.77 | 137037.36
226 | 1.21-3103-7-1/1 | Прокладка проводов и кабелей в лотках, провод сечением до 6 мм2 | 100 м | 0.5 | [7 empty] | 251.84 | 251.84 | 35.98 | 35.98 | 397.57 | 245.35
Объем: 0,5=50/100
|  | ЗП |  |  | 719.54 |  | 1 | 1 | 359.77
|  | ЭМ |  |  | 891.59 |  | 1 | 1 | 445.8
|  | в т.ч. ЗПМ |  |  | 454.35 |  | 1 | 1 | 227.18
|  | МР |  |  | 10685.41 |  | 1 | 1 | 5342.71
|  | НР от ЗП | % | 70 |  |  |  |  | 251.84
|  | СП от ЗП | % | 10 |  |  |  |  | 35.98
|  | НР и СП от ЗПМ | % | 108 |  |  |  |  | 245.35
|  | ЗТР | чел-ч | 1.18 |  |  | 1 |  |  | 0.59
[8 empty] | 6681.45 |  | 13362.9 | 6681.45
227 | 21.23-8-270 | Кабели силовые, с медными жилами, с изоляц. и оболоч.из ПВХ пластиката пониж.пожар.опасности, не распростр.горение, с пониж.дымо- и газовыделением и с низк.токсич-тью продуктов горения, напряж.1000 В, марка ВВГнг(А)-LSLTx, число жил и сечение, мм2: 3х2,5 | км | 0.05 | 129532.62 |  | 1 | 1 | 6476.63 |  |  | 0 | 0 | 0 | 0 | 0 | 0
[8 empty] | 6476.63 |  | 129532.6 | 6476.63
228 | 1.21-3703-4-1/1 | Разводка по устройствам и подключение жил кабелей или проводов внешней сети к блокам зажимов и к зажимам аппаратов и приборов, установленных на устройствах, кабели и провода сечение до 10 мм2 (без стоимости материалов) | 100 жил | 0.06 | [7 empty] | 486.12 | 486.12 | 69.45 | 69.45 | 0 | 0
Объем: 0,06=6/100
|  | ЗП |  |  | 11574.13 |  | 1 | 1 | 694.45
|  | НР от ЗП | % | 70 |  |  |  |  | 486.12
|  | СП от ЗП | % | 10 |  |  |  |  | 69.45
|  | ЗТР | чел-ч | 17.77 |  |  | 1 |  |  | 1.0662
[8 empty] | 1250.02 |  | 20833.67 | 1250.02
Итого по разделу: Помещение 204 Учительская | [7 empty] | 155764.1
Раздел: Помещение 205 Рекреация
229 | 1.21-3305-1-1/1 | Демонтаж выключателей, розеток | 100 шт. | 0.1 | [7 empty] | 189.74 | 189.74 | 27.11 | 27.11 | 0 | 0
Объем: 0,1=10/100
|  | ЗП |  |  | 2710.46 |  | 1 | 1 | 271.05
|  | НР от ЗП | % | 70 |  |  |  |  | 189.74
|  | СП от ЗП | % | 10 |  |  |  |  | 27.11
|  | ЗТР | чел-ч | 5.84 |  |  | 1 |  |  | 0.584
[8 empty] | 487.9 |  | 4879 | 487.9
230 | 1.50-3204-13-6/1 | Сверление отверстий в строительных конструкциях из кирпича установками алмазного сверления, диаметр сверла алмазного кольцевого 70 мм | 10 СМ | 0.3 | [7 empty] | 64.11 | 64.11 | 9.16 | 9.16 | 0.07 | 0.04
Объем: 0,3=3/10
|  | ЗП |  |  | 305.27 |  | 1 | 1 | 91.58
|  | ЭМ |  |  | 8.99 |  | 1 | 1 | 2.7
|  | в т.ч. ЗПМ |  |  | 0.13 |  | 1 | 1 | 0.04
|  | МР |  |  | 112.32 |  | 1 | 1 | 33.7
|  | НР от ЗП | % | 70 |  |  |  |  | 64.11
|  | СП от ЗП | % | 10 |  |  |  |  | 9.16
|  | НР и СП от ЗПМ | % | 108 |  |  |  |  | 0.04
|  | ЗТР | чел-ч | 0.42 |  |  | 1 |  |  | 0.126
[8 empty] | 201.29 |  | 670.97 | 201.29
231 | 1.50-3204-10-1/1 | Пробивка борозд в кирпичных стенах, площадь сечения до 20 см2 | 100 м | 0.02 | [7 empty] | 115.07 | 115.07 | 16.44 | 16.44 | 106.42 | 65.67
Объем: 0,02=2/100
|  | ЗП |  |  | 8219.68 |  | 1 | 1 | 164.39
|  | ЭМ |  |  | 5993.85 |  | 1 | 1 | 119.88
|  | в т.ч. ЗПМ |  |  | 3040.45 |  | 1 | 1 | 60.81
|  | НР от ЗП | % | 70 |  |  |  |  | 115.07
|  | СП от ЗП | % | 10 |  |  |  |  | 16.44
|  | НР и СП от ЗПМ | % | 108 |  |  |  |  | 65.67
|  | ЗТР | чел-ч | 14 |  |  | 1 |  |  | 0.28
[8 empty] | 481.45 |  | 24072.5 | 481.45
232 | 21.23-8-140 | Кабели силовые с медными жилами, с изоляцией и оболочкой из поливинилхлоридных композиций пониженной пожароопасности, с низким дымо - и газовыделением, марка ВВГнг(А)-LS, напряжение 660 В, число жил и сечение, мм2: 3х2,5 | км | 0.02 | 99860.32 |  | 1 | 1 | 1997.21 |  |  | 0 | 0 | 0 | 0 | 0 | 0
[8 empty] | 1997.21 |  | 99860.5 | 1997.21
233 | 21.21-5-84 | Коробки для установки выключателей, переключателей и штепсельных розеток при скрытой электропроводке, тип КУВ-1М УХЛЗ | 1000 шт. | 0.006 | 72169.9 |  | 1 | 1 | 433.02 |  |  | 0 | 0 | 0 | 0 | 0 | 0
Объем: 0,006=6/1000
[8 empty] | 433.02 |  | 72170 | 433.02
234 | 1.20-3103-1-8/1 | Установка розетки штепсельной неутопленного типа при открытой проводке | 100 шт. | 0.14 | [7 empty] | 2732.58 | 2732.58 | 390.37 | 390.37 | 0.18 | 0.11
Объем: 0,14=14/100
|  | ЗП |  |  | 27883.44 |  | 1 | 1 | 3903.68
|  | ЭМ |  |  | 32.57 |  | 1 | 1 | 4.56
|  | в т.ч. ЗПМ |  |  | 0.69 |  | 1 | 1 | 0.1
|  | НР от ЗП | % | 70 |  |  |  |  | 2732.58
|  | СП от ЗП | % | 10 |  |  |  |  | 390.37
|  | НР и СП от ЗПМ | % | 108 |  |  |  |  | 0.11
|  | ЗТР | чел-ч | 42.81 |  |  | 1 |  |  | 5.9934
[8 empty] | 7031.3 |  | 50223.57 | 7031.3
235 | 1.20-3103-1-1/1 | Установка выключателя одноклавишного неутопленного типа при открытой проводке | 100 шт. | 0.02 | [7 empty] | 357.63 | 357.63 | 51.09 | 51.09 | 0.02 | 0.01
Объем: 0,02=2/100
|  | ЗП |  |  | 25545.16 |  | 1 | 1 | 510.9
|  | ЭМ |  |  | 32.57 |  | 1 | 1 | 0.65
|  | в т.ч. ЗПМ |  |  | 0.69 |  | 1 | 1 | 0.01
|  | НР от ЗП | % | 70 |  |  |  |  | 357.63
|  | СП от ЗП | % | 10 |  |  |  |  | 51.09
|  | НР и СП от ЗПМ | % | 108 |  |  |  |  | 0.01
|  | ЗТР | чел-ч | 39.22 |  |  | 1 |  |  | 0.7844
[8 empty] | 920.28 |  | 46014 | 920.28
236 | 1.20-3103-1-5/1 | Установка выключателя двухклавишного утопленного типа при скрытой проводке | 100 шт. | 0.02 | [7 empty] | 315.78 | 315.78 | 45.11 | 45.11 | 0 | 0
Объем: 0,02=2/100
|  | ЗП |  |  | 22555.56 |  | 1 | 1 | 451.11
|  | НР от ЗП | % | 70 |  |  |  |  | 315.78
|  | СП от ЗП | % | 10 |  |  |  |  | 45.11
|  | ЗТР | чел-ч | 34.63 |  |  | 1 |  |  | 0.6926
[8 empty] | 812 |  | 40600 | 812
Итого по разделу: Помещение 205 Рекреация | [7 empty] | 12364.45
Раздел: Помещение 206 Кабинет иностранных языков
237 | 1.21-3305-1-1/1 | Демонтаж выключателей, розеток | 100 шт. | 0.05 | [7 empty] | 94.86 | 94.86 | 13.55 | 13.55 | 0 | 0
Объем: 0,05=5/100
|  | ЗП |  |  | 2710.46 |  | 1 | 1 | 135.52
|  | НР от ЗП | % | 70 |  |  |  |  | 94.86
|  | СП от ЗП | % | 10 |  |  |  |  | 13.55
|  | ЗТР | чел-ч | 5.84 |  |  | 1 |  |  | 0.292
[8 empty] | 243.93 |  | 4878.6 | 243.93
238 | 1.50-3204-13-6/1 | Сверление отверстий в строительных конструкциях из кирпича установками алмазного сверления, диаметр сверла алмазного кольцевого 70 мм | 10 СМ | 0.2 | [7 empty] | 42.74 | 42.74 | 6.11 | 6.11 | 0.05 | 0.03
Объем: 0,2=2/10
|  | ЗП |  |  | 305.27 |  | 1 | 1 | 61.05
|  | ЭМ |  |  | 8.99 |  | 1 | 1 | 1.8
|  | в т.ч. ЗПМ |  |  | 0.13 |  | 1 | 1 | 0.03
|  | МР |  |  | 112.32 |  | 1 | 1 | 22.46
|  | НР от ЗП | % | 70 |  |  |  |  | 42.74
|  | СП от ЗП | % | 10 |  |  |  |  | 6.11
|  | НР и СП от ЗПМ | % | 108 |  |  |  |  | 0.03
|  | ЗТР | чел-ч | 0.42 |  |  | 1 |  |  | 0.084
[8 empty] | 134.19 |  | 670.95 | 134.19
239 | 1.50-3204-10-1/1 | Пробивка борозд в кирпичных стенах, площадь сечения до 20 см2 | 100 м | 0.01 | [7 empty] | 57.54 | 57.54 | 8.22 | 8.22 | 53.2 | 32.83
Объем: 0,01=1/100
|  | ЗП |  |  | 8219.68 |  | 1 | 1 | 82.2
|  | ЭМ |  |  | 5993.85 |  | 1 | 1 | 59.94
|  | в т.ч. ЗПМ |  |  | 3040.45 |  | 1 | 1 | 30.4
|  | НР от ЗП | % | 70 |  |  |  |  | 57.54
|  | СП от ЗП | % | 10 |  |  |  |  | 8.22
|  | НР и СП от ЗПМ | % | 108 |  |  |  |  | 32.83
|  | ЗТР | чел-ч | 14 |  |  | 1 |  |  | 0.14
[8 empty] | 240.73 |  | 24073 | 240.73
240 | 21.23-8-140 | Кабели силовые с медными жилами, с изоляцией и оболочкой из поливинилхлоридных композиций пониженной пожароопасности, с низким дымо - и газовыделением, марка ВВГнг(А)-LS, напряжение 660 В, число жил и сечение, мм2: 3х2,5 | км | 0.001 | 99860.32 |  | 1 | 1 | 99.86 |  |  | 0 | 0 | 0 | 0 | 0 | 0
[8 empty] | 99.86 |  | 99860 | 99.86
241 | 21.21-5-84 | Коробки для установки выключателей, переключателей и штепсельных розеток при скрытой электропроводке, тип КУВ-1М УХЛЗ | 1000 шт. | 0.002 | 72169.9 |  | 1 | 1 | 144.34 |  |  | 0 | 0 | 0 | 0 | 0 | 0
Объем: 0,002=2/1000
[8 empty] | 144.34 |  | 72170 | 144.34
242 | 1.20-3103-1-8/1 | Установка розетки штепсельной неутопленного типа при открытой проводке | 100 шт. | 0.04 | [7 empty] | 780.74 | 780.74 | 111.53 | 111.53 | 0.05 | 0.03
Объем: 0,04=4/100
|  | ЗП |  |  | 27883.44 |  | 1 | 1 | 1115.34
|  | ЭМ |  |  | 32.57 |  | 1 | 1 | 1.3
|  | в т.ч. ЗПМ |  |  | 0.69 |  | 1 | 1 | 0.03
|  | НР от ЗП | % | 70 |  |  |  |  | 780.74
|  | СП от ЗП | % | 10 |  |  |  |  | 111.53
|  | НР и СП от ЗПМ | % | 108 |  |  |  |  | 0.03
|  | ЗТР | чел-ч | 42.81 |  |  | 1 |  |  | 1.7124
[8 empty] | 2008.94 |  | 50223.5 | 2008.94
243 | 1.20-3103-1-1/1 | Установка выключателя одноклавишного неутопленного типа при открытой проводке | 100 шт. | 0.01 | [7 empty] | 178.82 | 178.82 | 25.55 | 25.55 | 0.02 | 0.01
Объем: 0,01=1/100
|  | ЗП |  |  | 25545.16 |  | 1 | 1 | 255.45
|  | ЭМ |  |  | 32.57 |  | 1 | 1 | 0.33
|  | в т.ч. ЗПМ |  |  | 0.69 |  | 1 | 1 | 0.01
|  | НР от ЗП | % | 70 |  |  |  |  | 178.82
|  | СП от ЗП | % | 10 |  |  |  |  | 25.55
|  | НР и СП от ЗПМ | % | 108 |  |  |  |  | 0.01
|  | ЗТР | чел-ч | 39.22 |  |  | 1 |  |  | 0.3922
[8 empty] | 460.16 |  | 46016 | 460.16
244 | 1.20-3103-1-5/1 | Установка выключателя двухклавишного утопленного типа при скрытой проводке | 100 шт. | 0.01 | [7 empty] | 157.89 | 157.89 | 22.56 | 22.56 | 0 | 0
Объем: 0,01=1/100
|  | ЗП |  |  | 22555.56 |  | 1 | 1 | 225.56
|  | НР от ЗП | % | 70 |  |  |  |  | 157.89
|  | СП от ЗП | % | 10 |  |  |  |  | 22.56
|  | ЗТР | чел-ч | 34.63 |  |  | 1 |  |  | 0.3463
[8 empty] | 406.01 |  | 40601 | 406.01
Итого по разделу: Помещение 206 Кабинет иностранных языков | [7 empty] | 3738.16
Раздел: Помещение 207 Кабинет иностранных языков
245 | 1.21-3305-1-1/1 | Демонтаж выключателей, розеток | 100 шт. | 0.05 | [7 empty] | 94.86 | 94.86 | 13.55 | 13.55 | 0 | 0
Объем: 0,05=5/100
|  | ЗП |  |  | 2710.46 |  | 1 | 1 | 135.52
|  | НР от ЗП | % | 70 |  |  |  |  | 94.86
|  | СП от ЗП | % | 10 |  |  |  |  | 13.55
|  | ЗТР | чел-ч | 5.84 |  |  | 1 |  |  | 0.292
[8 empty] | 243.93 |  | 4878.6 | 243.93
246 | 1.50-3204-13-6/1 | Сверление отверстий в строительных конструкциях из кирпича установками алмазного сверления, диаметр сверла алмазного кольцевого 70 мм | 10 СМ | 0.2 | [7 empty] | 42.74 | 42.74 | 6.11 | 6.11 | 0.05 | 0.03
Объем: 0,2=2/10
|  | ЗП |  |  | 305.27 |  | 1 | 1 | 61.05
|  | ЭМ |  |  | 8.99 |  | 1 | 1 | 1.8
|  | в т.ч. ЗПМ |  |  | 0.13 |  | 1 | 1 | 0.03
|  | МР |  |  | 112.32 |  | 1 | 1 | 22.46
|  | НР от ЗП | % | 70 |  |  |  |  | 42.74
|  | СП от ЗП | % | 10 |  |  |  |  | 6.11
|  | НР и СП от ЗПМ | % | 108 |  |  |  |  | 0.03
|  | ЗТР | чел-ч | 0.42 |  |  | 1 |  |  | 0.084
[8 empty] | 134.19 |  | 670.95 | 134.19
247 | 1.50-3204-10-1/1 | Пробивка борозд в кирпичных стенах, площадь сечения до 20 см2 | 100 м | 0.01 | [7 empty] | 57.54 | 57.54 | 8.22 | 8.22 | 53.2 | 32.83
Объем: 0,01=1/100
|  | ЗП |  |  | 8219.68 |  | 1 | 1 | 82.2
|  | ЭМ |  |  | 5993.85 |  | 1 | 1 | 59.94
|  | в т.ч. ЗПМ |  |  | 3040.45 |  | 1 | 1 | 30.4
|  | НР от ЗП | % | 70 |  |  |  |  | 57.54
|  | СП от ЗП | % | 10 |  |  |  |  | 8.22
|  | НР и СП от ЗПМ | % | 108 |  |  |  |  | 32.83
|  | ЗТР | чел-ч | 14 |  |  | 1 |  |  | 0.14
[8 empty] | 240.73 |  | 24073 | 240.73
248 | 21.23-8-140 | Кабели силовые с медными жилами, с изоляцией и оболочкой из поливинилхлоридных композиций пониженной пожароопасности, с низким дымо - и газовыделением, марка ВВГнг(А)-LS, напряжение 660 В, число жил и сечение, мм2: 3х2,5 | км | 0.001 | 99860.32 |  | 1 | 1 | 99.86 |  |  | 0 | 0 | 0 | 0 | 0 | 0
[8 empty] | 99.86 |  | 99860 | 99.86
249 | 21.21-5-84 | Коробки для установки выключателей, переключателей и штепсельных розеток при скрытой электропроводке, тип КУВ-1М УХЛЗ | 1000 шт. | 0.002 | 72169.9 |  | 1 | 1 | 144.34 |  |  | 0 | 0 | 0 | 0 | 0 | 0
Объем: 0,002=2/1000
[8 empty] | 144.34 |  | 72170 | 144.34
250 | 1.20-3103-1-8/1 | Установка розетки штепсельной неутопленного типа при открытой проводке | 100 шт. | 0.04 | [7 empty] | 780.74 | 780.74 | 111.53 | 111.53 | 0.05 | 0.03
Объем: 0,04=4/100
|  | ЗП |  |  | 27883.44 |  | 1 | 1 | 1115.34
|  | ЭМ |  |  | 32.57 |  | 1 | 1 | 1.3
|  | в т.ч. ЗПМ |  |  | 0.69 |  | 1 | 1 | 0.03
|  | НР от ЗП | % | 70 |  |  |  |  | 780.74
|  | СП от ЗП | % | 10 |  |  |  |  | 111.53
|  | НР и СП от ЗПМ | % | 108 |  |  |  |  | 0.03
|  | ЗТР | чел-ч | 42.81 |  |  | 1 |  |  | 1.7124
[8 empty] | 2008.94 |  | 50223.5 | 2008.94
251 | 1.20-3103-1-1/1 | Установка выключателя одноклавишного неутопленного типа при открытой проводке | 100 шт. | 0.01 | [7 empty] | 178.82 | 178.82 | 25.55 | 25.55 | 0.02 | 0.01
Объем: 0,01=1/100
|  | ЗП |  |  | 25545.16 |  | 1 | 1 | 255.45
|  | ЭМ |  |  | 32.57 |  | 1 | 1 | 0.33
|  | в т.ч. ЗПМ |  |  | 0.69 |  | 1 | 1 | 0.01
|  | НР от ЗП | % | 70 |  |  |  |  | 178.82
|  | СП от ЗП | % | 10 |  |  |  |  | 25.55
|  | НР и СП от ЗПМ | % | 108 |  |  |  |  | 0.01
|  | ЗТР | чел-ч | 39.22 |  |  | 1 |  |  | 0.3922
[8 empty] | 460.16 |  | 46016 | 460.16
252 | 1.20-3103-1-5/1 | Установка выключателя двухклавишного утопленного типа при скрытой проводке | 100 шт. | 0.01 | [7 empty] | 157.89 | 157.89 | 22.56 | 22.56 | 0 | 0
Объем: 0,01=1/100
|  | ЗП |  |  | 22555.56 |  | 1 | 1 | 225.56
|  | НР от ЗП | % | 70 |  |  |  |  | 157.89
|  | СП от ЗП | % | 10 |  |  |  |  | 22.56
|  | ЗТР | чел-ч | 34.63 |  |  | 1 |  |  | 0.3463
[8 empty] | 406.01 |  | 40601 | 406.01
Итого по разделу: Помещение 207 Кабинет иностранных языков | [7 empty] | 3738.16
Раздел: Помещение 208 Учебный класс
253 | 1.21-3305-1-1/1 | Демонтаж выключателей, розеток | 100 шт. | 0.05 | [7 empty] | 94.86 | 94.86 | 13.55 | 13.55 | 0 | 0
Объем: 0,05=5/100
|  | ЗП |  |  | 2710.46 |  | 1 | 1 | 135.52
|  | НР от ЗП | % | 70 |  |  |  |  | 94.86
|  | СП от ЗП | % | 10 |  |  |  |  | 13.55
|  | ЗТР | чел-ч | 5.84 |  |  | 1 |  |  | 0.292
[8 empty] | 243.93 |  | 4878.6 | 243.93
254 | 1.50-3204-13-6/1 | Сверление отверстий в строительных конструкциях из кирпича установками алмазного сверления, диаметр сверла алмазного кольцевого 70 мм | 10 СМ | 0.2 | [7 empty] | 42.74 | 42.74 | 6.11 | 6.11 | 0.05 | 0.03
Объем: 0,2=2/10
|  | ЗП |  |  | 305.27 |  | 1 | 1 | 61.05
|  | ЭМ |  |  | 8.99 |  | 1 | 1 | 1.8
|  | в т.ч. ЗПМ |  |  | 0.13 |  | 1 | 1 | 0.03
|  | МР |  |  | 112.32 |  | 1 | 1 | 22.46
|  | НР от ЗП | % | 70 |  |  |  |  | 42.74
|  | СП от ЗП | % | 10 |  |  |  |  | 6.11
|  | НР и СП от ЗПМ | % | 108 |  |  |  |  | 0.03
|  | ЗТР | чел-ч | 0.42 |  |  | 1 |  |  | 0.084
[8 empty] | 134.19 |  | 670.95 | 134.19
255 | 1.50-3204-10-1/1 | Пробивка борозд в кирпичных стенах, площадь сечения до 20 см2 | 100 м | 0.01 | [7 empty] | 57.54 | 57.54 | 8.22 | 8.22 | 53.2 | 32.83
Объем: 0,01=1/100
|  | ЗП |  |  | 8219.68 |  | 1 | 1 | 82.2
|  | ЭМ |  |  | 5993.85 |  | 1 | 1 | 59.94
|  | в т.ч. ЗПМ |  |  | 3040.45 |  | 1 | 1 | 30.4
|  | НР от ЗП | % | 70 |  |  |  |  | 57.54
|  | СП от ЗП | % | 10 |  |  |  |  | 8.22
|  | НР и СП от ЗПМ | % | 108 |  |  |  |  | 32.83
|  | ЗТР | чел-ч | 14 |  |  | 1 |  |  | 0.14
[8 empty] | 240.73 |  | 24073 | 240.73
256 | 21.23-8-140 | Кабели силовые с медными жилами, с изоляцией и оболочкой из поливинилхлоридных композиций пониженной пожароопасности, с низким дымо - и газовыделением, марка ВВГнг(А)-LS, напряжение 660 В, число жил и сечение, мм2: 3х2,5 | км | 0.001 | 99860.32 |  | 1 | 1 | 99.86 |  |  | 0 | 0 | 0 | 0 | 0 | 0
[8 empty] | 99.86 |  | 99860 | 99.86
257 | 21.21-5-84 | Коробки для установки выключателей, переключателей и штепсельных розеток при скрытой электропроводке, тип КУВ-1М УХЛЗ | 1000 шт. | 0.002 | 72169.9 |  | 1 | 1 | 144.34 |  |  | 0 | 0 | 0 | 0 | 0 | 0
Объем: 0,002=2/1000
[8 empty] | 144.34 |  | 72170 | 144.34
258 | 1.20-3103-1-8/1 | Установка розетки штепсельной неутопленного типа при открытой проводке | 100 шт. | 0.04 | [7 empty] | 780.74 | 780.74 | 111.53 | 111.53 | 0.05 | 0.03
Объем: 0,04=4/100
|  | ЗП |  |  | 27883.44 |  | 1 | 1 | 1115.34
|  | ЭМ |  |  | 32.57 |  | 1 | 1 | 1.3
|  | в т.ч. ЗПМ |  |  | 0.69 |  | 1 | 1 | 0.03
|  | НР от ЗП | % | 70 |  |  |  |  | 780.74
|  | СП от ЗП | % | 10 |  |  |  |  | 111.53
|  | НР и СП от ЗПМ | % | 108 |  |  |  |  | 0.03
|  | ЗТР | чел-ч | 42.81 |  |  | 1 |  |  | 1.7124
[8 empty] | 2008.94 |  | 50223.5 | 2008.94
259 | 1.20-3103-1-1/1 | Установка выключателя одноклавишного неутопленного типа при открытой проводке | 100 шт. | 0.01 | [7 empty] | 178.82 | 178.82 | 25.55 | 25.55 | 0.02 | 0.01
Объем: 0,01=1/100
|  | ЗП |  |  | 25545.16 |  | 1 | 1 | 255.45
|  | ЭМ |  |  | 32.57 |  | 1 | 1 | 0.33
|  | в т.ч. ЗПМ |  |  | 0.69 |  | 1 | 1 | 0.01
|  | НР от ЗП | % | 70 |  |  |  |  | 178.82
|  | СП от ЗП | % | 10 |  |  |  |  | 25.55
|  | НР и СП от ЗПМ | % | 108 |  |  |  |  | 0.01
|  | ЗТР | чел-ч | 39.22 |  |  | 1 |  |  | 0.3922
[8 empty] | 460.16 |  | 46016 | 460.16
260 | 1.20-3103-1-5/1 | Установка выключателя двухклавишного утопленного типа при скрытой проводке | 100 шт. | 0.01 | [7 empty] | 157.89 | 157.89 | 22.56 | 22.56 | 0 | 0
Объем: 0,01=1/100
|  | ЗП |  |  | 22555.56 |  | 1 | 1 | 225.56
|  | НР от ЗП | % | 70 |  |  |  |  | 157.89
|  | СП от ЗП | % | 10 |  |  |  |  | 22.56
|  | ЗТР | чел-ч | 34.63 |  |  | 1 |  |  | 0.3463
[8 empty] | 406.01 |  | 40601 | 406.01
Итого по разделу: Помещение 208 Учебный класс | [7 empty] | 3738.16
Раздел: Помещение 209 Учебный класс
261 | 1.21-3305-1-1/1 | Демонтаж выключателей, розеток | 100 шт. | 0.05 | [7 empty] | 94.86 | 94.86 | 13.55 | 13.55 | 0 | 0
Объем: 0,05=5/100
|  | ЗП |  |  | 2710.46 |  | 1 | 1 | 135.52
|  | НР от ЗП | % | 70 |  |  |  |  | 94.86
|  | СП от ЗП | % | 10 |  |  |  |  | 13.55
|  | ЗТР | чел-ч | 5.84 |  |  | 1 |  |  | 0.292
[8 empty] | 243.93 |  | 4878.6 | 243.93
262 | 1.50-3204-13-6/1 | Сверление отверстий в строительных конструкциях из кирпича установками алмазного сверления, диаметр сверла алмазного кольцевого 70 мм | 10 СМ | 0.2 | [7 empty] | 42.74 | 42.74 | 6.11 | 6.11 | 0.05 | 0.03
Объем: 0,2=2/10
|  | ЗП |  |  | 305.27 |  | 1 | 1 | 61.05
|  | ЭМ |  |  | 8.99 |  | 1 | 1 | 1.8
|  | в т.ч. ЗПМ |  |  | 0.13 |  | 1 | 1 | 0.03
|  | МР |  |  | 112.32 |  | 1 | 1 | 22.46
|  | НР от ЗП | % | 70 |  |  |  |  | 42.74
|  | СП от ЗП | % | 10 |  |  |  |  | 6.11
|  | НР и СП от ЗПМ | % | 108 |  |  |  |  | 0.03
|  | ЗТР | чел-ч | 0.42 |  |  | 1 |  |  | 0.084
[8 empty] | 134.19 |  | 670.95 | 134.19
263 | 1.50-3204-10-1/1 | Пробивка борозд в кирпичных стенах, площадь сечения до 20 см2 | 100 м | 0.01 | [7 empty] | 57.54 | 57.54 | 8.22 | 8.22 | 53.2 | 32.83
Объем: 0,01=1/100
|  | ЗП |  |  | 8219.68 |  | 1 | 1 | 82.2
|  | ЭМ |  |  | 5993.85 |  | 1 | 1 | 59.94
|  | в т.ч. ЗПМ |  |  | 3040.45 |  | 1 | 1 | 30.4
|  | НР от ЗП | % | 70 |  |  |  |  | 57.54
|  | СП от ЗП | % | 10 |  |  |  |  | 8.22
|  | НР и СП от ЗПМ | % | 108 |  |  |  |  | 32.83
|  | ЗТР | чел-ч | 14 |  |  | 1 |  |  | 0.14
[8 empty] | 240.73 |  | 24073 | 240.73
264 | 21.23-8-140 | Кабели силовые с медными жилами, с изоляцией и оболочкой из поливинилхлоридных композиций пониженной пожароопасности, с низким дымо - и газовыделением, марка ВВГнг(А)-LS, напряжение 660 В, число жил и сечение, мм2: 3х2,5 | км | 0.001 | 99860.32 |  | 1 | 1 | 99.86 |  |  | 0 | 0 | 0 | 0 | 0 | 0
[8 empty] | 99.86 |  | 99860 | 99.86
265 | 21.21-5-84 | Коробки для установки выключателей, переключателей и штепсельных розеток при скрытой электропроводке, тип КУВ-1М УХЛЗ | 1000 шт. | 0.002 | 72169.9 |  | 1 | 1 | 144.34 |  |  | 0 | 0 | 0 | 0 | 0 | 0
Объем: 0,002=2/1000
[8 empty] | 144.34 |  | 72170 | 144.34
266 | 1.20-3103-1-8/1 | Установка розетки штепсельной неутопленного типа при открытой проводке | 100 шт. | 0.04 | [7 empty] | 780.74 | 780.74 | 111.53 | 111.53 | 0.05 | 0.03
Объем: 0,04=4/100
|  | ЗП |  |  | 27883.44 |  | 1 | 1 | 1115.34
|  | ЭМ |  |  | 32.57 |  | 1 | 1 | 1.3
|  | в т.ч. ЗПМ |  |  | 0.69 |  | 1 | 1 | 0.03
|  | НР от ЗП | % | 70 |  |  |  |  | 780.74
|  | СП от ЗП | % | 10 |  |  |  |  | 111.53
|  | НР и СП от ЗПМ | % | 108 |  |  |  |  | 0.03
|  | ЗТР | чел-ч | 42.81 |  |  | 1 |  |  | 1.7124
[8 empty] | 2008.94 |  | 50223.5 | 2008.94
267 | 1.20-3103-1-1/1 | Установка выключателя одноклавишного неутопленного типа при открытой проводке | 100 шт. | 0.01 | [7 empty] | 178.82 | 178.82 | 25.55 | 25.55 | 0.02 | 0.01
Объем: 0,01=1/100
|  | ЗП |  |  | 25545.16 |  | 1 | 1 | 255.45
|  | ЭМ |  |  | 32.57 |  | 1 | 1 | 0.33
|  | в т.ч. ЗПМ |  |  | 0.69 |  | 1 | 1 | 0.01
|  | НР от ЗП | % | 70 |  |  |  |  | 178.82
|  | СП от ЗП | % | 10 |  |  |  |  | 25.55
|  | НР и СП от ЗПМ | % | 108 |  |  |  |  | 0.01
|  | ЗТР | чел-ч | 39.22 |  |  | 1 |  |  | 0.3922
[8 empty] | 460.16 |  | 46016 | 460.16
268 | 1.20-3103-1-5/1 | Установка выключателя двухклавишного утопленного типа при скрытой проводке | 100 шт. | 0.01 | [7 empty] | 157.89 | 157.89 | 22.56 | 22.56 | 0 | 0
Объем: 0,01=1/100
|  | ЗП |  |  | 22555.56 |  | 1 | 1 | 225.56
|  | НР от ЗП | % | 70 |  |  |  |  | 157.89
|  | СП от ЗП | % | 10 |  |  |  |  | 22.56
|  | ЗТР | чел-ч | 34.63 |  |  | 1 |  |  | 0.3463
[8 empty] | 406.01 |  | 40601 | 406.01
Итого по разделу: Помещение 209 Учебный класс | [7 empty] | 3738.16
Раздел: Помещение 216 Учебный класс
269 | 1.21-3305-1-1/1 | Демонтаж выключателей, розеток | 100 шт. | 0.05 | [7 empty] | 94.86 | 94.86 | 13.55 | 13.55 | 0 | 0
Объем: 0,05=5/100
|  | ЗП |  |  | 2710.46 |  | 1 | 1 | 135.52
|  | НР от ЗП | % | 70 |  |  |  |  | 94.86
|  | СП от ЗП | % | 10 |  |  |  |  | 13.55
|  | ЗТР | чел-ч | 5.84 |  |  | 1 |  |  | 0.292
[8 empty] | 243.93 |  | 4878.6 | 243.93
270 | 1.50-3204-13-6/1 | Сверление отверстий в строительных конструкциях из кирпича установками алмазного сверления, диаметр сверла алмазного кольцевого 70 мм | 10 СМ | 0.2 | [7 empty] | 42.74 | 42.74 | 6.11 | 6.11 | 0.05 | 0.03
Объем: 0,2=2/10
|  | ЗП |  |  | 305.27 |  | 1 | 1 | 61.05
|  | ЭМ |  |  | 8.99 |  | 1 | 1 | 1.8
|  | в т.ч. ЗПМ |  |  | 0.13 |  | 1 | 1 | 0.03
|  | МР |  |  | 112.32 |  | 1 | 1 | 22.46
|  | НР от ЗП | % | 70 |  |  |  |  | 42.74
|  | СП от ЗП | % | 10 |  |  |  |  | 6.11
|  | НР и СП от ЗПМ | % | 108 |  |  |  |  | 0.03
|  | ЗТР | чел-ч | 0.42 |  |  | 1 |  |  | 0.084
[8 empty] | 134.19 |  | 670.95 | 134.19
271 | 1.50-3204-10-1/1 | Пробивка борозд в кирпичных стенах, площадь сечения до 20 см2 | 100 м | 0.01 | [7 empty] | 57.54 | 57.54 | 8.22 | 8.22 | 53.2 | 32.83
Объем: 0,01=1/100
|  | ЗП |  |  | 8219.68 |  | 1 | 1 | 82.2
|  | ЭМ |  |  | 5993.85 |  | 1 | 1 | 59.94
|  | в т.ч. ЗПМ |  |  | 3040.45 |  | 1 | 1 | 30.4
|  | НР от ЗП | % | 70 |  |  |  |  | 57.54
|  | СП от ЗП | % | 10 |  |  |  |  | 8.22
|  | НР и СП от ЗПМ | % | 108 |  |  |  |  | 32.83
|  | ЗТР | чел-ч | 14 |  |  | 1 |  |  | 0.14
[8 empty] | 240.73 |  | 24073 | 240.73
272 | 21.23-8-140 | Кабели силовые с медными жилами, с изоляцией и оболочкой из поливинилхлоридных композиций пониженной пожароопасности, с низким дымо - и газовыделением, марка ВВГнг(А)-LS, напряжение 660 В, число жил и сечение, мм2: 3х2,5 | км | 0.001 | 99860.32 |  | 1 | 1 | 99.86 |  |  | 0 | 0 | 0 | 0 | 0 | 0
[8 empty] | 99.86 |  | 99860 | 99.86
273 | 21.21-5-84 | Коробки для установки выключателей, переключателей и штепсельных розеток при скрытой электропроводке, тип КУВ-1М УХЛЗ | 1000 шт. | 0.002 | 72169.9 |  | 1 | 1 | 144.34 |  |  | 0 | 0 | 0 | 0 | 0 | 0
Объем: 0,002=2/1000
[8 empty] | 144.34 |  | 72170 | 144.34
274 | 1.20-3103-1-8/1 | Установка розетки штепсельной неутопленного типа при открытой проводке | 100 шт. | 0.04 | [7 empty] | 780.74 | 780.74 | 111.53 | 111.53 | 0.05 | 0.03
Объем: 0,04=4/100
|  | ЗП |  |  | 27883.44 |  | 1 | 1 | 1115.34
|  | ЭМ |  |  | 32.57 |  | 1 | 1 | 1.3
|  | в т.ч. ЗПМ |  |  | 0.69 |  | 1 | 1 | 0.03
|  | НР от ЗП | % | 70 |  |  |  |  | 780.74
|  | СП от ЗП | % | 10 |  |  |  |  | 111.53
|  | НР и СП от ЗПМ | % | 108 |  |  |  |  | 0.03
|  | ЗТР | чел-ч | 42.81 |  |  | 1 |  |  | 1.7124
[8 empty] | 2008.94 |  | 50223.5 | 2008.94
275 | 1.20-3103-1-1/1 | Установка выключателя одноклавишного неутопленного типа при открытой проводке | 100 шт. | 0.01 | [7 empty] | 178.82 | 178.82 | 25.55 | 25.55 | 0.02 | 0.01
Объем: 0,01=1/100
|  | ЗП |  |  | 25545.16 |  | 1 | 1 | 255.45
|  | ЭМ |  |  | 32.57 |  | 1 | 1 | 0.33
|  | в т.ч. ЗПМ |  |  | 0.69 |  | 1 | 1 | 0.01
|  | НР от ЗП | % | 70 |  |  |  |  | 178.82
|  | СП от ЗП | % | 10 |  |  |  |  | 25.55
|  | НР и СП от ЗПМ | % | 108 |  |  |  |  | 0.01
|  | ЗТР | чел-ч | 39.22 |  |  | 1 |  |  | 0.3922
[8 empty] | 460.16 |  | 46016 | 460.16
276 | 1.20-3103-1-5/1 | Установка выключателя двухклавишного утопленного типа при скрытой проводке | 100 шт. | 0.01 | [7 empty] | 157.89 | 157.89 | 22.56 | 22.56 | 0 | 0
Объем: 0,01=1/100
|  | ЗП |  |  | 22555.56 |  | 1 | 1 | 225.56
|  | НР от ЗП | % | 70 |  |  |  |  | 157.89
|  | СП от ЗП | % | 10 |  |  |  |  | 22.56
|  | ЗТР | чел-ч | 34.63 |  |  | 1 |  |  | 0.3463
[8 empty] | 406.01 |  | 40601 | 406.01
Итого по разделу: Помещение 216 Учебный класс | [7 empty] | 3738.16
Раздел: Помещение 217 Учебный класс
277 | 1.21-3305-1-1/1 | Демонтаж выключателей, розеток | 100 шт. | 0.05 | [7 empty] | 94.86 | 94.86 | 13.55 | 13.55 | 0 | 0
Объем: 0,05=5/100
|  | ЗП |  |  | 2710.46 |  | 1 | 1 | 135.52
|  | НР от ЗП | % | 70 |  |  |  |  | 94.86
|  | СП от ЗП | % | 10 |  |  |  |  | 13.55
|  | ЗТР | чел-ч | 5.84 |  |  | 1 |  |  | 0.292
[8 empty] | 243.93 |  | 4878.6 | 243.93
278 | 1.50-3204-13-6/1 | Сверление отверстий в строительных конструкциях из кирпича установками алмазного сверления, диаметр сверла алмазного кольцевого 70 мм | 10 СМ | 0.2 | [7 empty] | 42.74 | 42.74 | 6.11 | 6.11 | 0.05 | 0.03
Объем: 0,2=2/10
|  | ЗП |  |  | 305.27 |  | 1 | 1 | 61.05
|  | ЭМ |  |  | 8.99 |  | 1 | 1 | 1.8
|  | в т.ч. ЗПМ |  |  | 0.13 |  | 1 | 1 | 0.03
|  | МР |  |  | 112.32 |  | 1 | 1 | 22.46
|  | НР от ЗП | % | 70 |  |  |  |  | 42.74
|  | СП от ЗП | % | 10 |  |  |  |  | 6.11
|  | НР и СП от ЗПМ | % | 108 |  |  |  |  | 0.03
|  | ЗТР | чел-ч | 0.42 |  |  | 1 |  |  | 0.084
[8 empty] | 134.19 |  | 670.95 | 134.19
279 | 1.50-3204-10-1/1 | Пробивка борозд в кирпичных стенах, площадь сечения до 20 см2 | 100 м | 0.01 | [7 empty] | 57.54 | 57.54 | 8.22 | 8.22 | 53.2 | 32.83
Объем: 0,01=1/100
|  | ЗП |  |  | 8219.68 |  | 1 | 1 | 82.2
|  | ЭМ |  |  | 5993.85 |  | 1 | 1 | 59.94
|  | в т.ч. ЗПМ |  |  | 3040.45 |  | 1 | 1 | 30.4
|  | НР от ЗП | % | 70 |  |  |  |  | 57.54
|  | СП от ЗП | % | 10 |  |  |  |  | 8.22
|  | НР и СП от ЗПМ | % | 108 |  |  |  |  | 32.83
|  | ЗТР | чел-ч | 14 |  |  | 1 |  |  | 0.14
[8 empty] | 240.73 |  | 24073 | 240.73
280 | 21.23-8-140 | Кабели силовые с медными жилами, с изоляцией и оболочкой из поливинилхлоридных композиций пониженной пожароопасности, с низким дымо - и газовыделением, марка ВВГнг(А)-LS, напряжение 660 В, число жил и сечение, мм2: 3х2,5 | км | 0.001 | 99860.32 |  | 1 | 1 | 99.86 |  |  | 0 | 0 | 0 | 0 | 0 | 0
[8 empty] | 99.86 |  | 99860 | 99.86
281 | 21.21-5-84 | Коробки для установки выключателей, переключателей и штепсельных розеток при скрытой электропроводке, тип КУВ-1М УХЛЗ | 1000 шт. | 0.002 | 72169.9 |  | 1 | 1 | 144.34 |  |  | 0 | 0 | 0 | 0 | 0 | 0
Объем: 0,002=2/1000
[8 empty] | 144.34 |  | 72170 | 144.34
282 | 1.20-3103-1-8/1 | Установка розетки штепсельной неутопленного типа при открытой проводке | 100 шт. | 0.04 | [7 empty] | 780.74 | 780.74 | 111.53 | 111.53 | 0.05 | 0.03
Объем: 0,04=4/100
|  | ЗП |  |  | 27883.44 |  | 1 | 1 | 1115.34
|  | ЭМ |  |  | 32.57 |  | 1 | 1 | 1.3
|  | в т.ч. ЗПМ |  |  | 0.69 |  | 1 | 1 | 0.03
|  | НР от ЗП | % | 70 |  |  |  |  | 780.74
|  | СП от ЗП | % | 10 |  |  |  |  | 111.53
|  | НР и СП от ЗПМ | % | 108 |  |  |  |  | 0.03
|  | ЗТР | чел-ч | 42.81 |  |  | 1 |  |  | 1.7124
[8 empty] | 2008.94 |  | 50223.5 | 2008.94
283 | 1.20-3103-1-1/1 | Установка выключателя одноклавишного неутопленного типа при открытой проводке | 100 шт. | 0.01 | [7 empty] | 178.82 | 178.82 | 25.55 | 25.55 | 0.02 | 0.01
Объем: 0,01=1/100
|  | ЗП |  |  | 25545.16 |  | 1 | 1 | 255.45
|  | ЭМ |  |  | 32.57 |  | 1 | 1 | 0.33
|  | в т.ч. ЗПМ |  |  | 0.69 |  | 1 | 1 | 0.01
|  | НР от ЗП | % | 70 |  |  |  |  | 178.82
|  | СП от ЗП | % | 10 |  |  |  |  | 25.55
|  | НР и СП от ЗПМ | % | 108 |  |  |  |  | 0.01
|  | ЗТР | чел-ч | 39.22 |  |  | 1 |  |  | 0.3922
[8 empty] | 460.16 |  | 46016 | 460.16
284 | 1.20-3103-1-5/1 | Установка выключателя двухклавишного утопленного типа при скрытой проводке | 100 шт. | 0.01 | [7 empty] | 157.89 | 157.89 | 22.56 | 22.56 | 0 | 0
Объем: 0,01=1/100
|  | ЗП |  |  | 22555.56 |  | 1 | 1 | 225.56
|  | НР от ЗП | % | 70 |  |  |  |  | 157.89
|  | СП от ЗП | % | 10 |  |  |  |  | 22.56
|  | ЗТР | чел-ч | 34.63 |  |  | 1 |  |  | 0.3463
[8 empty] | 406.01 |  | 40601 | 406.01
Итого по разделу: Помещение 217 Учебный класс | [7 empty] | 3738.16
Раздел: Помещение 218 Лаборантская
285 | 1.21-3305-1-1/1 | Демонтаж выключателей, розеток | 100 шт. | 0.05 | [7 empty] | 94.86 | 94.86 | 13.55 | 13.55 | 0 | 0
Объем: 0,05=5/100
|  | ЗП |  |  | 2710.46 |  | 1 | 1 | 135.52
|  | НР от ЗП | % | 70 |  |  |  |  | 94.86
|  | СП от ЗП | % | 10 |  |  |  |  | 13.55
|  | ЗТР | чел-ч | 5.84 |  |  | 1 |  |  | 0.292
[8 empty] | 243.93 |  | 4878.6 | 243.93
286 | 1.50-3204-13-6/1 | Сверление отверстий в строительных конструкциях из кирпича установками алмазного сверления, диаметр сверла алмазного кольцевого 70 мм | 10 СМ | 0.2 | [7 empty] | 42.74 | 42.74 | 6.11 | 6.11 | 0.05 | 0.03
Объем: 0,2=2/10
|  | ЗП |  |  | 305.27 |  | 1 | 1 | 61.05
|  | ЭМ |  |  | 8.99 |  | 1 | 1 | 1.8
|  | в т.ч. ЗПМ |  |  | 0.13 |  | 1 | 1 | 0.03
|  | МР |  |  | 112.32 |  | 1 | 1 | 22.46
|  | НР от ЗП | % | 70 |  |  |  |  | 42.74
|  | СП от ЗП | % | 10 |  |  |  |  | 6.11
|  | НР и СП от ЗПМ | % | 108 |  |  |  |  | 0.03
|  | ЗТР | чел-ч | 0.42 |  |  | 1 |  |  | 0.084
[8 empty] | 134.19 |  | 670.95 | 134.19
287 | 1.50-3204-10-1/1 | Пробивка борозд в кирпичных стенах, площадь сечения до 20 см2 | 100 м | 0.01 | [7 empty] | 57.54 | 57.54 | 8.22 | 8.22 | 53.2 | 32.83
Объем: 0,01=1/100
|  | ЗП |  |  | 8219.68 |  | 1 | 1 | 82.2
|  | ЭМ |  |  | 5993.85 |  | 1 | 1 | 59.94
|  | в т.ч. ЗПМ |  |  | 3040.45 |  | 1 | 1 | 30.4
|  | НР от ЗП | % | 70 |  |  |  |  | 57.54
|  | СП от ЗП | % | 10 |  |  |  |  | 8.22
|  | НР и СП от ЗПМ | % | 108 |  |  |  |  | 32.83
|  | ЗТР | чел-ч | 14 |  |  | 1 |  |  | 0.14
[8 empty] | 240.73 |  | 24073 | 240.73
288 | 21.23-8-140 | Кабели силовые с медными жилами, с изоляцией и оболочкой из поливинилхлоридных композиций пониженной пожароопасности, с низким дымо - и газовыделением, марка ВВГнг(А)-LS, напряжение 660 В, число жил и сечение, мм2: 3х2,5 | км | 0.001 | 99860.32 |  | 1 | 1 | 99.86 |  |  | 0 | 0 | 0 | 0 | 0 | 0
[8 empty] | 99.86 |  | 99860 | 99.86
289 | 21.21-5-84 | Коробки для установки выключателей, переключателей и штепсельных розеток при скрытой электропроводке, тип КУВ-1М УХЛЗ | 1000 шт. | 0.002 | 72169.9 |  | 1 | 1 | 144.34 |  |  | 0 | 0 | 0 | 0 | 0 | 0
Объем: 0,002=2/1000
[8 empty] | 144.34 |  | 72170 | 144.34
290 | 1.20-3103-1-8/1 | Установка розетки штепсельной неутопленного типа при открытой проводке | 100 шт. | 0.04 | [7 empty] | 780.74 | 780.74 | 111.53 | 111.53 | 0.05 | 0.03
Объем: 0,04=4/100
|  | ЗП |  |  | 27883.44 |  | 1 | 1 | 1115.34
|  | ЭМ |  |  | 32.57 |  | 1 | 1 | 1.3
|  | в т.ч. ЗПМ |  |  | 0.69 |  | 1 | 1 | 0.03
|  | НР от ЗП | % | 70 |  |  |  |  | 780.74
|  | СП от ЗП | % | 10 |  |  |  |  | 111.53
|  | НР и СП от ЗПМ | % | 108 |  |  |  |  | 0.03
|  | ЗТР | чел-ч | 42.81 |  |  | 1 |  |  | 1.7124
[8 empty] | 2008.94 |  | 50223.5 | 2008.94
291 | 1.20-3103-1-1/1 | Установка выключателя одноклавишного неутопленного типа при открытой проводке | 100 шт. | 0.01 | [7 empty] | 178.82 | 178.82 | 25.55 | 25.55 | 0.02 | 0.01
Объем: 0,01=1/100
|  | ЗП |  |  | 25545.16 |  | 1 | 1 | 255.45
|  | ЭМ |  |  | 32.57 |  | 1 | 1 | 0.33
|  | в т.ч. ЗПМ |  |  | 0.69 |  | 1 | 1 | 0.01
|  | НР от ЗП | % | 70 |  |  |  |  | 178.82
|  | СП от ЗП | % | 10 |  |  |  |  | 25.55
|  | НР и СП от ЗПМ | % | 108 |  |  |  |  | 0.01
|  | ЗТР | чел-ч | 39.22 |  |  | 1 |  |  | 0.3922
[8 empty] | 460.16 |  | 46016 | 460.16
292 | 1.20-3103-1-5/1 | Установка выключателя двухклавишного утопленного типа при скрытой проводке | 100 шт. | 0.01 | [7 empty] | 157.89 | 157.89 | 22.56 | 22.56 | 0 | 0
Объем: 0,01=1/100
|  | ЗП |  |  | 22555.56 |  | 1 | 1 | 225.56
|  | НР от ЗП | % | 70 |  |  |  |  | 157.89
|  | СП от ЗП | % | 10 |  |  |  |  | 22.56
|  | ЗТР | чел-ч | 34.63 |  |  | 1 |  |  | 0.3463
[8 empty] | 406.01 |  | 40601 | 406.01
Итого по разделу: Помещение 218 Лаборантская | [7 empty] | 3738.16
Раздел: Помещение 219 кабинет ИТК
293 | 1.21-3305-1-1/1 | Демонтаж выключателей, розеток | 100 шт. | 0.04 | [7 empty] | 75.89 | 75.89 | 10.84 | 10.84 | 0 | 0
Объем: 0,04=4/100
|  | ЗП |  |  | 2710.46 |  | 1 | 1 | 108.42
|  | НР от ЗП | % | 70 |  |  |  |  | 75.89
|  | СП от ЗП | % | 10 |  |  |  |  | 10.84
|  | ЗТР | чел-ч | 5.84 |  |  | 1 |  |  | 0.2336
[8 empty] | 195.15 |  | 4878.75 | 195.15
294 | 1.50-3204-13-6/1 | Сверление отверстий в строительных конструкциях из кирпича установками алмазного сверления, диаметр сверла алмазного кольцевого 70 мм | 10 СМ | 0.2 | [7 empty] | 42.74 | 42.74 | 6.11 | 6.11 | 0.05 | 0.03
Объем: 0,2=2/10
|  | ЗП |  |  | 305.27 |  | 1 | 1 | 61.05
|  | ЭМ |  |  | 8.99 |  | 1 | 1 | 1.8
|  | в т.ч. ЗПМ |  |  | 0.13 |  | 1 | 1 | 0.03
|  | МР |  |  | 112.32 |  | 1 | 1 | 22.46
|  | НР от ЗП | % | 70 |  |  |  |  | 42.74
|  | СП от ЗП | % | 10 |  |  |  |  | 6.11
|  | НР и СП от ЗПМ | % | 108 |  |  |  |  | 0.03
|  | ЗТР | чел-ч | 0.42 |  |  | 1 |  |  | 0.084
[8 empty] | 134.19 |  | 670.95 | 134.19
295 | 1.50-3204-10-1/1 | Пробивка борозд в кирпичных стенах, площадь сечения до 20 см2 | 100 м | 0.02 | [7 empty] | 115.07 | 115.07 | 16.44 | 16.44 | 106.42 | 65.67
Объем: 0,02=2/100
|  | ЗП |  |  | 8219.68 |  | 1 | 1 | 164.39
|  | ЭМ |  |  | 5993.85 |  | 1 | 1 | 119.88
|  | в т.ч. ЗПМ |  |  | 3040.45 |  | 1 | 1 | 60.81
|  | НР от ЗП | % | 70 |  |  |  |  | 115.07
|  | СП от ЗП | % | 10 |  |  |  |  | 16.44
|  | НР и СП от ЗПМ | % | 108 |  |  |  |  | 65.67
|  | ЗТР | чел-ч | 14 |  |  | 1 |  |  | 0.28
[8 empty] | 481.45 |  | 24072.5 | 481.45
296 | 21.23-8-140 | Кабели силовые с медными жилами, с изоляцией и оболочкой из поливинилхлоридных композиций пониженной пожароопасности, с низким дымо - и газовыделением, марка ВВГнг(А)-LS, напряжение 660 В, число жил и сечение, мм2: 3х2,5 | км | 0.002 | 99860.32 |  | 1 | 1 | 199.72 |  |  | 0 | 0 | 0 | 0 | 0 | 0
[8 empty] | 199.72 |  | 99860 | 199.72
297 | 21.21-5-84 | Коробки для установки выключателей, переключателей и штепсельных розеток при скрытой электропроводке, тип КУВ-1М УХЛЗ | 1000 шт. | 0.006 | 72169.9 |  | 1 | 1 | 433.02 |  |  | 0 | 0 | 0 | 0 | 0 | 0
Объем: 0,006=6/1000
[8 empty] | 433.02 |  | 72170 | 433.02
298 | 1.20-3103-1-8/1 | Установка розетки штепсельной неутопленного типа при открытой проводке | 100 шт. | 0.04 | [7 empty] | 780.74 | 780.74 | 111.53 | 111.53 | 0.05 | 0.03
Объем: 0,04=4/100
|  | ЗП |  |  | 27883.44 |  | 1 | 1 | 1115.34
|  | ЭМ |  |  | 32.57 |  | 1 | 1 | 1.3
|  | в т.ч. ЗПМ |  |  | 0.69 |  | 1 | 1 | 0.03
|  | НР от ЗП | % | 70 |  |  |  |  | 780.74
|  | СП от ЗП | % | 10 |  |  |  |  | 111.53
|  | НР и СП от ЗПМ | % | 108 |  |  |  |  | 0.03
|  | ЗТР | чел-ч | 42.81 |  |  | 1 |  |  | 1.7124
[8 empty] | 2008.94 |  | 50223.5 | 2008.94
299 | 1.20-3103-1-1/1 | Установка выключателя одноклавишного неутопленного типа при открытой проводке | 100 шт. | 0.01 | [7 empty] | 178.82 | 178.82 | 25.55 | 25.55 | 0.02 | 0.01
Объем: 0,01=1/100
|  | ЗП |  |  | 25545.16 |  | 1 | 1 | 255.45
|  | ЭМ |  |  | 32.57 |  | 1 | 1 | 0.33
|  | в т.ч. ЗПМ |  |  | 0.69 |  | 1 | 1 | 0.01
|  | НР от ЗП | % | 70 |  |  |  |  | 178.82
|  | СП от ЗП | % | 10 |  |  |  |  | 25.55
|  | НР и СП от ЗПМ | % | 108 |  |  |  |  | 0.01
|  | ЗТР | чел-ч | 39.22 |  |  | 1 |  |  | 0.3922
[8 empty] | 460.16 |  | 46016 | 460.16
300 | 1.20-3103-1-5/1 | Установка выключателя двухклавишного утопленного типа при скрытой проводке | 100 шт. | 0.01 | [7 empty] | 157.89 | 157.89 | 22.56 | 22.56 | 0 | 0
Объем: 0,01=1/100
|  | ЗП |  |  | 22555.56 |  | 1 | 1 | 225.56
|  | НР от ЗП | % | 70 |  |  |  |  | 157.89
|  | СП от ЗП | % | 10 |  |  |  |  | 22.56
|  | ЗТР | чел-ч | 34.63 |  |  | 1 |  |  | 0.3463
[8 empty] | 406.01 |  | 40601 | 406.01
301 | 1.21-3103-31-1/4 | Прокладка пластикового кабель-канала - по кирпичному основанию / сечение 105х50 мм | 100 м | 1.05 | [7 empty] | 16157.41 | 16157.41 | 2308.2 | 2308.2 | 1.19 | 0.73
Объем: 1,05=105/100
|  | ЗП |  |  | 21982.87 |  | 1 | 1 | 23082.01
|  | ЭМ |  |  | 47.39 |  | 1 | 1 | 49.76
|  | в т.ч. ЗПМ |  |  | 0.65 |  | 1 | 1 | 0.68
|  | МР |  |  | 90894.52 |  | 1 | 1 | 95439.25
|  | НР от ЗП | % | 70 |  |  |  |  | 16157.41
|  | СП от ЗП | % | 10 |  |  |  |  | 2308.2
|  | НР и СП от ЗПМ | % | 108 |  |  |  |  | 0.73
|  | ЗТР | чел-ч | 38.86 |  |  | 1 |  |  | 40.803
[8 empty] | 137037.36 |  | 130511.77 | 137037.36
302 | 1.21-3103-7-1/1 | Прокладка проводов и кабелей в лотках, провод сечением до 6 мм2 | 100 м | 0.5 | [7 empty] | 251.84 | 251.84 | 35.98 | 35.98 | 397.57 | 245.35
Объем: 0,5=50/100
|  | ЗП |  |  | 719.54 |  | 1 | 1 | 359.77
|  | ЭМ |  |  | 891.59 |  | 1 | 1 | 445.8
|  | в т.ч. ЗПМ |  |  | 454.35 |  | 1 | 1 | 227.18
|  | МР |  |  | 10685.41 |  | 1 | 1 | 5342.71
|  | НР от ЗП | % | 70 |  |  |  |  | 251.84
|  | СП от ЗП | % | 10 |  |  |  |  | 35.98
|  | НР и СП от ЗПМ | % | 108 |  |  |  |  | 245.35
|  | ЗТР | чел-ч | 1.18 |  |  | 1 |  |  | 0.59
[8 empty] | 6681.45 |  | 13362.9 | 6681.45
303 | 21.23-8-270 | Кабели силовые, с медными жилами, с изоляц. и оболоч.из ПВХ пластиката пониж.пожар.опасности, не распростр.горение, с пониж.дымо- и газовыделением и с низк.токсич-тью продуктов горения, напряж.1000 В, марка ВВГнг(А)-LSLTx, число жил и сечение, мм2: 3х2,5 | км | 0.05 | 129532.62 |  | 1 | 1 | 6476.63 |  |  | 0 | 0 | 0 | 0 | 0 | 0
[8 empty] | 6476.63 |  | 129532.6 | 6476.63
304 | 1.21-3703-4-1/1 | Разводка по устройствам и подключение жил кабелей или проводов внешней сети к блокам зажимов и к зажимам аппаратов и приборов, установленных на устройствах, кабели и провода сечение до 10 мм2 (без стоимости материалов) | 100 жил | 0.09 | [7 empty] | 729.17 | 729.17 | 104.17 | 104.17 | 0 | 0
Объем: 0,09=9/100
|  | ЗП |  |  | 11574.13 |  | 1 | 1 | 1041.67
|  | НР от ЗП | % | 70 |  |  |  |  | 729.17
|  | СП от ЗП | % | 10 |  |  |  |  | 104.17
|  | ЗТР | чел-ч | 17.77 |  |  | 1 |  |  | 1.5993
[8 empty] | 1875.01 |  | 20833.44 | 1875.01
Итого по разделу: Помещение 219 кабинет ИТК | [7 empty] | 156389.09
Раздел: Помещение 220 Кабинет ИТК
305 | 1.21-3305-1-1/1 | Демонтаж выключателей, розеток | 100 шт. | 0.04 | [7 empty] | 75.89 | 75.89 | 10.84 | 10.84 | 0 | 0
Объем: 0,04=4/100
|  | ЗП |  |  | 2710.46 |  | 1 | 1 | 108.42
|  | НР от ЗП | % | 70 |  |  |  |  | 75.89
|  | СП от ЗП | % | 10 |  |  |  |  | 10.84
|  | ЗТР | чел-ч | 5.84 |  |  | 1 |  |  | 0.2336
[8 empty] | 195.15 |  | 4878.75 | 195.15
306 | 1.50-3204-13-6/1 | Сверление отверстий в строительных конструкциях из кирпича установками алмазного сверления, диаметр сверла алмазного кольцевого 70 мм | 10 СМ | 0.2 | [7 empty] | 42.74 | 42.74 | 6.11 | 6.11 | 0.05 | 0.03
Объем: 0,2=2/10
|  | ЗП |  |  | 305.27 |  | 1 | 1 | 61.05
|  | ЭМ |  |  | 8.99 |  | 1 | 1 | 1.8
|  | в т.ч. ЗПМ |  |  | 0.13 |  | 1 | 1 | 0.03
|  | МР |  |  | 112.32 |  | 1 | 1 | 22.46
|  | НР от ЗП | % | 70 |  |  |  |  | 42.74
|  | СП от ЗП | % | 10 |  |  |  |  | 6.11
|  | НР и СП от ЗПМ | % | 108 |  |  |  |  | 0.03
|  | ЗТР | чел-ч | 0.42 |  |  | 1 |  |  | 0.084
[8 empty] | 134.19 |  | 670.95 | 134.19
307 | 1.50-3204-10-1/1 | Пробивка борозд в кирпичных стенах, площадь сечения до 20 см2 | 100 м | 0.02 | [7 empty] | 115.07 | 115.07 | 16.44 | 16.44 | 106.42 | 65.67
Объем: 0,02=2/100
|  | ЗП |  |  | 8219.68 |  | 1 | 1 | 164.39
|  | ЭМ |  |  | 5993.85 |  | 1 | 1 | 119.88
|  | в т.ч. ЗПМ |  |  | 3040.45 |  | 1 | 1 | 60.81
|  | НР от ЗП | % | 70 |  |  |  |  | 115.07
|  | СП от ЗП | % | 10 |  |  |  |  | 16.44
|  | НР и СП от ЗПМ | % | 108 |  |  |  |  | 65.67
|  | ЗТР | чел-ч | 14 |  |  | 1 |  |  | 0.28
[8 empty] | 481.45 |  | 24072.5 | 481.45
308 | 21.23-8-140 | Кабели силовые с медными жилами, с изоляцией и оболочкой из поливинилхлоридных композиций пониженной пожароопасности, с низким дымо - и газовыделением, марка ВВГнг(А)-LS, напряжение 660 В, число жил и сечение, мм2: 3х2,5 | км | 0.002 | 99860.32 |  | 1 | 1 | 199.72 |  |  | 0 | 0 | 0 | 0 | 0 | 0
[8 empty] | 199.72 |  | 99860 | 199.72
309 | 21.21-5-84 | Коробки для установки выключателей, переключателей и штепсельных розеток при скрытой электропроводке, тип КУВ-1М УХЛЗ | 1000 шт. | 0.006 | 72169.9 |  | 1 | 1 | 433.02 |  |  | 0 | 0 | 0 | 0 | 0 | 0
Объем: 0,006=6/1000
[8 empty] | 433.02 |  | 72170 | 433.02
310 | 1.20-3103-1-8/1 | Установка розетки штепсельной неутопленного типа при открытой проводке | 100 шт. | 0.34 | [7 empty] | 6636.26 | 6636.26 | 948.04 | 948.04 | 0.4 | 0.25
Объем: 0,34=34/100
|  | ЗП |  |  | 27883.44 |  | 1 | 1 | 9480.37
|  | ЭМ |  |  | 32.57 |  | 1 | 1 | 11.07
|  | в т.ч. ЗПМ |  |  | 0.69 |  | 1 | 1 | 0.23
|  | НР от ЗП | % | 70 |  |  |  |  | 6636.26
|  | СП от ЗП | % | 10 |  |  |  |  | 948.04
|  | НР и СП от ЗПМ | % | 108 |  |  |  |  | 0.25
|  | ЗТР | чел-ч | 42.81 |  |  | 1 |  |  | 14.5554
[8 empty] | 17075.99 |  | 50223.5 | 17075.99
311 | 1.20-3103-1-1/1 | Установка выключателя одноклавишного неутопленного типа при открытой проводке | 100 шт. | 0.01 | [7 empty] | 178.82 | 178.82 | 25.55 | 25.55 | 0.02 | 0.01
Объем: 0,01=1/100
|  | ЗП |  |  | 25545.16 |  | 1 | 1 | 255.45
|  | ЭМ |  |  | 32.57 |  | 1 | 1 | 0.33
|  | в т.ч. ЗПМ |  |  | 0.69 |  | 1 | 1 | 0.01
|  | НР от ЗП | % | 70 |  |  |  |  | 178.82
|  | СП от ЗП | % | 10 |  |  |  |  | 25.55
|  | НР и СП от ЗПМ | % | 108 |  |  |  |  | 0.01
|  | ЗТР | чел-ч | 39.22 |  |  | 1 |  |  | 0.3922
[8 empty] | 460.16 |  | 46016 | 460.16
312 | 1.20-3103-1-5/1 | Установка выключателя двухклавишного утопленного типа при скрытой проводке | 100 шт. | 0.01 | [7 empty] | 157.89 | 157.89 | 22.56 | 22.56 | 0 | 0
Объем: 0,01=1/100
|  | ЗП |  |  | 22555.56 |  | 1 | 1 | 225.56
|  | НР от ЗП | % | 70 |  |  |  |  | 157.89
|  | СП от ЗП | % | 10 |  |  |  |  | 22.56
|  | ЗТР | чел-ч | 34.63 |  |  | 1 |  |  | 0.3463
[8 empty] | 406.01 |  | 40601 | 406.01
313 | 1.21-3103-31-1/4 | Прокладка пластикового кабель-канала - по кирпичному основанию / сечение 105х50 мм | 100 м | 1.05 | [7 empty] | 16157.41 | 16157.41 | 2308.2 | 2308.2 | 1.19 | 0.73
Объем: 1,05=105/100
|  | ЗП |  |  | 21982.87 |  | 1 | 1 | 23082.01
|  | ЭМ |  |  | 47.39 |  | 1 | 1 | 49.76
|  | в т.ч. ЗПМ |  |  | 0.65 |  | 1 | 1 | 0.68
|  | МР |  |  | 90894.52 |  | 1 | 1 | 95439.25
|  | НР от ЗП | % | 70 |  |  |  |  | 16157.41
|  | СП от ЗП | % | 10 |  |  |  |  | 2308.2
|  | НР и СП от ЗПМ | % | 108 |  |  |  |  | 0.73
|  | ЗТР | чел-ч | 38.86 |  |  | 1 |  |  | 40.803
[8 empty] | 137037.36 |  | 130511.77 | 137037.36
314 | 1.21-3103-7-1/1 | Прокладка проводов и кабелей в лотках, провод сечением до 6 мм2 | 100 м | 0.5 | [7 empty] | 251.84 | 251.84 | 35.98 | 35.98 | 397.57 | 245.35
Объем: 0,5=50/100
|  | ЗП |  |  | 719.54 |  | 1 | 1 | 359.77
|  | ЭМ |  |  | 891.59 |  | 1 | 1 | 445.8
|  | в т.ч. ЗПМ |  |  | 454.35 |  | 1 | 1 | 227.18
|  | МР |  |  | 10685.41 |  | 1 | 1 | 5342.71
|  | НР от ЗП | % | 70 |  |  |  |  | 251.84
|  | СП от ЗП | % | 10 |  |  |  |  | 35.98
|  | НР и СП от ЗПМ | % | 108 |  |  |  |  | 245.35
|  | ЗТР | чел-ч | 1.18 |  |  | 1 |  |  | 0.59
[8 empty] | 6681.45 |  | 13362.9 | 6681.45
315 | 21.23-8-270 | Кабели силовые, с медными жилами, с изоляц. и оболоч.из ПВХ пластиката пониж.пожар.опасности, не распростр.горение, с пониж.дымо- и газовыделением и с низк.токсич-тью продуктов горения, напряж.1000 В, марка ВВГнг(А)-LSLTx, число жил и сечение, мм2: 3х2,5 | км | 0.05 | 129532.62 |  | 1 | 1 | 6476.63 |  |  | 0 | 0 | 0 | 0 | 0 | 0
[8 empty] | 6476.63 |  | 129532.6 | 6476.63
316 | 1.21-3703-4-1/1 | Разводка по устройствам и подключение жил кабелей или проводов внешней сети к блокам зажимов и к зажимам аппаратов и приборов, установленных на устройствах, кабели и провода сечение до 10 мм2 (без стоимости материалов) | 100 жил | 0.09 | [7 empty] | 729.17 | 729.17 | 104.17 | 104.17 | 0 | 0
Объем: 0,09=9/100
|  | ЗП |  |  | 11574.13 |  | 1 | 1 | 1041.67
|  | НР от ЗП | % | 70 |  |  |  |  | 729.17
|  | СП от ЗП | % | 10 |  |  |  |  | 104.17
|  | ЗТР | чел-ч | 17.77 |  |  | 1 |  |  | 1.5993
[8 empty] | 1875.01 |  | 20833.44 | 1875.01
317 | 1.21-3103-21-1/1 | Затягивание проводов и кабелей в проложенные трубы и металлические рукава, провод первый одножильный или многожильный в общей оплетке, суммарное сечение до 2,5 мм2 (без стоимости материалов) | 100 м | 6 | [7 empty] | 15161.58 | 15161.58 | 2165.94 | 2165.94 | 0 | 0
Объем: 6=600/100
|  | ЗП |  |  | 3609.9 |  | 1 | 1 | 21659.4
|  | НР от ЗП | % | 70 |  |  |  |  | 15161.58
|  | СП от ЗП | % | 10 |  |  |  |  | 2165.94
|  | ЗТР | чел-ч | 5.92 |  |  | 1 |  |  | 35.52
[8 empty] | 38986.92 |  | 6497.82 | 38986.92
Итого по разделу: Помещение 220 Кабинет ИТК | [7 empty] | 210443.06
Раздел: Помещение 222 Учебный класс
318 | 1.21-3305-1-1/1 | Демонтаж выключателей, розеток | 100 шт. | 0.05 | [7 empty] | 94.86 | 94.86 | 13.55 | 13.55 | 0 | 0
Объем: 0,05=5/100
|  | ЗП |  |  | 2710.46 |  | 1 | 1 | 135.52
|  | НР от ЗП | % | 70 |  |  |  |  | 94.86
|  | СП от ЗП | % | 10 |  |  |  |  | 13.55
|  | ЗТР | чел-ч | 5.84 |  |  | 1 |  |  | 0.292
[8 empty] | 243.93 |  | 4878.6 | 243.93
319 | 1.50-3204-13-6/1 | Сверление отверстий в строительных конструкциях из кирпича установками алмазного сверления, диаметр сверла алмазного кольцевого 70 мм | 10 СМ | 0.2 | [7 empty] | 42.74 | 42.74 | 6.11 | 6.11 | 0.05 | 0.03
Объем: 0,2=2/10
|  | ЗП |  |  | 305.27 |  | 1 | 1 | 61.05
|  | ЭМ |  |  | 8.99 |  | 1 | 1 | 1.8
|  | в т.ч. ЗПМ |  |  | 0.13 |  | 1 | 1 | 0.03
|  | МР |  |  | 112.32 |  | 1 | 1 | 22.46
|  | НР от ЗП | % | 70 |  |  |  |  | 42.74
|  | СП от ЗП | % | 10 |  |  |  |  | 6.11
|  | НР и СП от ЗПМ | % | 108 |  |  |  |  | 0.03
|  | ЗТР | чел-ч | 0.42 |  |  | 1 |  |  | 0.084
[8 empty] | 134.19 |  | 670.95 | 134.19
320 | 1.50-3204-10-1/1 | Пробивка борозд в кирпичных стенах, площадь сечения до 20 см2 | 100 м | 0.01 | [7 empty] | 57.54 | 57.54 | 8.22 | 8.22 | 53.2 | 32.83
Объем: 0,01=1/100
|  | ЗП |  |  | 8219.68 |  | 1 | 1 | 82.2
|  | ЭМ |  |  | 5993.85 |  | 1 | 1 | 59.94
|  | в т.ч. ЗПМ |  |  | 3040.45 |  | 1 | 1 | 30.4
|  | НР от ЗП | % | 70 |  |  |  |  | 57.54
|  | СП от ЗП | % | 10 |  |  |  |  | 8.22
|  | НР и СП от ЗПМ | % | 108 |  |  |  |  | 32.83
|  | ЗТР | чел-ч | 14 |  |  | 1 |  |  | 0.14
[8 empty] | 240.73 |  | 24073 | 240.73
321 | 21.23-8-140 | Кабели силовые с медными жилами, с изоляцией и оболочкой из поливинилхлоридных композиций пониженной пожароопасности, с низким дымо - и газовыделением, марка ВВГнг(А)-LS, напряжение 660 В, число жил и сечение, мм2: 3х2,5 | км | 0.001 | 99860.32 |  | 1 | 1 | 99.86 |  |  | 0 | 0 | 0 | 0 | 0 | 0
[8 empty] | 99.86 |  | 99860 | 99.86
322 | 21.21-5-84 | Коробки для установки выключателей, переключателей и штепсельных розеток при скрытой электропроводке, тип КУВ-1М УХЛЗ | 1000 шт. | 0.002 | 72169.9 |  | 1 | 1 | 144.34 |  |  | 0 | 0 | 0 | 0 | 0 | 0
Объем: 0,002=2/1000
[8 empty] | 144.34 |  | 72170 | 144.34
323 | 1.20-3103-1-8/1 | Установка розетки штепсельной неутопленного типа при открытой проводке | 100 шт. | 0.04 | [7 empty] | 780.74 | 780.74 | 111.53 | 111.53 | 0.05 | 0.03
Объем: 0,04=4/100
|  | ЗП |  |  | 27883.44 |  | 1 | 1 | 1115.34
|  | ЭМ |  |  | 32.57 |  | 1 | 1 | 1.3
|  | в т.ч. ЗПМ |  |  | 0.69 |  | 1 | 1 | 0.03
|  | НР от ЗП | % | 70 |  |  |  |  | 780.74
|  | СП от ЗП | % | 10 |  |  |  |  | 111.53
|  | НР и СП от ЗПМ | % | 108 |  |  |  |  | 0.03
|  | ЗТР | чел-ч | 42.81 |  |  | 1 |  |  | 1.7124
[8 empty] | 2008.94 |  | 50223.5 | 2008.94
324 | 1.20-3103-1-1/1 | Установка выключателя одноклавишного неутопленного типа при открытой проводке | 100 шт. | 0.01 | [7 empty] | 178.82 | 178.82 | 25.55 | 25.55 | 0.02 | 0.01
Объем: 0,01=1/100
|  | ЗП |  |  | 25545.16 |  | 1 | 1 | 255.45
|  | ЭМ |  |  | 32.57 |  | 1 | 1 | 0.33
|  | в т.ч. ЗПМ |  |  | 0.69 |  | 1 | 1 | 0.01
|  | НР от ЗП | % | 70 |  |  |  |  | 178.82
|  | СП от ЗП | % | 10 |  |  |  |  | 25.55
|  | НР и СП от ЗПМ | % | 108 |  |  |  |  | 0.01
|  | ЗТР | чел-ч | 39.22 |  |  | 1 |  |  | 0.3922
[8 empty] | 460.16 |  | 46016 | 460.16
325 | 1.20-3103-1-5/1 | Установка выключателя двухклавишного утопленного типа при скрытой проводке | 100 шт. | 0.01 | [7 empty] | 157.89 | 157.89 | 22.56 | 22.56 | 0 | 0
Объем: 0,01=1/100
|  | ЗП |  |  | 22555.56 |  | 1 | 1 | 225.56
|  | НР от ЗП | % | 70 |  |  |  |  | 157.89
|  | СП от ЗП | % | 10 |  |  |  |  | 22.56
|  | ЗТР | чел-ч | 34.63 |  |  | 1 |  |  | 0.3463
[8 empty] | 406.01 |  | 40601 | 406.01
Итого по разделу: Помещение 222 Учебный класс | [7 empty] | 3738.16
Раздел: Помещение 223 Учебный класс
326 | 1.21-3305-1-1/1 | Демонтаж выключателей, розеток | 100 шт. | 0.05 | [7 empty] | 94.86 | 94.86 | 13.55 | 13.55 | 0 | 0
Объем: 0,05=5/100
|  | ЗП |  |  | 2710.46 |  | 1 | 1 | 135.52
|  | НР от ЗП | % | 70 |  |  |  |  | 94.86
|  | СП от ЗП | % | 10 |  |  |  |  | 13.55
|  | ЗТР | чел-ч | 5.84 |  |  | 1 |  |  | 0.292
[8 empty] | 243.93 |  | 4878.6 | 243.93
327 | 1.50-3204-13-6/1 | Сверление отверстий в строительных конструкциях из кирпича установками алмазного сверления, диаметр сверла алмазного кольцевого 70 мм | 10 СМ | 0.2 | [7 empty] | 42.74 | 42.74 | 6.11 | 6.11 | 0.05 | 0.03
Объем: 0,2=2/10
|  | ЗП |  |  | 305.27 |  | 1 | 1 | 61.05
|  | ЭМ |  |  | 8.99 |  | 1 | 1 | 1.8
|  | в т.ч. ЗПМ |  |  | 0.13 |  | 1 | 1 | 0.03
|  | МР |  |  | 112.32 |  | 1 | 1 | 22.46
|  | НР от ЗП | % | 70 |  |  |  |  | 42.74
|  | СП от ЗП | % | 10 |  |  |  |  | 6.11
|  | НР и СП от ЗПМ | % | 108 |  |  |  |  | 0.03
|  | ЗТР | чел-ч | 0.42 |  |  | 1 |  |  | 0.084
[8 empty] | 134.19 |  | 670.95 | 134.19
328 | 1.50-3204-10-1/1 | Пробивка борозд в кирпичных стенах, площадь сечения до 20 см2 | 100 м | 0.01 | [7 empty] | 57.54 | 57.54 | 8.22 | 8.22 | 53.2 | 32.83
Объем: 0,01=1/100
|  | ЗП |  |  | 8219.68 |  | 1 | 1 | 82.2
|  | ЭМ |  |  | 5993.85 |  | 1 | 1 | 59.94
|  | в т.ч. ЗПМ |  |  | 3040.45 |  | 1 | 1 | 30.4
|  | НР от ЗП | % | 70 |  |  |  |  | 57.54
|  | СП от ЗП | % | 10 |  |  |  |  | 8.22
|  | НР и СП от ЗПМ | % | 108 |  |  |  |  | 32.83
|  | ЗТР | чел-ч | 14 |  |  | 1 |  |  | 0.14
[8 empty] | 240.73 |  | 24073 | 240.73
329 | 21.23-8-140 | Кабели силовые с медными жилами, с изоляцией и оболочкой из поливинилхлоридных композиций пониженной пожароопасности, с низким дымо - и газовыделением, марка ВВГнг(А)-LS, напряжение 660 В, число жил и сечение, мм2: 3х2,5 | км | 0.001 | 99860.32 |  | 1 | 1 | 99.86 |  |  | 0 | 0 | 0 | 0 | 0 | 0
[8 empty] | 99.86 |  | 99860 | 99.86
330 | 21.21-5-84 | Коробки для установки выключателей, переключателей и штепсельных розеток при скрытой электропроводке, тип КУВ-1М УХЛЗ | 1000 шт. | 0.002 | 72169.9 |  | 1 | 1 | 144.34 |  |  | 0 | 0 | 0 | 0 | 0 | 0
Объем: 0,002=2/1000
[8 empty] | 144.34 |  | 72170 | 144.34
331 | 1.20-3103-1-8/1 | Установка розетки штепсельной неутопленного типа при открытой проводке | 100 шт. | 0.04 | [7 empty] | 780.74 | 780.74 | 111.53 | 111.53 | 0.05 | 0.03
Объем: 0,04=4/100
|  | ЗП |  |  | 27883.44 |  | 1 | 1 | 1115.34
|  | ЭМ |  |  | 32.57 |  | 1 | 1 | 1.3
|  | в т.ч. ЗПМ |  |  | 0.69 |  | 1 | 1 | 0.03
|  | НР от ЗП | % | 70 |  |  |  |  | 780.74
|  | СП от ЗП | % | 10 |  |  |  |  | 111.53
|  | НР и СП от ЗПМ | % | 108 |  |  |  |  | 0.03
|  | ЗТР | чел-ч | 42.81 |  |  | 1 |  |  | 1.7124
[8 empty] | 2008.94 |  | 50223.5 | 2008.94
332 | 1.20-3103-1-1/1 | Установка выключателя одноклавишного неутопленного типа при открытой проводке | 100 шт. | 0.01 | [7 empty] | 178.82 | 178.82 | 25.55 | 25.55 | 0.02 | 0.01
Объем: 0,01=1/100
|  | ЗП |  |  | 25545.16 |  | 1 | 1 | 255.45
|  | ЭМ |  |  | 32.57 |  | 1 | 1 | 0.33
|  | в т.ч. ЗПМ |  |  | 0.69 |  | 1 | 1 | 0.01
|  | НР от ЗП | % | 70 |  |  |  |  | 178.82
|  | СП от ЗП | % | 10 |  |  |  |  | 25.55
|  | НР и СП от ЗПМ | % | 108 |  |  |  |  | 0.01
|  | ЗТР | чел-ч | 39.22 |  |  | 1 |  |  | 0.3922
[8 empty] | 460.16 |  | 46016 | 460.16
333 | 1.20-3103-1-5/1 | Установка выключателя двухклавишного утопленного типа при скрытой проводке | 100 шт. | 0.01 | [7 empty] | 157.89 | 157.89 | 22.56 | 22.56 | 0 | 0
Объем: 0,01=1/100
|  | ЗП |  |  | 22555.56 |  | 1 | 1 | 225.56
|  | НР от ЗП | % | 70 |  |  |  |  | 157.89
|  | СП от ЗП | % | 10 |  |  |  |  | 22.56
|  | ЗТР | чел-ч | 34.63 |  |  | 1 |  |  | 0.3463
[8 empty] | 406.01 |  | 40601 | 406.01
Итого по разделу: Помещение 223 Учебный класс | [7 empty] | 3738.16
Раздел: Помещение 226 Подсобное помещение
334 | 1.21-3305-1-1/1 | Демонтаж выключателей, розеток | 100 шт. | 0.05 | [7 empty] | 94.86 | 94.86 | 13.55 | 13.55 | 0 | 0
Объем: 0,05=5/100
|  | ЗП |  |  | 2710.46 |  | 1 | 1 | 135.52
|  | НР от ЗП | % | 70 |  |  |  |  | 94.86
|  | СП от ЗП | % | 10 |  |  |  |  | 13.55
|  | ЗТР | чел-ч | 5.84 |  |  | 1 |  |  | 0.292
[8 empty] | 243.93 |  | 4878.6 | 243.93
335 | 1.50-3204-13-6/1 | Сверление отверстий в строительных конструкциях из кирпича установками алмазного сверления, диаметр сверла алмазного кольцевого 70 мм | 10 СМ | 0.2 | [7 empty] | 42.74 | 42.74 | 6.11 | 6.11 | 0.05 | 0.03
Объем: 0,2=2/10
|  | ЗП |  |  | 305.27 |  | 1 | 1 | 61.05
|  | ЭМ |  |  | 8.99 |  | 1 | 1 | 1.8
|  | в т.ч. ЗПМ |  |  | 0.13 |  | 1 | 1 | 0.03
|  | МР |  |  | 112.32 |  | 1 | 1 | 22.46
|  | НР от ЗП | % | 70 |  |  |  |  | 42.74
|  | СП от ЗП | % | 10 |  |  |  |  | 6.11
|  | НР и СП от ЗПМ | % | 108 |  |  |  |  | 0.03
|  | ЗТР | чел-ч | 0.42 |  |  | 1 |  |  | 0.084
[8 empty] | 134.19 |  | 670.95 | 134.19
336 | 1.50-3204-10-1/1 | Пробивка борозд в кирпичных стенах, площадь сечения до 20 см2 | 100 м | 0.01 | [7 empty] | 57.54 | 57.54 | 8.22 | 8.22 | 53.2 | 32.83
Объем: 0,01=1/100
|  | ЗП |  |  | 8219.68 |  | 1 | 1 | 82.2
|  | ЭМ |  |  | 5993.85 |  | 1 | 1 | 59.94
|  | в т.ч. ЗПМ |  |  | 3040.45 |  | 1 | 1 | 30.4
|  | НР от ЗП | % | 70 |  |  |  |  | 57.54
|  | СП от ЗП | % | 10 |  |  |  |  | 8.22
|  | НР и СП от ЗПМ | % | 108 |  |  |  |  | 32.83
|  | ЗТР | чел-ч | 14 |  |  | 1 |  |  | 0.14
[8 empty] | 240.73 |  | 24073 | 240.73
337 | 21.23-8-140 | Кабели силовые с медными жилами, с изоляцией и оболочкой из поливинилхлоридных композиций пониженной пожароопасности, с низким дымо - и газовыделением, марка ВВГнг(А)-LS, напряжение 660 В, число жил и сечение, мм2: 3х2,5 | км | 0.001 | 99860.32 |  | 1 | 1 | 99.86 |  |  | 0 | 0 | 0 | 0 | 0 | 0
[8 empty] | 99.86 |  | 99860 | 99.86
338 | 21.21-5-84 | Коробки для установки выключателей, переключателей и штепсельных розеток при скрытой электропроводке, тип КУВ-1М УХЛЗ | 1000 шт. | 0.002 | 72169.9 |  | 1 | 1 | 144.34 |  |  | 0 | 0 | 0 | 0 | 0 | 0
Объем: 0,002=2/1000
[8 empty] | 144.34 |  | 72170 | 144.34
339 | 1.20-3103-1-8/1 | Установка розетки штепсельной неутопленного типа при открытой проводке | 100 шт. | 0.04 | [7 empty] | 780.74 | 780.74 | 111.53 | 111.53 | 0.05 | 0.03
Объем: 0,04=4/100
|  | ЗП |  |  | 27883.44 |  | 1 | 1 | 1115.34
|  | ЭМ |  |  | 32.57 |  | 1 | 1 | 1.3
|  | в т.ч. ЗПМ |  |  | 0.69 |  | 1 | 1 | 0.03
|  | НР от ЗП | % | 70 |  |  |  |  | 780.74
|  | СП от ЗП | % | 10 |  |  |  |  | 111.53
|  | НР и СП от ЗПМ | % | 108 |  |  |  |  | 0.03
|  | ЗТР | чел-ч | 42.81 |  |  | 1 |  |  | 1.7124
[8 empty] | 2008.94 |  | 50223.5 | 2008.94
340 | 1.20-3103-1-1/1 | Установка выключателя одноклавишного неутопленного типа при открытой проводке | 100 шт. | 0.01 | [7 empty] | 178.82 | 178.82 | 25.55 | 25.55 | 0.02 | 0.01
Объем: 0,01=1/100
|  | ЗП |  |  | 25545.16 |  | 1 | 1 | 255.45
|  | ЭМ |  |  | 32.57 |  | 1 | 1 | 0.33
|  | в т.ч. ЗПМ |  |  | 0.69 |  | 1 | 1 | 0.01
|  | НР от ЗП | % | 70 |  |  |  |  | 178.82
|  | СП от ЗП | % | 10 |  |  |  |  | 25.55
|  | НР и СП от ЗПМ | % | 108 |  |  |  |  | 0.01
|  | ЗТР | чел-ч | 39.22 |  |  | 1 |  |  | 0.3922
[8 empty] | 460.16 |  | 46016 | 460.16
341 | 1.20-3103-1-5/1 | Установка выключателя двухклавишного утопленного типа при скрытой проводке | 100 шт. | 0.01 | [7 empty] | 157.89 | 157.89 | 22.56 | 22.56 | 0 | 0
Объем: 0,01=1/100
|  | ЗП |  |  | 22555.56 |  | 1 | 1 | 225.56
|  | НР от ЗП | % | 70 |  |  |  |  | 157.89
|  | СП от ЗП | % | 10 |  |  |  |  | 22.56
|  | ЗТР | чел-ч | 34.63 |  |  | 1 |  |  | 0.3463
[8 empty] | 406.01 |  | 40601 | 406.01
Итого по разделу: Помещение 226 Подсобное помещение | [7 empty] | 3738.16
Раздел: Электрощит ЩАО 2.1
342 | 1.21-3603-6-2/1 | Установка выключателя установочного автоматического (автомата) или неавтоматического одно-, двух-, трехполюсного на конструкции на стене или колонне на ток до 100 А (демонтаж) | шт. | 14 | [7 empty] | 2800.01 | 2800.01 | 400 | 400 | 1.52 | 0.94
|  | ЗП |  |  | 1428.58 | *0,2 | 1 | 1 | 4000.02
|  | ЭМ |  |  | 66.25 | *0,2 | 1 | 1 | 185.5
|  | в т.ч. ЗПМ |  |  | 0.31 | *0,2 | 1 | 1 | 0.87
|  | НР от ЗП | % | 70 |  |  |  |  | 2800.01
|  | СП от ЗП | % | 10 |  |  |  |  | 400
|  | НР и СП от ЗПМ | % | 108 |  |  |  |  | 0.94
|  | ЗТР | чел-ч | 2.3 |  | *0,2 | 1 |  |  | 6.44
[8 empty] | 7386.47 |  | 527.61 | 7386.47
343 | 1.21-3603-6-2/1 | Установка выключателя установочного автоматического (автомата) или неавтоматического одно-, двух-, трехполюсного на конструкции на стене или колонне на ток до 100 А | шт. | 14 | [7 empty] | 14000.08 | 14000.08 | 2000.01 | 2000.01 | 7.6 | 4.69
|  | ЗП |  |  | 1428.58 |  | 1 | 1 | 20000.12
|  | ЭМ |  |  | 66.25 |  | 1 | 1 | 927.5
|  | в т.ч. ЗПМ |  |  | 0.31 |  | 1 | 1 | 4.34
|  | МР |  |  | 2206.16 |  | 1 | 1 | 30886.24
| 21.21-5-19 | Выключатели автоматические, серия "Домовой", трехполюсные, тип ВА 63(С), на ток: 50 А, 63 А | шт. | -14 | 2206.16 |  | 1 | 1 | -30886.24 |  |  | 0 | 0 | 0 | 0 | 0 | 0
|  | НР от ЗП | % | 70 |  |  |  |  | 14000.08
|  | СП от ЗП | % | 10 |  |  |  |  | 2000.01
|  | НР и СП от ЗПМ | % | 108 |  |  |  |  | 4.69
|  | ЗТР | чел-ч | 2.3 |  |  | 1 |  |  | 32.2
[8 empty] | 36932.4 |  | 2638.03 | 36932.4
Итого по разделу: Электрощит ЩАО 2.1 | [7 empty] | 44318.87
Раздел: Электрощит ЩО 2.1
344 | 1.21-3603-6-2/1 | Установка выключателя установочного автоматического (автомата) или неавтоматического одно-, двух-, трехполюсного на конструкции на стене или колонне на ток до 100 А (демонтаж) | шт. | 15 | [7 empty] | 3000.02 | 3000.02 | 428.57 | 428.57 | 1.63 | 1
|  | ЗП |  |  | 1428.58 | *0,2 | 1 | 1 | 4285.74
|  | ЭМ |  |  | 66.25 | *0,2 | 1 | 1 | 198.75
|  | в т.ч. ЗПМ |  |  | 0.31 | *0,2 | 1 | 1 | 0.93
|  | НР от ЗП | % | 70 |  |  |  |  | 3000.02
|  | СП от ЗП | % | 10 |  |  |  |  | 428.57
|  | НР и СП от ЗПМ | % | 108 |  |  |  |  | 1
|  | ЗТР | чел-ч | 2.3 |  | *0,2 | 1 |  |  | 6.9
[8 empty] | 7914.08 |  | 527.61 | 7914.08
345 | 1.21-3603-6-2/1 | Установка выключателя установочного автоматического (автомата) или неавтоматического одно-, двух-, трехполюсного на конструкции на стене или колонне на ток до 100 А | шт. | 15 | [7 empty] | 15000.09 | 15000.09 | 2142.87 | 2142.87 | 8.14 | 5.02
|  | ЗП |  |  | 1428.58 |  | 1 | 1 | 21428.7
|  | ЭМ |  |  | 66.25 |  | 1 | 1 | 993.75
|  | в т.ч. ЗПМ |  |  | 0.31 |  | 1 | 1 | 4.65
|  | МР |  |  | 2206.16 |  | 1 | 1 | 33092.4
| 21.21-5-19 | Выключатели автоматические, серия "Домовой", трехполюсные, тип ВА 63(С), на ток: 50 А, 63 А | шт. | -15 | 2206.16 |  | 1 | 1 | -33092.4 |  |  | 0 | 0 | 0 | 0 | 0 | 0
|  | НР от ЗП | % | 70 |  |  |  |  | 15000.09
|  | СП от ЗП | % | 10 |  |  |  |  | 2142.87
|  | НР и СП от ЗПМ | % | 108 |  |  |  |  | 5.02
|  | ЗТР | чел-ч | 2.3 |  |  | 1 |  |  | 34.5
[8 empty] | 39570.43 |  | 2638.03 | 39570.43
Итого по разделу: Электрощит ЩО 2.1 | [7 empty] | 47484.51
Раздел: Электрощит РЩ 2.1
346 | 1.21-3603-6-2/1 | Установка выключателя установочного автоматического (автомата) или неавтоматического одно-, двух-, трехполюсного на конструкции на стене или колонне на ток до 100 А (демонтаж) | шт. | 13 | [7 empty] | 2600.02 | 2600.02 | 371.43 | 371.43 | 1.42 | 0.87
|  | ЗП |  |  | 1428.58 | *0,2 | 1 | 1 | 3714.31
|  | ЭМ |  |  | 66.25 | *0,2 | 1 | 1 | 172.25
|  | в т.ч. ЗПМ |  |  | 0.31 | *0,2 | 1 | 1 | 0.81
|  | НР от ЗП | % | 70 |  |  |  |  | 2600.02
|  | СП от ЗП | % | 10 |  |  |  |  | 371.43
|  | НР и СП от ЗПМ | % | 108 |  |  |  |  | 0.87
|  | ЗТР | чел-ч | 2.3 |  | *0,2 | 1 |  |  | 5.98
[8 empty] | 6858.88 |  | 527.61 | 6858.88
347 | 1.21-3603-6-2/1 | Установка выключателя установочного автоматического (автомата) или неавтоматического одно-, двух-, трехполюсного на конструкции на стене или колонне на ток до 100 А | шт. | 13 | [7 empty] | 13000.08 | 13000.08 | 1857.15 | 1857.15 | 7.05 | 4.35
|  | ЗП |  |  | 1428.58 |  | 1 | 1 | 18571.54
|  | ЭМ |  |  | 66.25 |  | 1 | 1 | 861.25
|  | в т.ч. ЗПМ |  |  | 0.31 |  | 1 | 1 | 4.03
|  | МР |  |  | 2206.16 |  | 1 | 1 | 28680.08
| 21.21-5-19 | Выключатели автоматические, серия "Домовой", трехполюсные, тип ВА 63(С), на ток: 50 А, 63 А | шт. | -13 | 2206.16 |  | 1 | 1 | -28680.08 |  |  | 0 | 0 | 0 | 0 | 0 | 0
|  | НР от ЗП | % | 70 |  |  |  |  | 13000.08
|  | СП от ЗП | % | 10 |  |  |  |  | 1857.15
|  | НР и СП от ЗПМ | % | 108 |  |  |  |  | 4.35
|  | ЗТР | чел-ч | 2.3 |  |  | 1 |  |  | 29.9
[8 empty] | 34294.37 |  | 2638.03 | 34294.37
Итого по разделу: Электрощит РЩ 2.1 | [7 empty] | 41153.25
Раздел: Электрощит ЩАО 2.2
348 | 1.21-3603-6-2/1 | Установка выключателя установочного автоматического (автомата) или неавтоматического одно-, двух-, трехполюсного на конструкции на стене или колонне на ток до 100 А (демонтаж) | шт. | 14 | [7 empty] | 2800.01 | 2800.01 | 400 | 400 | 1.52 | 0.94
|  | ЗП |  |  | 1428.58 | *0,2 | 1 | 1 | 4000.02
|  | ЭМ |  |  | 66.25 | *0,2 | 1 | 1 | 185.5
|  | в т.ч. ЗПМ |  |  | 0.31 | *0,2 | 1 | 1 | 0.87
|  | НР от ЗП | % | 70 |  |  |  |  | 2800.01
|  | СП от ЗП | % | 10 |  |  |  |  | 400
|  | НР и СП от ЗПМ | % | 108 |  |  |  |  | 0.94
|  | ЗТР | чел-ч | 2.3 |  | *0,2 | 1 |  |  | 6.44
[8 empty] | 7386.47 |  | 527.61 | 7386.47
349 | 1.21-3603-6-2/1 | Установка выключателя установочного автоматического (автомата) или неавтоматического одно-, двух-, трехполюсного на конструкции на стене или колонне на ток до 100 А | шт. | 14 | [7 empty] | 14000.08 | 14000.08 | 2000.01 | 2000.01 | 7.6 | 4.69
|  | ЗП |  |  | 1428.58 |  | 1 | 1 | 20000.12
|  | ЭМ |  |  | 66.25 |  | 1 | 1 | 927.5
|  | в т.ч. ЗПМ |  |  | 0.31 |  | 1 | 1 | 4.34
|  | МР |  |  | 2206.16 |  | 1 | 1 | 30886.24
| 21.21-5-19 | Выключатели автоматические, серия "Домовой", трехполюсные, тип ВА 63(С), на ток: 50 А, 63 А | шт. | -14 | 2206.16 |  | 1 | 1 | -30886.24 |  |  | 0 | 0 | 0 | 0 | 0 | 0
|  | НР от ЗП | % | 70 |  |  |  |  | 14000.08
|  | СП от ЗП | % | 10 |  |  |  |  | 2000.01
|  | НР и СП от ЗПМ | % | 108 |  |  |  |  | 4.69
|  | ЗТР | чел-ч | 2.3 |  |  | 1 |  |  | 32.2
[8 empty] | 36932.4 |  | 2638.03 | 36932.4
Итого по разделу: Электрощит ЩАО 2.2 | [7 empty] | 44318.87
Раздел: Электрощит ЩО 2.2
350 | 1.21-3603-6-2/1 | Установка выключателя установочного автоматического (автомата) или неавтоматического одно-, двух-, трехполюсного на конструкции на стене или колонне на ток до 100 А (демонтаж) | шт. | 14 | [7 empty] | 2800.01 | 2800.01 | 400 | 400 | 1.52 | 0.94
|  | ЗП |  |  | 1428.58 | *0,2 | 1 | 1 | 4000.02
|  | ЭМ |  |  | 66.25 | *0,2 | 1 | 1 | 185.5
|  | в т.ч. ЗПМ |  |  | 0.31 | *0,2 | 1 | 1 | 0.87
|  | НР от ЗП | % | 70 |  |  |  |  | 2800.01
|  | СП от ЗП | % | 10 |  |  |  |  | 400
|  | НР и СП от ЗПМ | % | 108 |  |  |  |  | 0.94
|  | ЗТР | чел-ч | 2.3 |  | *0,2 | 1 |  |  | 6.44
[8 empty] | 7386.47 |  | 527.61 | 7386.47
351 | 1.21-3603-6-2/1 | Установка выключателя установочного автоматического (автомата) или неавтоматического одно-, двух-, трехполюсного на конструкции на стене или колонне на ток до 100 А | шт. | 14 | [7 empty] | 14000.08 | 14000.08 | 2000.01 | 2000.01 | 7.6 | 4.69
|  | ЗП |  |  | 1428.58 |  | 1 | 1 | 20000.12
|  | ЭМ |  |  | 66.25 |  | 1 | 1 | 927.5
|  | в т.ч. ЗПМ |  |  | 0.31 |  | 1 | 1 | 4.34
|  | МР |  |  | 2206.16 |  | 1 | 1 | 30886.24
| 21.21-5-19 | Выключатели автоматические, серия "Домовой", трехполюсные, тип ВА 63(С), на ток: 50 А, 63 А | шт. | -14 | 2206.16 |  | 1 | 1 | -30886.24 |  |  | 0 | 0 | 0 | 0 | 0 | 0
|  | НР от ЗП | % | 70 |  |  |  |  | 14000.08
|  | СП от ЗП | % | 10 |  |  |  |  | 2000.01
|  | НР и СП от ЗПМ | % | 108 |  |  |  |  | 4.69
|  | ЗТР | чел-ч | 2.3 |  |  | 1 |  |  | 32.2
[8 empty] | 36932.4 |  | 2638.03 | 36932.4
Итого по разделу: Электрощит ЩО 2.2 | [7 empty] | 44318.87
Раздел: Электрощит РЩ 2.2
352 | 1.21-3603-6-2/1 | Установка выключателя установочного автоматического (автомата) или неавтоматического одно-, двух-, трехполюсного на конструкции на стене или колонне на ток до 100 А (демонтаж) | шт. | 9 | [7 empty] | 1800.01 | 1800.01 | 257.14 | 257.14 | 0.98 | 0.6
|  | ЗП |  |  | 1428.58 | *0,2 | 1 | 1 | 2571.44
|  | ЭМ |  |  | 66.25 | *0,2 | 1 | 1 | 119.25
|  | в т.ч. ЗПМ |  |  | 0.31 | *0,2 | 1 | 1 | 0.56
|  | НР от ЗП | % | 70 |  |  |  |  | 1800.01
|  | СП от ЗП | % | 10 |  |  |  |  | 257.14
|  | НР и СП от ЗПМ | % | 108 |  |  |  |  | 0.6
|  | ЗТР | чел-ч | 2.3 |  | *0,2 | 1 |  |  | 4.14
[8 empty] | 4748.44 |  | 527.6 | 4748.44
353 | 1.21-3603-6-2/1 | Установка выключателя установочного автоматического (автомата) или неавтоматического одно-, двух-, трехполюсного на конструкции на стене или колонне на ток до 100 А | шт. | 9 | [7 empty] | 9000.05 | 9000.05 | 1285.72 | 1285.72 | 4.88 | 3.01
|  | ЗП |  |  | 1428.58 |  | 1 | 1 | 12857.22
|  | ЭМ |  |  | 66.25 |  | 1 | 1 | 596.25
|  | в т.ч. ЗПМ |  |  | 0.31 |  | 1 | 1 | 2.79
|  | МР |  |  | 2206.16 |  | 1 | 1 | 19855.44
| 21.21-5-19 | Выключатели автоматические, серия "Домовой", трехполюсные, тип ВА 63(С), на ток: 50 А, 63 А | шт. | -9 | 2206.16 |  | 1 | 1 | -19855.44 |  |  | 0 | 0 | 0 | 0 | 0 | 0
|  | НР от ЗП | % | 70 |  |  |  |  | 9000.05
|  | СП от ЗП | % | 10 |  |  |  |  | 1285.72
|  | НР и СП от ЗПМ | % | 108 |  |  |  |  | 3.01
|  | ЗТР | чел-ч | 2.3 |  |  | 1 |  |  | 20.7
[8 empty] | 23742.25 |  | 2638.03 | 23742.25
Итого по разделу: Электрощит РЩ 2.2 | [7 empty] | 28490.69
Раздел: Помещение 301 Кабинет физики (теория)
354 | 1.21-3305-1-1/1 | Демонтаж выключателей, розеток | 100 шт. | 0.05 | [7 empty] | 94.86 | 94.86 | 13.55 | 13.55 | 0 | 0
Объем: 0,05=5/100
|  | ЗП |  |  | 2710.46 |  | 1 | 1 | 135.52
|  | НР от ЗП | % | 70 |  |  |  |  | 94.86
|  | СП от ЗП | % | 10 |  |  |  |  | 13.55
|  | ЗТР | чел-ч | 5.84 |  |  | 1 |  |  | 0.292
[8 empty] | 243.93 |  | 4878.6 | 243.93
355 | 1.50-3204-13-6/1 | Сверление отверстий в строительных конструкциях из кирпича установками алмазного сверления, диаметр сверла алмазного кольцевого 70 мм | 10 СМ | 0.2 | [7 empty] | 42.74 | 42.74 | 6.11 | 6.11 | 0.05 | 0.03
Объем: 0,2=2/10
|  | ЗП |  |  | 305.27 |  | 1 | 1 | 61.05
|  | ЭМ |  |  | 8.99 |  | 1 | 1 | 1.8
|  | в т.ч. ЗПМ |  |  | 0.13 |  | 1 | 1 | 0.03
|  | МР |  |  | 112.32 |  | 1 | 1 | 22.46
|  | НР от ЗП | % | 70 |  |  |  |  | 42.74
|  | СП от ЗП | % | 10 |  |  |  |  | 6.11
|  | НР и СП от ЗПМ | % | 108 |  |  |  |  | 0.03
|  | ЗТР | чел-ч | 0.42 |  |  | 1 |  |  | 0.084
[8 empty] | 134.19 |  | 670.95 | 134.19
356 | 1.50-3204-10-1/1 | Пробивка борозд в кирпичных стенах, площадь сечения до 20 см2 | 100 м | 0.06 | [7 empty] | 345.23 | 345.23 | 49.32 | 49.32 | 319.25 | 197.02
Объем: 0,06=6/100
|  | ЗП |  |  | 8219.68 |  | 1 | 1 | 493.18
|  | ЭМ |  |  | 5993.85 |  | 1 | 1 | 359.63
|  | в т.ч. ЗПМ |  |  | 3040.45 |  | 1 | 1 | 182.43
|  | НР от ЗП | % | 70 |  |  |  |  | 345.23
|  | СП от ЗП | % | 10 |  |  |  |  | 49.32
|  | НР и СП от ЗПМ | % | 108 |  |  |  |  | 197.02
|  | ЗТР | чел-ч | 14 |  |  | 1 |  |  | 0.84
[8 empty] | 1444.38 |  | 24073 | 1444.38
357 | 21.23-8-140 | Кабели силовые с медными жилами, с изоляцией и оболочкой из поливинилхлоридных композиций пониженной пожароопасности, с низким дымо - и газовыделением, марка ВВГнг(А)-LS, напряжение 660 В, число жил и сечение, мм2: 3х2,5 | км | 0.001 | 99860.32 |  | 1 | 1 | 99.86 |  |  | 0 | 0 | 0 | 0 | 0 | 0
[8 empty] | 99.86 |  | 99860 | 99.86
358 | 21.21-5-84 | Коробки для установки выключателей, переключателей и штепсельных розеток при скрытой электропроводке, тип КУВ-1М УХЛЗ | 1000 шт. | 0.002 | 72169.9 |  | 1 | 1 | 144.34 |  |  | 0 | 0 | 0 | 0 | 0 | 0
Объем: 0,002=2/1000
[8 empty] | 144.34 |  | 72170 | 144.34
359 | 1.20-3103-1-8/1 | Установка розетки штепсельной неутопленного типа при открытой проводке | 100 шт. | 0.05 | [7 empty] | 975.92 | 975.92 | 139.42 | 139.42 | 0.05 | 0.03
Объем: 0,05=5/100
|  | ЗП |  |  | 27883.44 |  | 1 | 1 | 1394.17
|  | ЭМ |  |  | 32.57 |  | 1 | 1 | 1.63
|  | в т.ч. ЗПМ |  |  | 0.69 |  | 1 | 1 | 0.03
|  | НР от ЗП | % | 70 |  |  |  |  | 975.92
|  | СП от ЗП | % | 10 |  |  |  |  | 139.42
|  | НР и СП от ЗПМ | % | 108 |  |  |  |  | 0.03
|  | ЗТР | чел-ч | 42.81 |  |  | 1 |  |  | 2.1405
[8 empty] | 2511.17 |  | 50223.4 | 2511.17
360 | 1.20-3103-1-1/1 | Установка выключателя одноклавишного неутопленного типа при открытой проводке | 100 шт. | 0.01 | [7 empty] | 178.82 | 178.82 | 25.55 | 25.55 | 0.02 | 0.01
Объем: 0,01=1/100
|  | ЗП |  |  | 25545.16 |  | 1 | 1 | 255.45
|  | ЭМ |  |  | 32.57 |  | 1 | 1 | 0.33
|  | в т.ч. ЗПМ |  |  | 0.69 |  | 1 | 1 | 0.01
|  | НР от ЗП | % | 70 |  |  |  |  | 178.82
|  | СП от ЗП | % | 10 |  |  |  |  | 25.55
|  | НР и СП от ЗПМ | % | 108 |  |  |  |  | 0.01
|  | ЗТР | чел-ч | 39.22 |  |  | 1 |  |  | 0.3922
[8 empty] | 460.16 |  | 46016 | 460.16
361 | 1.20-3103-1-5/1 | Установка выключателя двухклавишного утопленного типа при скрытой проводке | 100 шт. | 0.01 | [7 empty] | 157.89 | 157.89 | 22.56 | 22.56 | 0 | 0
Объем: 0,01=1/100
|  | ЗП |  |  | 22555.56 |  | 1 | 1 | 225.56
|  | НР от ЗП | % | 70 |  |  |  |  | 157.89
|  | СП от ЗП | % | 10 |  |  |  |  | 22.56
|  | ЗТР | чел-ч | 34.63 |  |  | 1 |  |  | 0.3463
[8 empty] | 406.01 |  | 40601 | 406.01
362 | 1.21-3103-21-1/1 | Затягивание проводов и кабелей в проложенные трубы и металлические рукава, провод первый одножильный или многожильный в общей оплетке, суммарное сечение до 2,5 мм2 (без стоимости материалов) | 100 м | 0.2 | [7 empty] | 505.39 | 505.39 | 72.2 | 72.2 | 0 | 0
Объем: 0,2=20/100
|  | ЗП |  |  | 3609.9 |  | 1 | 1 | 721.98
|  | НР от ЗП | % | 70 |  |  |  |  | 505.39
|  | СП от ЗП | % | 10 |  |  |  |  | 72.2
|  | ЗТР | чел-ч | 5.92 |  |  | 1 |  |  | 1.184
[8 empty] | 1299.57 |  | 6497.85 | 1299.57
363 | 1.21-3103-7-1/1 | Прокладка проводов и кабелей в лотках, провод сечением до 6 мм2 | 100 м | 0.5 | [7 empty] | 251.84 | 251.84 | 35.98 | 35.98 | 397.57 | 245.35
Объем: 0,5=50/100
|  | ЗП |  |  | 719.54 |  | 1 | 1 | 359.77
|  | ЭМ |  |  | 891.59 |  | 1 | 1 | 445.8
|  | в т.ч. ЗПМ |  |  | 454.35 |  | 1 | 1 | 227.18
|  | МР |  |  | 10685.41 |  | 1 | 1 | 5342.71
|  | НР от ЗП | % | 70 |  |  |  |  | 251.84
|  | СП от ЗП | % | 10 |  |  |  |  | 35.98
|  | НР и СП от ЗПМ | % | 108 |  |  |  |  | 245.35
|  | ЗТР | чел-ч | 1.18 |  |  | 1 |  |  | 0.59
[8 empty] | 6681.45 |  | 13362.9 | 6681.45
364 | 21.23-8-270 | Кабели силовые, с медными жилами, с изоляц. и оболоч.из ПВХ пластиката пониж.пожар.опасности, не распростр.горение, с пониж.дымо- и газовыделением и с низк.токсич-тью продуктов горения, напряж.1000 В, марка ВВГнг(А)-LSLTx, число жил и сечение, мм2: 3х2,5 | км | 0.05 | 129532.62 |  | 1 | 1 | 6476.63 |  |  | 0 | 0 | 0 | 0 | 0 | 0
[8 empty] | 6476.63 |  | 129532.6 | 6476.63
365 | 1.21-3703-4-1/1 | Разводка по устройствам и подключение жил кабелей или проводов внешней сети к блокам зажимов и к зажимам аппаратов и приборов, установленных на устройствах, кабели и провода сечение до 10 мм2 (без стоимости материалов) | 100 жил | 0.09 | [7 empty] | 729.17 | 729.17 | 104.17 | 104.17 | 0 | 0
Объем: 0,09=9/100
|  | ЗП |  |  | 11574.13 |  | 1 | 1 | 1041.67
|  | НР от ЗП | % | 70 |  |  |  |  | 729.17
|  | СП от ЗП | % | 10 |  |  |  |  | 104.17
|  | ЗТР | чел-ч | 17.77 |  |  | 1 |  |  | 1.5993
[8 empty] | 1875.01 |  | 20833.44 | 1875.01
Итого по разделу: Помещение 301 Кабинет физики (теория) | [7 empty] | 21776.7
Раздел: Помещение 302 Кабинет физики (практика)
366 | 1.21-3305-1-1/1 | Демонтаж выключателей, розеток | 100 шт. | 0.05 | [7 empty] | 94.86 | 94.86 | 13.55 | 13.55 | 0 | 0
Объем: 0,05=5/100
|  | ЗП |  |  | 2710.46 |  | 1 | 1 | 135.52
|  | НР от ЗП | % | 70 |  |  |  |  | 94.86
|  | СП от ЗП | % | 10 |  |  |  |  | 13.55
|  | ЗТР | чел-ч | 5.84 |  |  | 1 |  |  | 0.292
[8 empty] | 243.93 |  | 4878.6 | 243.93
367 | 1.50-3204-13-6/1 | Сверление отверстий в строительных конструкциях из кирпича установками алмазного сверления, диаметр сверла алмазного кольцевого 70 мм | 10 СМ | 0.2 | [7 empty] | 42.74 | 42.74 | 6.11 | 6.11 | 0.05 | 0.03
Объем: 0,2=2/10
|  | ЗП |  |  | 305.27 |  | 1 | 1 | 61.05
|  | ЭМ |  |  | 8.99 |  | 1 | 1 | 1.8
|  | в т.ч. ЗПМ |  |  | 0.13 |  | 1 | 1 | 0.03
|  | МР |  |  | 112.32 |  | 1 | 1 | 22.46
|  | НР от ЗП | % | 70 |  |  |  |  | 42.74
|  | СП от ЗП | % | 10 |  |  |  |  | 6.11
|  | НР и СП от ЗПМ | % | 108 |  |  |  |  | 0.03
|  | ЗТР | чел-ч | 0.42 |  |  | 1 |  |  | 0.084
[8 empty] | 134.19 |  | 670.95 | 134.19
368 | 1.50-3204-10-1/1 | Пробивка борозд в кирпичных стенах, площадь сечения до 20 см2 | 100 м | 0.01 | [7 empty] | 57.54 | 57.54 | 8.22 | 8.22 | 53.2 | 32.83
Объем: 0,01=1/100
|  | ЗП |  |  | 8219.68 |  | 1 | 1 | 82.2
|  | ЭМ |  |  | 5993.85 |  | 1 | 1 | 59.94
|  | в т.ч. ЗПМ |  |  | 3040.45 |  | 1 | 1 | 30.4
|  | НР от ЗП | % | 70 |  |  |  |  | 57.54
|  | СП от ЗП | % | 10 |  |  |  |  | 8.22
|  | НР и СП от ЗПМ | % | 108 |  |  |  |  | 32.83
|  | ЗТР | чел-ч | 14 |  |  | 1 |  |  | 0.14
[8 empty] | 240.73 |  | 24073 | 240.73
369 | 21.23-8-140 | Кабели силовые с медными жилами, с изоляцией и оболочкой из поливинилхлоридных композиций пониженной пожароопасности, с низким дымо - и газовыделением, марка ВВГнг(А)-LS, напряжение 660 В, число жил и сечение, мм2: 3х2,5 | км | 0.001 | 99860.32 |  | 1 | 1 | 99.86 |  |  | 0 | 0 | 0 | 0 | 0 | 0
[8 empty] | 99.86 |  | 99860 | 99.86
370 | 21.21-5-84 | Коробки для установки выключателей, переключателей и штепсельных розеток при скрытой электропроводке, тип КУВ-1М УХЛЗ | 1000 шт. | 0.002 | 72169.9 |  | 1 | 1 | 144.34 |  |  | 0 | 0 | 0 | 0 | 0 | 0
Объем: 0,002=2/1000
[8 empty] | 144.34 |  | 72170 | 144.34
371 | 1.20-3103-1-8/1 | Установка розетки штепсельной неутопленного типа при открытой проводке | 100 шт. | 0.04 | [7 empty] | 780.74 | 780.74 | 111.53 | 111.53 | 0.05 | 0.03
Объем: 0,04=4/100
|  | ЗП |  |  | 27883.44 |  | 1 | 1 | 1115.34
|  | ЭМ |  |  | 32.57 |  | 1 | 1 | 1.3
|  | в т.ч. ЗПМ |  |  | 0.69 |  | 1 | 1 | 0.03
|  | НР от ЗП | % | 70 |  |  |  |  | 780.74
|  | СП от ЗП | % | 10 |  |  |  |  | 111.53
|  | НР и СП от ЗПМ | % | 108 |  |  |  |  | 0.03
|  | ЗТР | чел-ч | 42.81 |  |  | 1 |  |  | 1.7124
[8 empty] | 2008.94 |  | 50223.5 | 2008.94
372 | 1.20-3103-1-1/1 | Установка выключателя одноклавишного неутопленного типа при открытой проводке | 100 шт. | 0.01 | [7 empty] | 178.82 | 178.82 | 25.55 | 25.55 | 0.02 | 0.01
Объем: 0,01=1/100
|  | ЗП |  |  | 25545.16 |  | 1 | 1 | 255.45
|  | ЭМ |  |  | 32.57 |  | 1 | 1 | 0.33
|  | в т.ч. ЗПМ |  |  | 0.69 |  | 1 | 1 | 0.01
|  | НР от ЗП | % | 70 |  |  |  |  | 178.82
|  | СП от ЗП | % | 10 |  |  |  |  | 25.55
|  | НР и СП от ЗПМ | % | 108 |  |  |  |  | 0.01
|  | ЗТР | чел-ч | 39.22 |  |  | 1 |  |  | 0.3922
[8 empty] | 460.16 |  | 46016 | 460.16
373 | 1.20-3103-1-5/1 | Установка выключателя двухклавишного утопленного типа при скрытой проводке | 100 шт. | 0.01 | [7 empty] | 157.89 | 157.89 | 22.56 | 22.56 | 0 | 0
Объем: 0,01=1/100
|  | ЗП |  |  | 22555.56 |  | 1 | 1 | 225.56
|  | НР от ЗП | % | 70 |  |  |  |  | 157.89
|  | СП от ЗП | % | 10 |  |  |  |  | 22.56
|  | ЗТР | чел-ч | 34.63 |  |  | 1 |  |  | 0.3463
[8 empty] | 406.01 |  | 40601 | 406.01
Итого по разделу: Помещение 302 Кабинет физики (практика) | [7 empty] | 3738.16
Раздел: Помещение 303 Коридор
374 | 1.21-3305-1-1/1 | Демонтаж выключателей, розеток | 100 шт. | 0.04 | [7 empty] | 75.89 | 75.89 | 10.84 | 10.84 | 0 | 0
Объем: 0,04=4/100
|  | ЗП |  |  | 2710.46 |  | 1 | 1 | 108.42
|  | НР от ЗП | % | 70 |  |  |  |  | 75.89
|  | СП от ЗП | % | 10 |  |  |  |  | 10.84
|  | ЗТР | чел-ч | 5.84 |  |  | 1 |  |  | 0.2336
[8 empty] | 195.15 |  | 4878.75 | 195.15
375 | 1.20-3103-1-1/1 | Установка выключателя одноклавишного неутопленного типа при открытой проводке | 100 шт. | 0.04 | [7 empty] | 715.27 | 715.27 | 102.18 | 102.18 | 0.05 | 0.03
Объем: 0,04=4/100
|  | ЗП |  |  | 25545.16 |  | 1 | 1 | 1021.81
|  | ЭМ |  |  | 32.57 |  | 1 | 1 | 1.3
|  | в т.ч. ЗПМ |  |  | 0.69 |  | 1 | 1 | 0.03
|  | НР от ЗП | % | 70 |  |  |  |  | 715.27
|  | СП от ЗП | % | 10 |  |  |  |  | 102.18
|  | НР и СП от ЗПМ | % | 108 |  |  |  |  | 0.03
|  | ЗТР | чел-ч | 39.22 |  |  | 1 |  |  | 1.5688
[8 empty] | 1840.59 |  | 46014.75 | 1840.59
Итого по разделу: Помещение 303 Коридор | [7 empty] | 2035.74
Раздел: Помещение 304 Учебный класс
376 | 1.21-3305-1-1/1 | Демонтаж выключателей, розеток | 100 шт. | 0.05 | [7 empty] | 94.86 | 94.86 | 13.55 | 13.55 | 0 | 0
Объем: 0,05=5/100
|  | ЗП |  |  | 2710.46 |  | 1 | 1 | 135.52
|  | НР от ЗП | % | 70 |  |  |  |  | 94.86
|  | СП от ЗП | % | 10 |  |  |  |  | 13.55
|  | ЗТР | чел-ч | 5.84 |  |  | 1 |  |  | 0.292
[8 empty] | 243.93 |  | 4878.6 | 243.93
377 | 1.50-3204-13-6/1 | Сверление отверстий в строительных конструкциях из кирпича установками алмазного сверления, диаметр сверла алмазного кольцевого 70 мм | 10 СМ | 0.2 | [7 empty] | 42.74 | 42.74 | 6.11 | 6.11 | 0.05 | 0.03
Объем: 0,2=2/10
|  | ЗП |  |  | 305.27 |  | 1 | 1 | 61.05
|  | ЭМ |  |  | 8.99 |  | 1 | 1 | 1.8
|  | в т.ч. ЗПМ |  |  | 0.13 |  | 1 | 1 | 0.03
|  | МР |  |  | 112.32 |  | 1 | 1 | 22.46
|  | НР от ЗП | % | 70 |  |  |  |  | 42.74
|  | СП от ЗП | % | 10 |  |  |  |  | 6.11
|  | НР и СП от ЗПМ | % | 108 |  |  |  |  | 0.03
|  | ЗТР | чел-ч | 0.42 |  |  | 1 |  |  | 0.084
[8 empty] | 134.19 |  | 670.95 | 134.19
378 | 1.50-3204-10-1/1 | Пробивка борозд в кирпичных стенах, площадь сечения до 20 см2 | 100 м | 0.01 | [7 empty] | 57.54 | 57.54 | 8.22 | 8.22 | 53.2 | 32.83
Объем: 0,01=1/100
|  | ЗП |  |  | 8219.68 |  | 1 | 1 | 82.2
|  | ЭМ |  |  | 5993.85 |  | 1 | 1 | 59.94
|  | в т.ч. ЗПМ |  |  | 3040.45 |  | 1 | 1 | 30.4
|  | НР от ЗП | % | 70 |  |  |  |  | 57.54
|  | СП от ЗП | % | 10 |  |  |  |  | 8.22
|  | НР и СП от ЗПМ | % | 108 |  |  |  |  | 32.83
|  | ЗТР | чел-ч | 14 |  |  | 1 |  |  | 0.14
[8 empty] | 240.73 |  | 24073 | 240.73
379 | 21.23-8-140 | Кабели силовые с медными жилами, с изоляцией и оболочкой из поливинилхлоридных композиций пониженной пожароопасности, с низким дымо - и газовыделением, марка ВВГнг(А)-LS, напряжение 660 В, число жил и сечение, мм2: 3х2,5 | км | 0.001 | 99860.32 |  | 1 | 1 | 99.86 |  |  | 0 | 0 | 0 | 0 | 0 | 0
[8 empty] | 99.86 |  | 99860 | 99.86
380 | 21.21-5-84 | Коробки для установки выключателей, переключателей и штепсельных розеток при скрытой электропроводке, тип КУВ-1М УХЛЗ | 1000 шт. | 0.002 | 72169.9 |  | 1 | 1 | 144.34 |  |  | 0 | 0 | 0 | 0 | 0 | 0
Объем: 0,002=2/1000
[8 empty] | 144.34 |  | 72170 | 144.34
381 | 1.20-3103-1-8/1 | Установка розетки штепсельной неутопленного типа при открытой проводке | 100 шт. | 0.04 | [7 empty] | 780.74 | 780.74 | 111.53 | 111.53 | 0.05 | 0.03
Объем: 0,04=4/100
|  | ЗП |  |  | 27883.44 |  | 1 | 1 | 1115.34
|  | ЭМ |  |  | 32.57 |  | 1 | 1 | 1.3
|  | в т.ч. ЗПМ |  |  | 0.69 |  | 1 | 1 | 0.03
|  | НР от ЗП | % | 70 |  |  |  |  | 780.74
|  | СП от ЗП | % | 10 |  |  |  |  | 111.53
|  | НР и СП от ЗПМ | % | 108 |  |  |  |  | 0.03
|  | ЗТР | чел-ч | 42.81 |  |  | 1 |  |  | 1.7124
[8 empty] | 2008.94 |  | 50223.5 | 2008.94
382 | 1.20-3103-1-1/1 | Установка выключателя одноклавишного неутопленного типа при открытой проводке | 100 шт. | 0.01 | [7 empty] | 178.82 | 178.82 | 25.55 | 25.55 | 0.02 | 0.01
Объем: 0,01=1/100
|  | ЗП |  |  | 25545.16 |  | 1 | 1 | 255.45
|  | ЭМ |  |  | 32.57 |  | 1 | 1 | 0.33
|  | в т.ч. ЗПМ |  |  | 0.69 |  | 1 | 1 | 0.01
|  | НР от ЗП | % | 70 |  |  |  |  | 178.82
|  | СП от ЗП | % | 10 |  |  |  |  | 25.55
|  | НР и СП от ЗПМ | % | 108 |  |  |  |  | 0.01
|  | ЗТР | чел-ч | 39.22 |  |  | 1 |  |  | 0.3922
[8 empty] | 460.16 |  | 46016 | 460.16
383 | 1.20-3103-1-5/1 | Установка выключателя двухклавишного утопленного типа при скрытой проводке | 100 шт. | 0.01 | [7 empty] | 157.89 | 157.89 | 22.56 | 22.56 | 0 | 0
Объем: 0,01=1/100
|  | ЗП |  |  | 22555.56 |  | 1 | 1 | 225.56
|  | НР от ЗП | % | 70 |  |  |  |  | 157.89
|  | СП от ЗП | % | 10 |  |  |  |  | 22.56
|  | ЗТР | чел-ч | 34.63 |  |  | 1 |  |  | 0.3463
[8 empty] | 406.01 |  | 40601 | 406.01
Итого по разделу: Помещение 304 Учебный класс | [7 empty] | 3738.16
Раздел: Помещение 305 Учебный класс
384 | 1.21-3305-1-1/1 | Демонтаж выключателей, розеток | 100 шт. | 0.05 | [7 empty] | 94.86 | 94.86 | 13.55 | 13.55 | 0 | 0
Объем: 0,05=5/100
|  | ЗП |  |  | 2710.46 |  | 1 | 1 | 135.52
|  | НР от ЗП | % | 70 |  |  |  |  | 94.86
|  | СП от ЗП | % | 10 |  |  |  |  | 13.55
|  | ЗТР | чел-ч | 5.84 |  |  | 1 |  |  | 0.292
[8 empty] | 243.93 |  | 4878.6 | 243.93
385 | 1.50-3204-13-6/1 | Сверление отверстий в строительных конструкциях из кирпича установками алмазного сверления, диаметр сверла алмазного кольцевого 70 мм | 10 СМ | 0.2 | [7 empty] | 42.74 | 42.74 | 6.11 | 6.11 | 0.05 | 0.03
Объем: 0,2=2/10
|  | ЗП |  |  | 305.27 |  | 1 | 1 | 61.05
|  | ЭМ |  |  | 8.99 |  | 1 | 1 | 1.8
|  | в т.ч. ЗПМ |  |  | 0.13 |  | 1 | 1 | 0.03
|  | МР |  |  | 112.32 |  | 1 | 1 | 22.46
|  | НР от ЗП | % | 70 |  |  |  |  | 42.74
|  | СП от ЗП | % | 10 |  |  |  |  | 6.11
|  | НР и СП от ЗПМ | % | 108 |  |  |  |  | 0.03
|  | ЗТР | чел-ч | 0.42 |  |  | 1 |  |  | 0.084
[8 empty] | 134.19 |  | 670.95 | 134.19
386 | 1.50-3204-10-1/1 | Пробивка борозд в кирпичных стенах, площадь сечения до 20 см2 | 100 м | 0.01 | [7 empty] | 57.54 | 57.54 | 8.22 | 8.22 | 53.2 | 32.83
Объем: 0,01=1/100
|  | ЗП |  |  | 8219.68 |  | 1 | 1 | 82.2
|  | ЭМ |  |  | 5993.85 |  | 1 | 1 | 59.94
|  | в т.ч. ЗПМ |  |  | 3040.45 |  | 1 | 1 | 30.4
|  | НР от ЗП | % | 70 |  |  |  |  | 57.54
|  | СП от ЗП | % | 10 |  |  |  |  | 8.22
|  | НР и СП от ЗПМ | % | 108 |  |  |  |  | 32.83
|  | ЗТР | чел-ч | 14 |  |  | 1 |  |  | 0.14
[8 empty] | 240.73 |  | 24073 | 240.73
387 | 21.23-8-140 | Кабели силовые с медными жилами, с изоляцией и оболочкой из поливинилхлоридных композиций пониженной пожароопасности, с низким дымо - и газовыделением, марка ВВГнг(А)-LS, напряжение 660 В, число жил и сечение, мм2: 3х2,5 | км | 0.001 | 99860.32 |  | 1 | 1 | 99.86 |  |  | 0 | 0 | 0 | 0 | 0 | 0
[8 empty] | 99.86 |  | 99860 | 99.86
388 | 21.21-5-84 | Коробки для установки выключателей, переключателей и штепсельных розеток при скрытой электропроводке, тип КУВ-1М УХЛЗ | 1000 шт. | 0.002 | 72169.9 |  | 1 | 1 | 144.34 |  |  | 0 | 0 | 0 | 0 | 0 | 0
Объем: 0,002=2/1000
[8 empty] | 144.34 |  | 72170 | 144.34
389 | 1.20-3103-1-8/1 | Установка розетки штепсельной неутопленного типа при открытой проводке | 100 шт. | 0.04 | [7 empty] | 780.74 | 780.74 | 111.53 | 111.53 | 0.05 | 0.03
Объем: 0,04=4/100
|  | ЗП |  |  | 27883.44 |  | 1 | 1 | 1115.34
|  | ЭМ |  |  | 32.57 |  | 1 | 1 | 1.3
|  | в т.ч. ЗПМ |  |  | 0.69 |  | 1 | 1 | 0.03
|  | НР от ЗП | % | 70 |  |  |  |  | 780.74
|  | СП от ЗП | % | 10 |  |  |  |  | 111.53
|  | НР и СП от ЗПМ | % | 108 |  |  |  |  | 0.03
|  | ЗТР | чел-ч | 42.81 |  |  | 1 |  |  | 1.7124
[8 empty] | 2008.94 |  | 50223.5 | 2008.94
390 | 1.20-3103-1-1/1 | Установка выключателя одноклавишного неутопленного типа при открытой проводке | 100 шт. | 0.01 | [7 empty] | 178.82 | 178.82 | 25.55 | 25.55 | 0.02 | 0.01
Объем: 0,01=1/100
|  | ЗП |  |  | 25545.16 |  | 1 | 1 | 255.45
|  | ЭМ |  |  | 32.57 |  | 1 | 1 | 0.33
|  | в т.ч. ЗПМ |  |  | 0.69 |  | 1 | 1 | 0.01
|  | НР от ЗП | % | 70 |  |  |  |  | 178.82
|  | СП от ЗП | % | 10 |  |  |  |  | 25.55
|  | НР и СП от ЗПМ | % | 108 |  |  |  |  | 0.01
|  | ЗТР | чел-ч | 39.22 |  |  | 1 |  |  | 0.3922
[8 empty] | 460.16 |  | 46016 | 460.16
391 | 1.20-3103-1-5/1 | Установка выключателя двухклавишного утопленного типа при скрытой проводке | 100 шт. | 0.01 | [7 empty] | 157.89 | 157.89 | 22.56 | 22.56 | 0 | 0
Объем: 0,01=1/100
|  | ЗП |  |  | 22555.56 |  | 1 | 1 | 225.56
|  | НР от ЗП | % | 70 |  |  |  |  | 157.89
|  | СП от ЗП | % | 10 |  |  |  |  | 22.56
|  | ЗТР | чел-ч | 34.63 |  |  | 1 |  |  | 0.3463
[8 empty] | 406.01 |  | 40601 | 406.01
Итого по разделу: Помещение 305 Учебный класс | [7 empty] | 3738.16
Раздел: Помещение 309 Рекриация
392 | 1.21-3305-1-1/1 | Демонтаж выключателей, розеток | 100 шт. | 0.06 | [7 empty] | 113.84 | 113.84 | 16.26 | 16.26 | 0 | 0
Объем: 0,06=6/100
|  | ЗП |  |  | 2710.46 |  | 1 | 1 | 162.63
|  | НР от ЗП | % | 70 |  |  |  |  | 113.84
|  | СП от ЗП | % | 10 |  |  |  |  | 16.26
|  | ЗТР | чел-ч | 5.84 |  |  | 1 |  |  | 0.3504
[8 empty] | 292.73 |  | 4878.83 | 292.73
393 | 1.50-3204-13-6/1 | Сверление отверстий в строительных конструкциях из кирпича установками алмазного сверления, диаметр сверла алмазного кольцевого 70 мм | 10 СМ | 3 | [7 empty] | 641.07 | 641.07 | 91.58 | 91.58 | 0.68 | 0.42
Объем: 3=30/10
|  | ЗП |  |  | 305.27 |  | 1 | 1 | 915.81
|  | ЭМ |  |  | 8.99 |  | 1 | 1 | 26.97
|  | в т.ч. ЗПМ |  |  | 0.13 |  | 1 | 1 | 0.39
|  | МР |  |  | 112.32 |  | 1 | 1 | 336.96
|  | НР от ЗП | % | 70 |  |  |  |  | 641.07
|  | СП от ЗП | % | 10 |  |  |  |  | 91.58
|  | НР и СП от ЗПМ | % | 108 |  |  |  |  | 0.42
|  | ЗТР | чел-ч | 0.42 |  |  | 1 |  |  | 1.26
[8 empty] | 2012.81 |  | 670.94 | 2012.81
394 | 21.23-8-140 | Кабели силовые с медными жилами, с изоляцией и оболочкой из поливинилхлоридных композиций пониженной пожароопасности, с низким дымо - и газовыделением, марка ВВГнг(А)-LS, напряжение 660 В, число жил и сечение, мм2: 3х2,5 | км | 0.02 | 99860.32 |  | 1 | 1 | 1997.21 |  |  | 0 | 0 | 0 | 0 | 0 | 0
[8 empty] | 1997.21 |  | 99860.5 | 1997.21
395 | 21.21-5-84 | Коробки для установки выключателей, переключателей и штепсельных розеток при скрытой электропроводке, тип КУВ-1М УХЛЗ | 1000 шт. | 0.006 | 72169.9 |  | 1 | 1 | 433.02 |  |  | 0 | 0 | 0 | 0 | 0 | 0
Объем: 0,006=6/1000
[8 empty] | 433.02 |  | 72170 | 433.02
396 | 1.20-3103-1-8/1 | Установка розетки штепсельной неутопленного типа при открытой проводке | 100 шт. | 0.04 | [7 empty] | 780.74 | 780.74 | 111.53 | 111.53 | 0.05 | 0.03
Объем: 0,04=4/100
|  | ЗП |  |  | 27883.44 |  | 1 | 1 | 1115.34
|  | ЭМ |  |  | 32.57 |  | 1 | 1 | 1.3
|  | в т.ч. ЗПМ |  |  | 0.69 |  | 1 | 1 | 0.03
|  | НР от ЗП | % | 70 |  |  |  |  | 780.74
|  | СП от ЗП | % | 10 |  |  |  |  | 111.53
|  | НР и СП от ЗПМ | % | 108 |  |  |  |  | 0.03
|  | ЗТР | чел-ч | 42.81 |  |  | 1 |  |  | 1.7124
[8 empty] | 2008.94 |  | 50223.5 | 2008.94
397 | 1.20-3103-1-1/1 | Установка выключателя одноклавишного неутопленного типа при открытой проводке | 100 шт. | 0.04 | [7 empty] | 715.27 | 715.27 | 102.18 | 102.18 | 0.05 | 0.03
Объем: 0,04=4/100
|  | ЗП |  |  | 25545.16 |  | 1 | 1 | 1021.81
|  | ЭМ |  |  | 32.57 |  | 1 | 1 | 1.3
|  | в т.ч. ЗПМ |  |  | 0.69 |  | 1 | 1 | 0.03
|  | НР от ЗП | % | 70 |  |  |  |  | 715.27
|  | СП от ЗП | % | 10 |  |  |  |  | 102.18
|  | НР и СП от ЗПМ | % | 108 |  |  |  |  | 0.03
|  | ЗТР | чел-ч | 39.22 |  |  | 1 |  |  | 1.5688
[8 empty] | 1840.59 |  | 46014.75 | 1840.59
398 | 1.20-3103-1-5/1 | Установка выключателя двухклавишного утопленного типа при скрытой проводке | 100 шт. | 0.02 | [7 empty] | 315.78 | 315.78 | 45.11 | 45.11 | 0 | 0
Объем: 0,02=2/100
|  | ЗП |  |  | 22555.56 |  | 1 | 1 | 451.11
|  | НР от ЗП | % | 70 |  |  |  |  | 315.78
|  | СП от ЗП | % | 10 |  |  |  |  | 45.11
|  | ЗТР | чел-ч | 34.63 |  |  | 1 |  |  | 0.6926
[8 empty] | 812 |  | 40600 | 812
399 | 1.21-3103-21-1/1 | Затягивание проводов и кабелей в проложенные трубы и металлические рукава, провод первый одножильный или многожильный в общей оплетке, суммарное сечение до 2,5 мм2 (без стоимости материалов) | 100 м | 0.2 | [7 empty] | 505.39 | 505.39 | 72.2 | 72.2 | 0 | 0
Объем: 0,2=20/100
|  | ЗП |  |  | 3609.9 |  | 1 | 1 | 721.98
|  | НР от ЗП | % | 70 |  |  |  |  | 505.39
|  | СП от ЗП | % | 10 |  |  |  |  | 72.2
|  | ЗТР | чел-ч | 5.92 |  |  | 1 |  |  | 1.184
[8 empty] | 1299.57 |  | 6497.85 | 1299.57
400 | 1.21-3103-7-1/1 | Прокладка проводов и кабелей в лотках, провод сечением до 6 мм2 | 100 м | 0.5 | [7 empty] | 251.84 | 251.84 | 35.98 | 35.98 | 397.57 | 245.35
Объем: 0,5=50/100
|  | ЗП |  |  | 719.54 |  | 1 | 1 | 359.77
|  | ЭМ |  |  | 891.59 |  | 1 | 1 | 445.8
|  | в т.ч. ЗПМ |  |  | 454.35 |  | 1 | 1 | 227.18
|  | МР |  |  | 10685.41 |  | 1 | 1 | 5342.71
|  | НР от ЗП | % | 70 |  |  |  |  | 251.84
|  | СП от ЗП | % | 10 |  |  |  |  | 35.98
|  | НР и СП от ЗПМ | % | 108 |  |  |  |  | 245.35
|  | ЗТР | чел-ч | 1.18 |  |  | 1 |  |  | 0.59
[8 empty] | 6681.45 |  | 13362.9 | 6681.45
401 | 21.23-8-270 | Кабели силовые, с медными жилами, с изоляц. и оболоч.из ПВХ пластиката пониж.пожар.опасности, не распростр.горение, с пониж.дымо- и газовыделением и с низк.токсич-тью продуктов горения, напряж.1000 В, марка ВВГнг(А)-LSLTx, число жил и сечение, мм2: 3х2,5 | км | 0.05 | 129532.62 |  | 1 | 1 | 6476.63 |  |  | 0 | 0 | 0 | 0 | 0 | 0
[8 empty] | 6476.63 |  | 129532.6 | 6476.63
402 | 1.21-3703-4-1/1 | Разводка по устройствам и подключение жил кабелей или проводов внешней сети к блокам зажимов и к зажимам аппаратов и приборов, установленных на устройствах, кабели и провода сечение до 10 мм2 (без стоимости материалов) | 100 жил | 0.18 | [7 empty] | 1458.34 | 1458.34 | 208.33 | 208.33 | 0 | 0
Объем: 0,18=18/100
|  | ЗП |  |  | 11574.13 |  | 1 | 1 | 2083.34
|  | НР от ЗП | % | 70 |  |  |  |  | 1458.34
|  | СП от ЗП | % | 10 |  |  |  |  | 208.33
|  | ЗТР | чел-ч | 17.77 |  |  | 1 |  |  | 3.1986
[8 empty] | 3750.01 |  | 20833.39 | 3750.01
Итого по разделу: Помещение 309 Рекриация | [7 empty] | 27604.96
Раздел: Кабинет 313 Кабинет иностранных языков
403 | 1.21-3305-1-1/1 | Демонтаж выключателей, розеток | 100 шт. | 0.05 | [7 empty] | 94.86 | 94.86 | 13.55 | 13.55 | 0 | 0
Объем: 0,05=5/100
|  | ЗП |  |  | 2710.46 |  | 1 | 1 | 135.52
|  | НР от ЗП | % | 70 |  |  |  |  | 94.86
|  | СП от ЗП | % | 10 |  |  |  |  | 13.55
|  | ЗТР | чел-ч | 5.84 |  |  | 1 |  |  | 0.292
[8 empty] | 243.93 |  | 4878.6 | 243.93
404 | 1.50-3204-13-6/1 | Сверление отверстий в строительных конструкциях из кирпича установками алмазного сверления, диаметр сверла алмазного кольцевого 70 мм | 10 СМ | 0.2 | [7 empty] | 42.74 | 42.74 | 6.11 | 6.11 | 0.05 | 0.03
Объем: 0,2=2/10
|  | ЗП |  |  | 305.27 |  | 1 | 1 | 61.05
|  | ЭМ |  |  | 8.99 |  | 1 | 1 | 1.8
|  | в т.ч. ЗПМ |  |  | 0.13 |  | 1 | 1 | 0.03
|  | МР |  |  | 112.32 |  | 1 | 1 | 22.46
|  | НР от ЗП | % | 70 |  |  |  |  | 42.74
|  | СП от ЗП | % | 10 |  |  |  |  | 6.11
|  | НР и СП от ЗПМ | % | 108 |  |  |  |  | 0.03
|  | ЗТР | чел-ч | 0.42 |  |  | 1 |  |  | 0.084
[8 empty] | 134.19 |  | 670.95 | 134.19
405 | 1.50-3204-10-1/1 | Пробивка борозд в кирпичных стенах, площадь сечения до 20 см2 | 100 м | 0.01 | [7 empty] | 57.54 | 57.54 | 8.22 | 8.22 | 53.2 | 32.83
Объем: 0,01=1/100
|  | ЗП |  |  | 8219.68 |  | 1 | 1 | 82.2
|  | ЭМ |  |  | 5993.85 |  | 1 | 1 | 59.94
|  | в т.ч. ЗПМ |  |  | 3040.45 |  | 1 | 1 | 30.4
|  | НР от ЗП | % | 70 |  |  |  |  | 57.54
|  | СП от ЗП | % | 10 |  |  |  |  | 8.22
|  | НР и СП от ЗПМ | % | 108 |  |  |  |  | 32.83
|  | ЗТР | чел-ч | 14 |  |  | 1 |  |  | 0.14
[8 empty] | 240.73 |  | 24073 | 240.73
406 | 21.23-8-140 | Кабели силовые с медными жилами, с изоляцией и оболочкой из поливинилхлоридных композиций пониженной пожароопасности, с низким дымо - и газовыделением, марка ВВГнг(А)-LS, напряжение 660 В, число жил и сечение, мм2: 3х2,5 | км | 0.001 | 99860.32 |  | 1 | 1 | 99.86 |  |  | 0 | 0 | 0 | 0 | 0 | 0
[8 empty] | 99.86 |  | 99860 | 99.86
407 | 21.21-5-84 | Коробки для установки выключателей, переключателей и штепсельных розеток при скрытой электропроводке, тип КУВ-1М УХЛЗ | 1000 шт. | 0.002 | 72169.9 |  | 1 | 1 | 144.34 |  |  | 0 | 0 | 0 | 0 | 0 | 0
Объем: 0,002=2/1000
[8 empty] | 144.34 |  | 72170 | 144.34
408 | 1.20-3103-1-8/1 | Установка розетки штепсельной неутопленного типа при открытой проводке | 100 шт. | 0.04 | [7 empty] | 780.74 | 780.74 | 111.53 | 111.53 | 0.05 | 0.03
Объем: 0,04=4/100
|  | ЗП |  |  | 27883.44 |  | 1 | 1 | 1115.34
|  | ЭМ |  |  | 32.57 |  | 1 | 1 | 1.3
|  | в т.ч. ЗПМ |  |  | 0.69 |  | 1 | 1 | 0.03
|  | НР от ЗП | % | 70 |  |  |  |  | 780.74
|  | СП от ЗП | % | 10 |  |  |  |  | 111.53
|  | НР и СП от ЗПМ | % | 108 |  |  |  |  | 0.03
|  | ЗТР | чел-ч | 42.81 |  |  | 1 |  |  | 1.7124
[8 empty] | 2008.94 |  | 50223.5 | 2008.94
409 | 1.20-3103-1-1/1 | Установка выключателя одноклавишного неутопленного типа при открытой проводке | 100 шт. | 0.01 | [7 empty] | 178.82 | 178.82 | 25.55 | 25.55 | 0.02 | 0.01
Объем: 0,01=1/100
|  | ЗП |  |  | 25545.16 |  | 1 | 1 | 255.45
|  | ЭМ |  |  | 32.57 |  | 1 | 1 | 0.33
|  | в т.ч. ЗПМ |  |  | 0.69 |  | 1 | 1 | 0.01
|  | НР от ЗП | % | 70 |  |  |  |  | 178.82
|  | СП от ЗП | % | 10 |  |  |  |  | 25.55
|  | НР и СП от ЗПМ | % | 108 |  |  |  |  | 0.01
|  | ЗТР | чел-ч | 39.22 |  |  | 1 |  |  | 0.3922
[8 empty] | 460.16 |  | 46016 | 460.16
410 | 1.20-3103-1-5/1 | Установка выключателя двухклавишного утопленного типа при скрытой проводке | 100 шт. | 0.01 | [7 empty] | 157.89 | 157.89 | 22.56 | 22.56 | 0 | 0
Объем: 0,01=1/100
|  | ЗП |  |  | 22555.56 |  | 1 | 1 | 225.56
|  | НР от ЗП | % | 70 |  |  |  |  | 157.89
|  | СП от ЗП | % | 10 |  |  |  |  | 22.56
|  | ЗТР | чел-ч | 34.63 |  |  | 1 |  |  | 0.3463
[8 empty] | 406.01 |  | 40601 | 406.01
Итого по разделу: Кабинет 313 Кабинет иностранных языков | [7 empty] | 3738.16
Раздел: Помещение 314 Учебный класс
411 | 1.21-3305-1-1/1 | Демонтаж выключателей, розеток | 100 шт. | 0.05 | [7 empty] | 94.86 | 94.86 | 13.55 | 13.55 | 0 | 0
Объем: 0,05=5/100
|  | ЗП |  |  | 2710.46 |  | 1 | 1 | 135.52
|  | НР от ЗП | % | 70 |  |  |  |  | 94.86
|  | СП от ЗП | % | 10 |  |  |  |  | 13.55
|  | ЗТР | чел-ч | 5.84 |  |  | 1 |  |  | 0.292
[8 empty] | 243.93 |  | 4878.6 | 243.93
412 | 1.50-3204-13-6/1 | Сверление отверстий в строительных конструкциях из кирпича установками алмазного сверления, диаметр сверла алмазного кольцевого 70 мм | 10 СМ | 0.2 | [7 empty] | 42.74 | 42.74 | 6.11 | 6.11 | 0.05 | 0.03
Объем: 0,2=2/10
|  | ЗП |  |  | 305.27 |  | 1 | 1 | 61.05
|  | ЭМ |  |  | 8.99 |  | 1 | 1 | 1.8
|  | в т.ч. ЗПМ |  |  | 0.13 |  | 1 | 1 | 0.03
|  | МР |  |  | 112.32 |  | 1 | 1 | 22.46
|  | НР от ЗП | % | 70 |  |  |  |  | 42.74
|  | СП от ЗП | % | 10 |  |  |  |  | 6.11
|  | НР и СП от ЗПМ | % | 108 |  |  |  |  | 0.03
|  | ЗТР | чел-ч | 0.42 |  |  | 1 |  |  | 0.084
[8 empty] | 134.19 |  | 670.95 | 134.19
413 | 1.50-3204-10-1/1 | Пробивка борозд в кирпичных стенах, площадь сечения до 20 см2 | 100 м | 0.01 | [7 empty] | 57.54 | 57.54 | 8.22 | 8.22 | 53.2 | 32.83
Объем: 0,01=1/100
|  | ЗП |  |  | 8219.68 |  | 1 | 1 | 82.2
|  | ЭМ |  |  | 5993.85 |  | 1 | 1 | 59.94
|  | в т.ч. ЗПМ |  |  | 3040.45 |  | 1 | 1 | 30.4
|  | НР от ЗП | % | 70 |  |  |  |  | 57.54
|  | СП от ЗП | % | 10 |  |  |  |  | 8.22
|  | НР и СП от ЗПМ | % | 108 |  |  |  |  | 32.83
|  | ЗТР | чел-ч | 14 |  |  | 1 |  |  | 0.14
[8 empty] | 240.73 |  | 24073 | 240.73
414 | 21.23-8-140 | Кабели силовые с медными жилами, с изоляцией и оболочкой из поливинилхлоридных композиций пониженной пожароопасности, с низким дымо - и газовыделением, марка ВВГнг(А)-LS, напряжение 660 В, число жил и сечение, мм2: 3х2,5 | км | 0.001 | 99860.32 |  | 1 | 1 | 99.86 |  |  | 0 | 0 | 0 | 0 | 0 | 0
[8 empty] | 99.86 |  | 99860 | 99.86
415 | 21.21-5-84 | Коробки для установки выключателей, переключателей и штепсельных розеток при скрытой электропроводке, тип КУВ-1М УХЛЗ | 1000 шт. | 0.002 | 72169.9 |  | 1 | 1 | 144.34 |  |  | 0 | 0 | 0 | 0 | 0 | 0
Объем: 0,002=2/1000
[8 empty] | 144.34 |  | 72170 | 144.34
416 | 1.20-3103-1-8/1 | Установка розетки штепсельной неутопленного типа при открытой проводке | 100 шт. | 0.04 | [7 empty] | 780.74 | 780.74 | 111.53 | 111.53 | 0.05 | 0.03
Объем: 0,04=4/100
|  | ЗП |  |  | 27883.44 |  | 1 | 1 | 1115.34
|  | ЭМ |  |  | 32.57 |  | 1 | 1 | 1.3
|  | в т.ч. ЗПМ |  |  | 0.69 |  | 1 | 1 | 0.03
|  | НР от ЗП | % | 70 |  |  |  |  | 780.74
|  | СП от ЗП | % | 10 |  |  |  |  | 111.53
|  | НР и СП от ЗПМ | % | 108 |  |  |  |  | 0.03
|  | ЗТР | чел-ч | 42.81 |  |  | 1 |  |  | 1.7124
[8 empty] | 2008.94 |  | 50223.5 | 2008.94
417 | 1.20-3103-1-1/1 | Установка выключателя одноклавишного неутопленного типа при открытой проводке | 100 шт. | 0.01 | [7 empty] | 178.82 | 178.82 | 25.55 | 25.55 | 0.02 | 0.01
Объем: 0,01=1/100
|  | ЗП |  |  | 25545.16 |  | 1 | 1 | 255.45
|  | ЭМ |  |  | 32.57 |  | 1 | 1 | 0.33
|  | в т.ч. ЗПМ |  |  | 0.69 |  | 1 | 1 | 0.01
|  | НР от ЗП | % | 70 |  |  |  |  | 178.82
|  | СП от ЗП | % | 10 |  |  |  |  | 25.55
|  | НР и СП от ЗПМ | % | 108 |  |  |  |  | 0.01
|  | ЗТР | чел-ч | 39.22 |  |  | 1 |  |  | 0.3922
[8 empty] | 460.16 |  | 46016 | 460.16
418 | 1.20-3103-1-5/1 | Установка выключателя двухклавишного утопленного типа при скрытой проводке | 100 шт. | 0.01 | [7 empty] | 157.89 | 157.89 | 22.56 | 22.56 | 0 | 0
Объем: 0,01=1/100
|  | ЗП |  |  | 22555.56 |  | 1 | 1 | 225.56
|  | НР от ЗП | % | 70 |  |  |  |  | 157.89
|  | СП от ЗП | % | 10 |  |  |  |  | 22.56
|  | ЗТР | чел-ч | 34.63 |  |  | 1 |  |  | 0.3463
[8 empty] | 406.01 |  | 40601 | 406.01
Итого по разделу: Помещение 314 Учебный класс | [7 empty] | 3738.16
Раздел: Помещение 315 Кабинет иностранных языков
419 | 1.21-3305-1-1/1 | Демонтаж выключателей, розеток | 100 шт. | 0.05 | [7 empty] | 94.86 | 94.86 | 13.55 | 13.55 | 0 | 0
Объем: 0,05=5/100
|  | ЗП |  |  | 2710.46 |  | 1 | 1 | 135.52
|  | НР от ЗП | % | 70 |  |  |  |  | 94.86
|  | СП от ЗП | % | 10 |  |  |  |  | 13.55
|  | ЗТР | чел-ч | 5.84 |  |  | 1 |  |  | 0.292
[8 empty] | 243.93 |  | 4878.6 | 243.93
420 | 1.50-3204-13-6/1 | Сверление отверстий в строительных конструкциях из кирпича установками алмазного сверления, диаметр сверла алмазного кольцевого 70 мм | 10 СМ | 0.2 | [7 empty] | 42.74 | 42.74 | 6.11 | 6.11 | 0.05 | 0.03
Объем: 0,2=2/10
|  | ЗП |  |  | 305.27 |  | 1 | 1 | 61.05
|  | ЭМ |  |  | 8.99 |  | 1 | 1 | 1.8
|  | в т.ч. ЗПМ |  |  | 0.13 |  | 1 | 1 | 0.03
|  | МР |  |  | 112.32 |  | 1 | 1 | 22.46
|  | НР от ЗП | % | 70 |  |  |  |  | 42.74
|  | СП от ЗП | % | 10 |  |  |  |  | 6.11
|  | НР и СП от ЗПМ | % | 108 |  |  |  |  | 0.03
|  | ЗТР | чел-ч | 0.42 |  |  | 1 |  |  | 0.084
[8 empty] | 134.19 |  | 670.95 | 134.19
421 | 1.50-3204-10-1/1 | Пробивка борозд в кирпичных стенах, площадь сечения до 20 см2 | 100 м | 0.01 | [7 empty] | 57.54 | 57.54 | 8.22 | 8.22 | 53.2 | 32.83
Объем: 0,01=1/100
|  | ЗП |  |  | 8219.68 |  | 1 | 1 | 82.2
|  | ЭМ |  |  | 5993.85 |  | 1 | 1 | 59.94
|  | в т.ч. ЗПМ |  |  | 3040.45 |  | 1 | 1 | 30.4
|  | НР от ЗП | % | 70 |  |  |  |  | 57.54
|  | СП от ЗП | % | 10 |  |  |  |  | 8.22
|  | НР и СП от ЗПМ | % | 108 |  |  |  |  | 32.83
|  | ЗТР | чел-ч | 14 |  |  | 1 |  |  | 0.14
[8 empty] | 240.73 |  | 24073 | 240.73
422 | 21.23-8-140 | Кабели силовые с медными жилами, с изоляцией и оболочкой из поливинилхлоридных композиций пониженной пожароопасности, с низким дымо - и газовыделением, марка ВВГнг(А)-LS, напряжение 660 В, число жил и сечение, мм2: 3х2,5 | км | 0.001 | 99860.32 |  | 1 | 1 | 99.86 |  |  | 0 | 0 | 0 | 0 | 0 | 0
[8 empty] | 99.86 |  | 99860 | 99.86
423 | 21.21-5-84 | Коробки для установки выключателей, переключателей и штепсельных розеток при скрытой электропроводке, тип КУВ-1М УХЛЗ | 1000 шт. | 0.002 | 72169.9 |  | 1 | 1 | 144.34 |  |  | 0 | 0 | 0 | 0 | 0 | 0
Объем: 0,002=2/1000
[8 empty] | 144.34 |  | 72170 | 144.34
424 | 1.20-3103-1-8/1 | Установка розетки штепсельной неутопленного типа при открытой проводке | 100 шт. | 0.04 | [7 empty] | 780.74 | 780.74 | 111.53 | 111.53 | 0.05 | 0.03
Объем: 0,04=4/100
|  | ЗП |  |  | 27883.44 |  | 1 | 1 | 1115.34
|  | ЭМ |  |  | 32.57 |  | 1 | 1 | 1.3
|  | в т.ч. ЗПМ |  |  | 0.69 |  | 1 | 1 | 0.03
|  | НР от ЗП | % | 70 |  |  |  |  | 780.74
|  | СП от ЗП | % | 10 |  |  |  |  | 111.53
|  | НР и СП от ЗПМ | % | 108 |  |  |  |  | 0.03
|  | ЗТР | чел-ч | 42.81 |  |  | 1 |  |  | 1.7124
[8 empty] | 2008.94 |  | 50223.5 | 2008.94
425 | 1.20-3103-1-1/1 | Установка выключателя одноклавишного неутопленного типа при открытой проводке | 100 шт. | 0.01 | [7 empty] | 178.82 | 178.82 | 25.55 | 25.55 | 0.02 | 0.01
Объем: 0,01=1/100
|  | ЗП |  |  | 25545.16 |  | 1 | 1 | 255.45
|  | ЭМ |  |  | 32.57 |  | 1 | 1 | 0.33
|  | в т.ч. ЗПМ |  |  | 0.69 |  | 1 | 1 | 0.01
|  | НР от ЗП | % | 70 |  |  |  |  | 178.82
|  | СП от ЗП | % | 10 |  |  |  |  | 25.55
|  | НР и СП от ЗПМ | % | 108 |  |  |  |  | 0.01
|  | ЗТР | чел-ч | 39.22 |  |  | 1 |  |  | 0.3922
[8 empty] | 460.16 |  | 46016 | 460.16
426 | 1.20-3103-1-5/1 | Установка выключателя двухклавишного утопленного типа при скрытой проводке | 100 шт. | 0.01 | [7 empty] | 157.89 | 157.89 | 22.56 | 22.56 | 0 | 0
Объем: 0,01=1/100
|  | ЗП |  |  | 22555.56 |  | 1 | 1 | 225.56
|  | НР от ЗП | % | 70 |  |  |  |  | 157.89
|  | СП от ЗП | % | 10 |  |  |  |  | 22.56
|  | ЗТР | чел-ч | 34.63 |  |  | 1 |  |  | 0.3463
[8 empty] | 406.01 |  | 40601 | 406.01
Итого по разделу: Помещение 315 Кабинет иностранных языков | [7 empty] | 3738.16
Раздел: Помещение 316 Учебный класс
427 | 1.21-3305-1-1/1 | Демонтаж выключателей, розеток | 100 шт. | 0.05 | [7 empty] | 94.86 | 94.86 | 13.55 | 13.55 | 0 | 0
Объем: 0,05=5/100
|  | ЗП |  |  | 2710.46 |  | 1 | 1 | 135.52
|  | НР от ЗП | % | 70 |  |  |  |  | 94.86
|  | СП от ЗП | % | 10 |  |  |  |  | 13.55
|  | ЗТР | чел-ч | 5.84 |  |  | 1 |  |  | 0.292
[8 empty] | 243.93 |  | 4878.6 | 243.93
428 | 1.50-3204-13-6/1 | Сверление отверстий в строительных конструкциях из кирпича установками алмазного сверления, диаметр сверла алмазного кольцевого 70 мм | 10 СМ | 0.2 | [7 empty] | 42.74 | 42.74 | 6.11 | 6.11 | 0.05 | 0.03
Объем: 0,2=2/10
|  | ЗП |  |  | 305.27 |  | 1 | 1 | 61.05
|  | ЭМ |  |  | 8.99 |  | 1 | 1 | 1.8
|  | в т.ч. ЗПМ |  |  | 0.13 |  | 1 | 1 | 0.03
|  | МР |  |  | 112.32 |  | 1 | 1 | 22.46
|  | НР от ЗП | % | 70 |  |  |  |  | 42.74
|  | СП от ЗП | % | 10 |  |  |  |  | 6.11
|  | НР и СП от ЗПМ | % | 108 |  |  |  |  | 0.03
|  | ЗТР | чел-ч | 0.42 |  |  | 1 |  |  | 0.084
[8 empty] | 134.19 |  | 670.95 | 134.19
429 | 1.50-3204-10-1/1 | Пробивка борозд в кирпичных стенах, площадь сечения до 20 см2 | 100 м | 0.01 | [7 empty] | 57.54 | 57.54 | 8.22 | 8.22 | 53.2 | 32.83
Объем: 0,01=1/100
|  | ЗП |  |  | 8219.68 |  | 1 | 1 | 82.2
|  | ЭМ |  |  | 5993.85 |  | 1 | 1 | 59.94
|  | в т.ч. ЗПМ |  |  | 3040.45 |  | 1 | 1 | 30.4
|  | НР от ЗП | % | 70 |  |  |  |  | 57.54
|  | СП от ЗП | % | 10 |  |  |  |  | 8.22
|  | НР и СП от ЗПМ | % | 108 |  |  |  |  | 32.83
|  | ЗТР | чел-ч | 14 |  |  | 1 |  |  | 0.14
[8 empty] | 240.73 |  | 24073 | 240.73
430 | 21.23-8-140 | Кабели силовые с медными жилами, с изоляцией и оболочкой из поливинилхлоридных композиций пониженной пожароопасности, с низким дымо - и газовыделением, марка ВВГнг(А)-LS, напряжение 660 В, число жил и сечение, мм2: 3х2,5 | км | 0.001 | 99860.32 |  | 1 | 1 | 99.86 |  |  | 0 | 0 | 0 | 0 | 0 | 0
[8 empty] | 99.86 |  | 99860 | 99.86
431 | 21.21-5-84 | Коробки для установки выключателей, переключателей и штепсельных розеток при скрытой электропроводке, тип КУВ-1М УХЛЗ | 1000 шт. | 0.002 | 72169.9 |  | 1 | 1 | 144.34 |  |  | 0 | 0 | 0 | 0 | 0 | 0
Объем: 0,002=2/1000
[8 empty] | 144.34 |  | 72170 | 144.34
432 | 1.20-3103-1-8/1 | Установка розетки штепсельной неутопленного типа при открытой проводке | 100 шт. | 0.04 | [7 empty] | 780.74 | 780.74 | 111.53 | 111.53 | 0.05 | 0.03
Объем: 0,04=4/100
|  | ЗП |  |  | 27883.44 |  | 1 | 1 | 1115.34
|  | ЭМ |  |  | 32.57 |  | 1 | 1 | 1.3
|  | в т.ч. ЗПМ |  |  | 0.69 |  | 1 | 1 | 0.03
|  | НР от ЗП | % | 70 |  |  |  |  | 780.74
|  | СП от ЗП | % | 10 |  |  |  |  | 111.53
|  | НР и СП от ЗПМ | % | 108 |  |  |  |  | 0.03
|  | ЗТР | чел-ч | 42.81 |  |  | 1 |  |  | 1.7124
[8 empty] | 2008.94 |  | 50223.5 | 2008.94
433 | 1.20-3103-1-1/1 | Установка выключателя одноклавишного неутопленного типа при открытой проводке | 100 шт. | 0.01 | [7 empty] | 178.82 | 178.82 | 25.55 | 25.55 | 0.02 | 0.01
Объем: 0,01=1/100
|  | ЗП |  |  | 25545.16 |  | 1 | 1 | 255.45
|  | ЭМ |  |  | 32.57 |  | 1 | 1 | 0.33
|  | в т.ч. ЗПМ |  |  | 0.69 |  | 1 | 1 | 0.01
|  | НР от ЗП | % | 70 |  |  |  |  | 178.82
|  | СП от ЗП | % | 10 |  |  |  |  | 25.55
|  | НР и СП от ЗПМ | % | 108 |  |  |  |  | 0.01
|  | ЗТР | чел-ч | 39.22 |  |  | 1 |  |  | 0.3922
[8 empty] | 460.16 |  | 46016 | 460.16
434 | 1.20-3103-1-5/1 | Установка выключателя двухклавишного утопленного типа при скрытой проводке | 100 шт. | 0.01 | [7 empty] | 157.89 | 157.89 | 22.56 | 22.56 | 0 | 0
Объем: 0,01=1/100
|  | ЗП |  |  | 22555.56 |  | 1 | 1 | 225.56
|  | НР от ЗП | % | 70 |  |  |  |  | 157.89
|  | СП от ЗП | % | 10 |  |  |  |  | 22.56
|  | ЗТР | чел-ч | 34.63 |  |  | 1 |  |  | 0.3463
[8 empty] | 406.01 |  | 40601 | 406.01
Итого по разделу: Помещение 316 Учебный класс | [7 empty] | 3738.16
Раздел: Помещение 318 Кабинет химии (теория)
435 | 1.21-3305-1-1/1 | Демонтаж выключателей, розеток | 100 шт. | 0.05 | [7 empty] | 94.86 | 94.86 | 13.55 | 13.55 | 0 | 0
Объем: 0,05=5/100
|  | ЗП |  |  | 2710.46 |  | 1 | 1 | 135.52
|  | НР от ЗП | % | 70 |  |  |  |  | 94.86
|  | СП от ЗП | % | 10 |  |  |  |  | 13.55
|  | ЗТР | чел-ч | 5.84 |  |  | 1 |  |  | 0.292
[8 empty] | 243.93 |  | 4878.6 | 243.93
436 | 1.50-3204-13-6/1 | Сверление отверстий в строительных конструкциях из кирпича установками алмазного сверления, диаметр сверла алмазного кольцевого 70 мм | 10 СМ | 0.2 | [7 empty] | 42.74 | 42.74 | 6.11 | 6.11 | 0.05 | 0.03
Объем: 0,2=2/10
|  | ЗП |  |  | 305.27 |  | 1 | 1 | 61.05
|  | ЭМ |  |  | 8.99 |  | 1 | 1 | 1.8
|  | в т.ч. ЗПМ |  |  | 0.13 |  | 1 | 1 | 0.03
|  | МР |  |  | 112.32 |  | 1 | 1 | 22.46
|  | НР от ЗП | % | 70 |  |  |  |  | 42.74
|  | СП от ЗП | % | 10 |  |  |  |  | 6.11
|  | НР и СП от ЗПМ | % | 108 |  |  |  |  | 0.03
|  | ЗТР | чел-ч | 0.42 |  |  | 1 |  |  | 0.084
[8 empty] | 134.19 |  | 670.95 | 134.19
437 | 1.50-3204-10-1/1 | Пробивка борозд в кирпичных стенах, площадь сечения до 20 см2 | 100 м | 0.01 | [7 empty] | 57.54 | 57.54 | 8.22 | 8.22 | 53.2 | 32.83
Объем: 0,01=1/100
|  | ЗП |  |  | 8219.68 |  | 1 | 1 | 82.2
|  | ЭМ |  |  | 5993.85 |  | 1 | 1 | 59.94
|  | в т.ч. ЗПМ |  |  | 3040.45 |  | 1 | 1 | 30.4
|  | НР от ЗП | % | 70 |  |  |  |  | 57.54
|  | СП от ЗП | % | 10 |  |  |  |  | 8.22
|  | НР и СП от ЗПМ | % | 108 |  |  |  |  | 32.83
|  | ЗТР | чел-ч | 14 |  |  | 1 |  |  | 0.14
[8 empty] | 240.73 |  | 24073 | 240.73
438 | 21.23-8-140 | Кабели силовые с медными жилами, с изоляцией и оболочкой из поливинилхлоридных композиций пониженной пожароопасности, с низким дымо - и газовыделением, марка ВВГнг(А)-LS, напряжение 660 В, число жил и сечение, мм2: 3х2,5 | км | 0.001 | 99860.32 |  | 1 | 1 | 99.86 |  |  | 0 | 0 | 0 | 0 | 0 | 0
[8 empty] | 99.86 |  | 99860 | 99.86
439 | 21.21-5-84 | Коробки для установки выключателей, переключателей и штепсельных розеток при скрытой электропроводке, тип КУВ-1М УХЛЗ | 1000 шт. | 0.002 | 72169.9 |  | 1 | 1 | 144.34 |  |  | 0 | 0 | 0 | 0 | 0 | 0
Объем: 0,002=2/1000
[8 empty] | 144.34 |  | 72170 | 144.34
440 | 1.20-3103-1-8/1 | Установка розетки штепсельной неутопленного типа при открытой проводке | 100 шт. | 0.04 | [7 empty] | 780.74 | 780.74 | 111.53 | 111.53 | 0.05 | 0.03
Объем: 0,04=4/100
|  | ЗП |  |  | 27883.44 |  | 1 | 1 | 1115.34
|  | ЭМ |  |  | 32.57 |  | 1 | 1 | 1.3
|  | в т.ч. ЗПМ |  |  | 0.69 |  | 1 | 1 | 0.03
|  | НР от ЗП | % | 70 |  |  |  |  | 780.74
|  | СП от ЗП | % | 10 |  |  |  |  | 111.53
|  | НР и СП от ЗПМ | % | 108 |  |  |  |  | 0.03
|  | ЗТР | чел-ч | 42.81 |  |  | 1 |  |  | 1.7124
[8 empty] | 2008.94 |  | 50223.5 | 2008.94
441 | 1.20-3103-1-1/1 | Установка выключателя одноклавишного неутопленного типа при открытой проводке | 100 шт. | 0.01 | [7 empty] | 178.82 | 178.82 | 25.55 | 25.55 | 0.02 | 0.01
Объем: 0,01=1/100
|  | ЗП |  |  | 25545.16 |  | 1 | 1 | 255.45
|  | ЭМ |  |  | 32.57 |  | 1 | 1 | 0.33
|  | в т.ч. ЗПМ |  |  | 0.69 |  | 1 | 1 | 0.01
|  | НР от ЗП | % | 70 |  |  |  |  | 178.82
|  | СП от ЗП | % | 10 |  |  |  |  | 25.55
|  | НР и СП от ЗПМ | % | 108 |  |  |  |  | 0.01
|  | ЗТР | чел-ч | 39.22 |  |  | 1 |  |  | 0.3922
[8 empty] | 460.16 |  | 46016 | 460.16
442 | 1.20-3103-1-5/1 | Установка выключателя двухклавишного утопленного типа при скрытой проводке | 100 шт. | 0.01 | [7 empty] | 157.89 | 157.89 | 22.56 | 22.56 | 0 | 0
Объем: 0,01=1/100
|  | ЗП |  |  | 22555.56 |  | 1 | 1 | 225.56
|  | НР от ЗП | % | 70 |  |  |  |  | 157.89
|  | СП от ЗП | % | 10 |  |  |  |  | 22.56
|  | ЗТР | чел-ч | 34.63 |  |  | 1 |  |  | 0.3463
[8 empty] | 406.01 |  | 40601 | 406.01
Итого по разделу: Помещение 318 Кабинет химии (теория) | [7 empty] | 3738.16
Раздел: Помещение 319 Кабинет биологии (теория)
443 | 1.21-3305-1-1/1 | Демонтаж выключателей, розеток | 100 шт. | 0.05 | [7 empty] | 94.86 | 94.86 | 13.55 | 13.55 | 0 | 0
Объем: 0,05=5/100
|  | ЗП |  |  | 2710.46 |  | 1 | 1 | 135.52
|  | НР от ЗП | % | 70 |  |  |  |  | 94.86
|  | СП от ЗП | % | 10 |  |  |  |  | 13.55
|  | ЗТР | чел-ч | 5.84 |  |  | 1 |  |  | 0.292
[8 empty] | 243.93 |  | 4878.6 | 243.93
444 | 1.50-3204-13-6/1 | Сверление отверстий в строительных конструкциях из кирпича установками алмазного сверления, диаметр сверла алмазного кольцевого 70 мм | 10 СМ | 0.2 | [7 empty] | 42.74 | 42.74 | 6.11 | 6.11 | 0.05 | 0.03
Объем: 0,2=2/10
|  | ЗП |  |  | 305.27 |  | 1 | 1 | 61.05
|  | ЭМ |  |  | 8.99 |  | 1 | 1 | 1.8
|  | в т.ч. ЗПМ |  |  | 0.13 |  | 1 | 1 | 0.03
|  | МР |  |  | 112.32 |  | 1 | 1 | 22.46
|  | НР от ЗП | % | 70 |  |  |  |  | 42.74
|  | СП от ЗП | % | 10 |  |  |  |  | 6.11
|  | НР и СП от ЗПМ | % | 108 |  |  |  |  | 0.03
|  | ЗТР | чел-ч | 0.42 |  |  | 1 |  |  | 0.084
[8 empty] | 134.19 |  | 670.95 | 134.19
445 | 1.50-3204-10-1/1 | Пробивка борозд в кирпичных стенах, площадь сечения до 20 см2 | 100 м | 0.01 | [7 empty] | 57.54 | 57.54 | 8.22 | 8.22 | 53.2 | 32.83
Объем: 0,01=1/100
|  | ЗП |  |  | 8219.68 |  | 1 | 1 | 82.2
|  | ЭМ |  |  | 5993.85 |  | 1 | 1 | 59.94
|  | в т.ч. ЗПМ |  |  | 3040.45 |  | 1 | 1 | 30.4
|  | НР от ЗП | % | 70 |  |  |  |  | 57.54
|  | СП от ЗП | % | 10 |  |  |  |  | 8.22
|  | НР и СП от ЗПМ | % | 108 |  |  |  |  | 32.83
|  | ЗТР | чел-ч | 14 |  |  | 1 |  |  | 0.14
[8 empty] | 240.73 |  | 24073 | 240.73
446 | 21.23-8-140 | Кабели силовые с медными жилами, с изоляцией и оболочкой из поливинилхлоридных композиций пониженной пожароопасности, с низким дымо - и газовыделением, марка ВВГнг(А)-LS, напряжение 660 В, число жил и сечение, мм2: 3х2,5 | км | 0.001 | 99860.32 |  | 1 | 1 | 99.86 |  |  | 0 | 0 | 0 | 0 | 0 | 0
[8 empty] | 99.86 |  | 99860 | 99.86
447 | 21.21-5-84 | Коробки для установки выключателей, переключателей и штепсельных розеток при скрытой электропроводке, тип КУВ-1М УХЛЗ | 1000 шт. | 0.002 | 72169.9 |  | 1 | 1 | 144.34 |  |  | 0 | 0 | 0 | 0 | 0 | 0
Объем: 0,002=2/1000
[8 empty] | 144.34 |  | 72170 | 144.34
448 | 1.20-3103-1-8/1 | Установка розетки штепсельной неутопленного типа при открытой проводке | 100 шт. | 0.04 | [7 empty] | 780.74 | 780.74 | 111.53 | 111.53 | 0.05 | 0.03
Объем: 0,04=4/100
|  | ЗП |  |  | 27883.44 |  | 1 | 1 | 1115.34
|  | ЭМ |  |  | 32.57 |  | 1 | 1 | 1.3
|  | в т.ч. ЗПМ |  |  | 0.69 |  | 1 | 1 | 0.03
|  | НР от ЗП | % | 70 |  |  |  |  | 780.74
|  | СП от ЗП | % | 10 |  |  |  |  | 111.53
|  | НР и СП от ЗПМ | % | 108 |  |  |  |  | 0.03
|  | ЗТР | чел-ч | 42.81 |  |  | 1 |  |  | 1.7124
[8 empty] | 2008.94 |  | 50223.5 | 2008.94
449 | 1.20-3103-1-1/1 | Установка выключателя одноклавишного неутопленного типа при открытой проводке | 100 шт. | 0.01 | [7 empty] | 178.82 | 178.82 | 25.55 | 25.55 | 0.02 | 0.01
Объем: 0,01=1/100
|  | ЗП |  |  | 25545.16 |  | 1 | 1 | 255.45
|  | ЭМ |  |  | 32.57 |  | 1 | 1 | 0.33
|  | в т.ч. ЗПМ |  |  | 0.69 |  | 1 | 1 | 0.01
|  | НР от ЗП | % | 70 |  |  |  |  | 178.82
|  | СП от ЗП | % | 10 |  |  |  |  | 25.55
|  | НР и СП от ЗПМ | % | 108 |  |  |  |  | 0.01
|  | ЗТР | чел-ч | 39.22 |  |  | 1 |  |  | 0.3922
[8 empty] | 460.16 |  | 46016 | 460.16
450 | 1.20-3103-1-5/1 | Установка выключателя двухклавишного утопленного типа при скрытой проводке | 100 шт. | 0.01 | [7 empty] | 157.89 | 157.89 | 22.56 | 22.56 | 0 | 0
Объем: 0,01=1/100
|  | ЗП |  |  | 22555.56 |  | 1 | 1 | 225.56
|  | НР от ЗП | % | 70 |  |  |  |  | 157.89
|  | СП от ЗП | % | 10 |  |  |  |  | 22.56
|  | ЗТР | чел-ч | 34.63 |  |  | 1 |  |  | 0.3463
[8 empty] | 406.01 |  | 40601 | 406.01
Итого по разделу: Помещение 319 Кабинет биологии (теория) | [7 empty] | 3738.16
Раздел: Помещение 320 Лаборанская
451 | 1.21-3305-1-1/1 | Демонтаж выключателей, розеток | 100 шт. | 0.05 | [7 empty] | 94.86 | 94.86 | 13.55 | 13.55 | 0 | 0
Объем: 0,05=5/100
|  | ЗП |  |  | 2710.46 |  | 1 | 1 | 135.52
|  | НР от ЗП | % | 70 |  |  |  |  | 94.86
|  | СП от ЗП | % | 10 |  |  |  |  | 13.55
|  | ЗТР | чел-ч | 5.84 |  |  | 1 |  |  | 0.292
[8 empty] | 243.93 |  | 4878.6 | 243.93
452 | 1.50-3204-13-6/1 | Сверление отверстий в строительных конструкциях из кирпича установками алмазного сверления, диаметр сверла алмазного кольцевого 70 мм | 10 СМ | 0.2 | [7 empty] | 42.74 | 42.74 | 6.11 | 6.11 | 0.05 | 0.03
Объем: 0,2=2/10
|  | ЗП |  |  | 305.27 |  | 1 | 1 | 61.05
|  | ЭМ |  |  | 8.99 |  | 1 | 1 | 1.8
|  | в т.ч. ЗПМ |  |  | 0.13 |  | 1 | 1 | 0.03
|  | МР |  |  | 112.32 |  | 1 | 1 | 22.46
|  | НР от ЗП | % | 70 |  |  |  |  | 42.74
|  | СП от ЗП | % | 10 |  |  |  |  | 6.11
|  | НР и СП от ЗПМ | % | 108 |  |  |  |  | 0.03
|  | ЗТР | чел-ч | 0.42 |  |  | 1 |  |  | 0.084
[8 empty] | 134.19 |  | 670.95 | 134.19
453 | 1.50-3204-10-1/1 | Пробивка борозд в кирпичных стенах, площадь сечения до 20 см2 | 100 м | 0.01 | [7 empty] | 57.54 | 57.54 | 8.22 | 8.22 | 53.2 | 32.83
Объем: 0,01=1/100
|  | ЗП |  |  | 8219.68 |  | 1 | 1 | 82.2
|  | ЭМ |  |  | 5993.85 |  | 1 | 1 | 59.94
|  | в т.ч. ЗПМ |  |  | 3040.45 |  | 1 | 1 | 30.4
|  | НР от ЗП | % | 70 |  |  |  |  | 57.54
|  | СП от ЗП | % | 10 |  |  |  |  | 8.22
|  | НР и СП от ЗПМ | % | 108 |  |  |  |  | 32.83
|  | ЗТР | чел-ч | 14 |  |  | 1 |  |  | 0.14
[8 empty] | 240.73 |  | 24073 | 240.73
454 | 21.23-8-140 | Кабели силовые с медными жилами, с изоляцией и оболочкой из поливинилхлоридных композиций пониженной пожароопасности, с низким дымо - и газовыделением, марка ВВГнг(А)-LS, напряжение 660 В, число жил и сечение, мм2: 3х2,5 | км | 0.001 | 99860.32 |  | 1 | 1 | 99.86 |  |  | 0 | 0 | 0 | 0 | 0 | 0
[8 empty] | 99.86 |  | 99860 | 99.86
455 | 21.21-5-84 | Коробки для установки выключателей, переключателей и штепсельных розеток при скрытой электропроводке, тип КУВ-1М УХЛЗ | 1000 шт. | 0.002 | 72169.9 |  | 1 | 1 | 144.34 |  |  | 0 | 0 | 0 | 0 | 0 | 0
Объем: 0,002=2/1000
[8 empty] | 144.34 |  | 72170 | 144.34
456 | 1.20-3103-1-8/1 | Установка розетки штепсельной неутопленного типа при открытой проводке | 100 шт. | 0.04 | [7 empty] | 780.74 | 780.74 | 111.53 | 111.53 | 0.05 | 0.03
Объем: 0,04=4/100
|  | ЗП |  |  | 27883.44 |  | 1 | 1 | 1115.34
|  | ЭМ |  |  | 32.57 |  | 1 | 1 | 1.3
|  | в т.ч. ЗПМ |  |  | 0.69 |  | 1 | 1 | 0.03
|  | НР от ЗП | % | 70 |  |  |  |  | 780.74
|  | СП от ЗП | % | 10 |  |  |  |  | 111.53
|  | НР и СП от ЗПМ | % | 108 |  |  |  |  | 0.03
|  | ЗТР | чел-ч | 42.81 |  |  | 1 |  |  | 1.7124
[8 empty] | 2008.94 |  | 50223.5 | 2008.94
457 | 1.20-3103-1-1/1 | Установка выключателя одноклавишного неутопленного типа при открытой проводке | 100 шт. | 0.01 | [7 empty] | 178.82 | 178.82 | 25.55 | 25.55 | 0.02 | 0.01
Объем: 0,01=1/100
|  | ЗП |  |  | 25545.16 |  | 1 | 1 | 255.45
|  | ЭМ |  |  | 32.57 |  | 1 | 1 | 0.33
|  | в т.ч. ЗПМ |  |  | 0.69 |  | 1 | 1 | 0.01
|  | НР от ЗП | % | 70 |  |  |  |  | 178.82
|  | СП от ЗП | % | 10 |  |  |  |  | 25.55
|  | НР и СП от ЗПМ | % | 108 |  |  |  |  | 0.01
|  | ЗТР | чел-ч | 39.22 |  |  | 1 |  |  | 0.3922
[8 empty] | 460.16 |  | 46016 | 460.16
458 | 1.20-3103-1-5/1 | Установка выключателя двухклавишного утопленного типа при скрытой проводке | 100 шт. | 0.01 | [7 empty] | 157.89 | 157.89 | 22.56 | 22.56 | 0 | 0
Объем: 0,01=1/100
|  | ЗП |  |  | 22555.56 |  | 1 | 1 | 225.56
|  | НР от ЗП | % | 70 |  |  |  |  | 157.89
|  | СП от ЗП | % | 10 |  |  |  |  | 22.56
|  | ЗТР | чел-ч | 34.63 |  |  | 1 |  |  | 0.3463
[8 empty] | 406.01 |  | 40601 | 406.01
Итого по разделу: Помещение 320 Лаборанская | [7 empty] | 3738.16
Раздел: Помещение 323 Венткамера
459 | 1.21-3305-1-1/1 | Демонтаж выключателей, розеток | 100 шт. | 0.05 | [7 empty] | 94.86 | 94.86 | 13.55 | 13.55 | 0 | 0
Объем: 0,05=5/100
|  | ЗП |  |  | 2710.46 |  | 1 | 1 | 135.52
|  | НР от ЗП | % | 70 |  |  |  |  | 94.86
|  | СП от ЗП | % | 10 |  |  |  |  | 13.55
|  | ЗТР | чел-ч | 5.84 |  |  | 1 |  |  | 0.292
[8 empty] | 243.93 |  | 4878.6 | 243.93
460 | 1.50-3204-13-6/1 | Сверление отверстий в строительных конструкциях из кирпича установками алмазного сверления, диаметр сверла алмазного кольцевого 70 мм | 10 СМ | 0.2 | [7 empty] | 42.74 | 42.74 | 6.11 | 6.11 | 0.05 | 0.03
Объем: 0,2=2/10
|  | ЗП |  |  | 305.27 |  | 1 | 1 | 61.05
|  | ЭМ |  |  | 8.99 |  | 1 | 1 | 1.8
|  | в т.ч. ЗПМ |  |  | 0.13 |  | 1 | 1 | 0.03
|  | МР |  |  | 112.32 |  | 1 | 1 | 22.46
|  | НР от ЗП | % | 70 |  |  |  |  | 42.74
|  | СП от ЗП | % | 10 |  |  |  |  | 6.11
|  | НР и СП от ЗПМ | % | 108 |  |  |  |  | 0.03
|  | ЗТР | чел-ч | 0.42 |  |  | 1 |  |  | 0.084
[8 empty] | 134.19 |  | 670.95 | 134.19
461 | 1.50-3204-10-1/1 | Пробивка борозд в кирпичных стенах, площадь сечения до 20 см2 | 100 м | 0.01 | [7 empty] | 57.54 | 57.54 | 8.22 | 8.22 | 53.2 | 32.83
Объем: 0,01=1/100
|  | ЗП |  |  | 8219.68 |  | 1 | 1 | 82.2
|  | ЭМ |  |  | 5993.85 |  | 1 | 1 | 59.94
|  | в т.ч. ЗПМ |  |  | 3040.45 |  | 1 | 1 | 30.4
|  | НР от ЗП | % | 70 |  |  |  |  | 57.54
|  | СП от ЗП | % | 10 |  |  |  |  | 8.22
|  | НР и СП от ЗПМ | % | 108 |  |  |  |  | 32.83
|  | ЗТР | чел-ч | 14 |  |  | 1 |  |  | 0.14
[8 empty] | 240.73 |  | 24073 | 240.73
462 | 21.23-8-140 | Кабели силовые с медными жилами, с изоляцией и оболочкой из поливинилхлоридных композиций пониженной пожароопасности, с низким дымо - и газовыделением, марка ВВГнг(А)-LS, напряжение 660 В, число жил и сечение, мм2: 3х2,5 | км | 0.001 | 99860.32 |  | 1 | 1 | 99.86 |  |  | 0 | 0 | 0 | 0 | 0 | 0
[8 empty] | 99.86 |  | 99860 | 99.86
463 | 21.21-5-84 | Коробки для установки выключателей, переключателей и штепсельных розеток при скрытой электропроводке, тип КУВ-1М УХЛЗ | 1000 шт. | 0.002 | 72169.9 |  | 1 | 1 | 144.34 |  |  | 0 | 0 | 0 | 0 | 0 | 0
Объем: 0,002=2/1000
[8 empty] | 144.34 |  | 72170 | 144.34
464 | 1.20-3103-1-8/1 | Установка розетки штепсельной неутопленного типа при открытой проводке | 100 шт. | 0.04 | [7 empty] | 780.74 | 780.74 | 111.53 | 111.53 | 0.05 | 0.03
Объем: 0,04=4/100
|  | ЗП |  |  | 27883.44 |  | 1 | 1 | 1115.34
|  | ЭМ |  |  | 32.57 |  | 1 | 1 | 1.3
|  | в т.ч. ЗПМ |  |  | 0.69 |  | 1 | 1 | 0.03
|  | НР от ЗП | % | 70 |  |  |  |  | 780.74
|  | СП от ЗП | % | 10 |  |  |  |  | 111.53
|  | НР и СП от ЗПМ | % | 108 |  |  |  |  | 0.03
|  | ЗТР | чел-ч | 42.81 |  |  | 1 |  |  | 1.7124
[8 empty] | 2008.94 |  | 50223.5 | 2008.94
465 | 1.20-3103-1-1/1 | Установка выключателя одноклавишного неутопленного типа при открытой проводке | 100 шт. | 0.01 | [7 empty] | 178.82 | 178.82 | 25.55 | 25.55 | 0.02 | 0.01
Объем: 0,01=1/100
|  | ЗП |  |  | 25545.16 |  | 1 | 1 | 255.45
|  | ЭМ |  |  | 32.57 |  | 1 | 1 | 0.33
|  | в т.ч. ЗПМ |  |  | 0.69 |  | 1 | 1 | 0.01
|  | НР от ЗП | % | 70 |  |  |  |  | 178.82
|  | СП от ЗП | % | 10 |  |  |  |  | 25.55
|  | НР и СП от ЗПМ | % | 108 |  |  |  |  | 0.01
|  | ЗТР | чел-ч | 39.22 |  |  | 1 |  |  | 0.3922
[8 empty] | 460.16 |  | 46016 | 460.16
466 | 1.20-3103-1-5/1 | Установка выключателя двухклавишного утопленного типа при скрытой проводке | 100 шт. | 0.01 | [7 empty] | 157.89 | 157.89 | 22.56 | 22.56 | 0 | 0
Объем: 0,01=1/100
|  | ЗП |  |  | 22555.56 |  | 1 | 1 | 225.56
|  | НР от ЗП | % | 70 |  |  |  |  | 157.89
|  | СП от ЗП | % | 10 |  |  |  |  | 22.56
|  | ЗТР | чел-ч | 34.63 |  |  | 1 |  |  | 0.3463
[8 empty] | 406.01 |  | 40601 | 406.01
Итого по разделу: Помещение 323 Венткамера | [7 empty] | 3738.16
Раздел: Помещение 321 Кабинет биологии (практика)
467 | 1.21-3305-1-1/1 | Демонтаж выключателей, розеток | 100 шт. | 0.04 | [7 empty] | 75.89 | 75.89 | 10.84 | 10.84 | 0 | 0
Объем: 0,04=4/100
|  | ЗП |  |  | 2710.46 |  | 1 | 1 | 108.42
|  | НР от ЗП | % | 70 |  |  |  |  | 75.89
|  | СП от ЗП | % | 10 |  |  |  |  | 10.84
|  | ЗТР | чел-ч | 5.84 |  |  | 1 |  |  | 0.2336
[8 empty] | 195.15 |  | 4878.75 | 195.15
468 | 1.50-3204-13-6/1 | Сверление отверстий в строительных конструкциях из кирпича установками алмазного сверления, диаметр сверла алмазного кольцевого 70 мм | 10 СМ | 0.2 | [7 empty] | 42.74 | 42.74 | 6.11 | 6.11 | 0.05 | 0.03
Объем: 0,2=2/10
|  | ЗП |  |  | 305.27 |  | 1 | 1 | 61.05
|  | ЭМ |  |  | 8.99 |  | 1 | 1 | 1.8
|  | в т.ч. ЗПМ |  |  | 0.13 |  | 1 | 1 | 0.03
|  | МР |  |  | 112.32 |  | 1 | 1 | 22.46
|  | НР от ЗП | % | 70 |  |  |  |  | 42.74
|  | СП от ЗП | % | 10 |  |  |  |  | 6.11
|  | НР и СП от ЗПМ | % | 108 |  |  |  |  | 0.03
|  | ЗТР | чел-ч | 0.42 |  |  | 1 |  |  | 0.084
[8 empty] | 134.19 |  | 670.95 | 134.19
469 | 1.50-3204-10-1/1 | Пробивка борозд в кирпичных стенах, площадь сечения до 20 см2 | 100 м | 0.02 | [7 empty] | 115.07 | 115.07 | 16.44 | 16.44 | 106.42 | 65.67
Объем: 0,02=2/100
|  | ЗП |  |  | 8219.68 |  | 1 | 1 | 164.39
|  | ЭМ |  |  | 5993.85 |  | 1 | 1 | 119.88
|  | в т.ч. ЗПМ |  |  | 3040.45 |  | 1 | 1 | 60.81
|  | НР от ЗП | % | 70 |  |  |  |  | 115.07
|  | СП от ЗП | % | 10 |  |  |  |  | 16.44
|  | НР и СП от ЗПМ | % | 108 |  |  |  |  | 65.67
|  | ЗТР | чел-ч | 14 |  |  | 1 |  |  | 0.28
[8 empty] | 481.45 |  | 24072.5 | 481.45
470 | 21.23-8-140 | Кабели силовые с медными жилами, с изоляцией и оболочкой из поливинилхлоридных композиций пониженной пожароопасности, с низким дымо - и газовыделением, марка ВВГнг(А)-LS, напряжение 660 В, число жил и сечение, мм2: 3х2,5 | км | 0.002 | 99860.32 |  | 1 | 1 | 199.72 |  |  | 0 | 0 | 0 | 0 | 0 | 0
[8 empty] | 199.72 |  | 99860 | 199.72
471 | 21.21-5-84 | Коробки для установки выключателей, переключателей и штепсельных розеток при скрытой электропроводке, тип КУВ-1М УХЛЗ | 1000 шт. | 0.006 | 72169.9 |  | 1 | 1 | 433.02 |  |  | 0 | 0 | 0 | 0 | 0 | 0
Объем: 0,006=6/1000
[8 empty] | 433.02 |  | 72170 | 433.02
472 | 1.20-3103-1-8/1 | Установка розетки штепсельной неутопленного типа при открытой проводке | 100 шт. | 0.34 | [7 empty] | 6636.26 | 6636.26 | 948.04 | 948.04 | 0.4 | 0.25
Объем: 0,34=34/100
|  | ЗП |  |  | 27883.44 |  | 1 | 1 | 9480.37
|  | ЭМ |  |  | 32.57 |  | 1 | 1 | 11.07
|  | в т.ч. ЗПМ |  |  | 0.69 |  | 1 | 1 | 0.23
|  | НР от ЗП | % | 70 |  |  |  |  | 6636.26
|  | СП от ЗП | % | 10 |  |  |  |  | 948.04
|  | НР и СП от ЗПМ | % | 108 |  |  |  |  | 0.25
|  | ЗТР | чел-ч | 42.81 |  |  | 1 |  |  | 14.5554
[8 empty] | 17075.99 |  | 50223.5 | 17075.99
473 | 1.20-3103-1-1/1 | Установка выключателя одноклавишного неутопленного типа при открытой проводке | 100 шт. | 0.01 | [7 empty] | 178.82 | 178.82 | 25.55 | 25.55 | 0.02 | 0.01
Объем: 0,01=1/100
|  | ЗП |  |  | 25545.16 |  | 1 | 1 | 255.45
|  | ЭМ |  |  | 32.57 |  | 1 | 1 | 0.33
|  | в т.ч. ЗПМ |  |  | 0.69 |  | 1 | 1 | 0.01
|  | НР от ЗП | % | 70 |  |  |  |  | 178.82
|  | СП от ЗП | % | 10 |  |  |  |  | 25.55
|  | НР и СП от ЗПМ | % | 108 |  |  |  |  | 0.01
|  | ЗТР | чел-ч | 39.22 |  |  | 1 |  |  | 0.3922
[8 empty] | 460.16 |  | 46016 | 460.16
474 | 1.20-3103-1-5/1 | Установка выключателя двухклавишного утопленного типа при скрытой проводке | 100 шт. | 0.01 | [7 empty] | 157.89 | 157.89 | 22.56 | 22.56 | 0 | 0
Объем: 0,01=1/100
|  | ЗП |  |  | 22555.56 |  | 1 | 1 | 225.56
|  | НР от ЗП | % | 70 |  |  |  |  | 157.89
|  | СП от ЗП | % | 10 |  |  |  |  | 22.56
|  | ЗТР | чел-ч | 34.63 |  |  | 1 |  |  | 0.3463
[8 empty] | 406.01 |  | 40601 | 406.01
475 | 1.21-3103-31-1/4 | Прокладка пластикового кабель-канала - по кирпичному основанию / сечение 105х50 мм | 100 м | 1.05 | [7 empty] | 16157.41 | 16157.41 | 2308.2 | 2308.2 | 1.19 | 0.73
Объем: 1,05=105/100
|  | ЗП |  |  | 21982.87 |  | 1 | 1 | 23082.01
|  | ЭМ |  |  | 47.39 |  | 1 | 1 | 49.76
|  | в т.ч. ЗПМ |  |  | 0.65 |  | 1 | 1 | 0.68
|  | МР |  |  | 90894.52 |  | 1 | 1 | 95439.25
|  | НР от ЗП | % | 70 |  |  |  |  | 16157.41
|  | СП от ЗП | % | 10 |  |  |  |  | 2308.2
|  | НР и СП от ЗПМ | % | 108 |  |  |  |  | 0.73
|  | ЗТР | чел-ч | 38.86 |  |  | 1 |  |  | 40.803
[8 empty] | 137037.36 |  | 130511.77 | 137037.36
476 | 1.21-3103-7-1/1 | Прокладка проводов и кабелей в лотках, провод сечением до 6 мм2 | 100 м | 0.5 | [7 empty] | 251.84 | 251.84 | 35.98 | 35.98 | 397.57 | 245.35
Объем: 0,5=50/100
|  | ЗП |  |  | 719.54 |  | 1 | 1 | 359.77
|  | ЭМ |  |  | 891.59 |  | 1 | 1 | 445.8
|  | в т.ч. ЗПМ |  |  | 454.35 |  | 1 | 1 | 227.18
|  | МР |  |  | 10685.41 |  | 1 | 1 | 5342.71
|  | НР от ЗП | % | 70 |  |  |  |  | 251.84
|  | СП от ЗП | % | 10 |  |  |  |  | 35.98
|  | НР и СП от ЗПМ | % | 108 |  |  |  |  | 245.35
|  | ЗТР | чел-ч | 1.18 |  |  | 1 |  |  | 0.59
[8 empty] | 6681.45 |  | 13362.9 | 6681.45
477 | 21.23-8-270 | Кабели силовые, с медными жилами, с изоляц. и оболоч.из ПВХ пластиката пониж.пожар.опасности, не распростр.горение, с пониж.дымо- и газовыделением и с низк.токсич-тью продуктов горения, напряж.1000 В, марка ВВГнг(А)-LSLTx, число жил и сечение, мм2: 3х2,5 | км | 0.05 | 129532.62 |  | 1 | 1 | 6476.63 |  |  | 0 | 0 | 0 | 0 | 0 | 0
[8 empty] | 6476.63 |  | 129532.6 | 6476.63
478 | 1.21-3703-4-1/1 | Разводка по устройствам и подключение жил кабелей или проводов внешней сети к блокам зажимов и к зажимам аппаратов и приборов, установленных на устройствах, кабели и провода сечение до 10 мм2 (без стоимости материалов) | 100 жил | 0.09 | [7 empty] | 729.17 | 729.17 | 104.17 | 104.17 | 0 | 0
Объем: 0,09=9/100
|  | ЗП |  |  | 11574.13 |  | 1 | 1 | 1041.67
|  | НР от ЗП | % | 70 |  |  |  |  | 729.17
|  | СП от ЗП | % | 10 |  |  |  |  | 104.17
|  | ЗТР | чел-ч | 17.77 |  |  | 1 |  |  | 1.5993
[8 empty] | 1875.01 |  | 20833.44 | 1875.01
479 | 1.21-3103-21-1/1 | Затягивание проводов и кабелей в проложенные трубы и металлические рукава, провод первый одножильный или многожильный в общей оплетке, суммарное сечение до 2,5 мм2 (без стоимости материалов) | 100 м | 6 | [7 empty] | 15161.58 | 15161.58 | 2165.94 | 2165.94 | 0 | 0
Объем: 6=600/100
|  | ЗП |  |  | 3609.9 |  | 1 | 1 | 21659.4
|  | НР от ЗП | % | 70 |  |  |  |  | 15161.58
|  | СП от ЗП | % | 10 |  |  |  |  | 2165.94
|  | ЗТР | чел-ч | 5.92 |  |  | 1 |  |  | 35.52
[8 empty] | 38986.92 |  | 6497.82 | 38986.92
Итого по разделу: Помещение 321 Кабинет биологии (практика) | [7 empty] | 210443.06
Раздел: Помещение 322 Кабинет химии (практика)
480 | 1.21-3305-1-1/1 | Демонтаж выключателей, розеток | 100 шт. | 0.04 | [7 empty] | 75.89 | 75.89 | 10.84 | 10.84 | 0 | 0
Объем: 0,04=4/100
|  | ЗП |  |  | 2710.46 |  | 1 | 1 | 108.42
|  | НР от ЗП | % | 70 |  |  |  |  | 75.89
|  | СП от ЗП | % | 10 |  |  |  |  | 10.84
|  | ЗТР | чел-ч | 5.84 |  |  | 1 |  |  | 0.2336
[8 empty] | 195.15 |  | 4878.75 | 195.15
481 | 1.50-3204-13-6/1 | Сверление отверстий в строительных конструкциях из кирпича установками алмазного сверления, диаметр сверла алмазного кольцевого 70 мм | 10 СМ | 0.2 | [7 empty] | 42.74 | 42.74 | 6.11 | 6.11 | 0.05 | 0.03
Объем: 0,2=2/10
|  | ЗП |  |  | 305.27 |  | 1 | 1 | 61.05
|  | ЭМ |  |  | 8.99 |  | 1 | 1 | 1.8
|  | в т.ч. ЗПМ |  |  | 0.13 |  | 1 | 1 | 0.03
|  | МР |  |  | 112.32 |  | 1 | 1 | 22.46
|  | НР от ЗП | % | 70 |  |  |  |  | 42.74
|  | СП от ЗП | % | 10 |  |  |  |  | 6.11
|  | НР и СП от ЗПМ | % | 108 |  |  |  |  | 0.03
|  | ЗТР | чел-ч | 0.42 |  |  | 1 |  |  | 0.084
[8 empty] | 134.19 |  | 670.95 | 134.19
482 | 1.50-3204-10-1/1 | Пробивка борозд в кирпичных стенах, площадь сечения до 20 см2 | 100 м | 0.02 | [7 empty] | 115.07 | 115.07 | 16.44 | 16.44 | 106.42 | 65.67
Объем: 0,02=2/100
|  | ЗП |  |  | 8219.68 |  | 1 | 1 | 164.39
|  | ЭМ |  |  | 5993.85 |  | 1 | 1 | 119.88
|  | в т.ч. ЗПМ |  |  | 3040.45 |  | 1 | 1 | 60.81
|  | НР от ЗП | % | 70 |  |  |  |  | 115.07
|  | СП от ЗП | % | 10 |  |  |  |  | 16.44
|  | НР и СП от ЗПМ | % | 108 |  |  |  |  | 65.67
|  | ЗТР | чел-ч | 14 |  |  | 1 |  |  | 0.28
[8 empty] | 481.45 |  | 24072.5 | 481.45
483 | 21.23-8-140 | Кабели силовые с медными жилами, с изоляцией и оболочкой из поливинилхлоридных композиций пониженной пожароопасности, с низким дымо - и газовыделением, марка ВВГнг(А)-LS, напряжение 660 В, число жил и сечение, мм2: 3х2,5 | км | 0.002 | 99860.32 |  | 1 | 1 | 199.72 |  |  | 0 | 0 | 0 | 0 | 0 | 0
[8 empty] | 199.72 |  | 99860 | 199.72
484 | 21.21-5-84 | Коробки для установки выключателей, переключателей и штепсельных розеток при скрытой электропроводке, тип КУВ-1М УХЛЗ | 1000 шт. | 0.006 | 72169.9 |  | 1 | 1 | 433.02 |  |  | 0 | 0 | 0 | 0 | 0 | 0
Объем: 0,006=6/1000
[8 empty] | 433.02 |  | 72170 | 433.02
485 | 1.20-3103-1-8/1 | Установка розетки штепсельной неутопленного типа при открытой проводке | 100 шт. | 0.34 | [7 empty] | 6636.26 | 6636.26 | 948.04 | 948.04 | 0.4 | 0.25
Объем: 0,34=34/100
|  | ЗП |  |  | 27883.44 |  | 1 | 1 | 9480.37
|  | ЭМ |  |  | 32.57 |  | 1 | 1 | 11.07
|  | в т.ч. ЗПМ |  |  | 0.69 |  | 1 | 1 | 0.23
|  | НР от ЗП | % | 70 |  |  |  |  | 6636.26
|  | СП от ЗП | % | 10 |  |  |  |  | 948.04
|  | НР и СП от ЗПМ | % | 108 |  |  |  |  | 0.25
|  | ЗТР | чел-ч | 42.81 |  |  | 1 |  |  | 14.5554
[8 empty] | 17075.99 |  | 50223.5 | 17075.99
486 | 1.20-3103-1-1/1 | Установка выключателя одноклавишного неутопленного типа при открытой проводке | 100 шт. | 0.01 | [7 empty] | 178.82 | 178.82 | 25.55 | 25.55 | 0.02 | 0.01
Объем: 0,01=1/100
|  | ЗП |  |  | 25545.16 |  | 1 | 1 | 255.45
|  | ЭМ |  |  | 32.57 |  | 1 | 1 | 0.33
|  | в т.ч. ЗПМ |  |  | 0.69 |  | 1 | 1 | 0.01
|  | НР от ЗП | % | 70 |  |  |  |  | 178.82
|  | СП от ЗП | % | 10 |  |  |  |  | 25.55
|  | НР и СП от ЗПМ | % | 108 |  |  |  |  | 0.01
|  | ЗТР | чел-ч | 39.22 |  |  | 1 |  |  | 0.3922
[8 empty] | 460.16 |  | 46016 | 460.16
487 | 1.20-3103-1-5/1 | Установка выключателя двухклавишного утопленного типа при скрытой проводке | 100 шт. | 0.01 | [7 empty] | 157.89 | 157.89 | 22.56 | 22.56 | 0 | 0
Объем: 0,01=1/100
|  | ЗП |  |  | 22555.56 |  | 1 | 1 | 225.56
|  | НР от ЗП | % | 70 |  |  |  |  | 157.89
|  | СП от ЗП | % | 10 |  |  |  |  | 22.56
|  | ЗТР | чел-ч | 34.63 |  |  | 1 |  |  | 0.3463
[8 empty] | 406.01 |  | 40601 | 406.01
488 | 1.21-3103-31-1/4 | Прокладка пластикового кабель-канала - по кирпичному основанию / сечение 105х50 мм | 100 м | 1.05 | [7 empty] | 16157.41 | 16157.41 | 2308.2 | 2308.2 | 1.19 | 0.73
Объем: 1,05=105/100
|  | ЗП |  |  | 21982.87 |  | 1 | 1 | 23082.01
|  | ЭМ |  |  | 47.39 |  | 1 | 1 | 49.76
|  | в т.ч. ЗПМ |  |  | 0.65 |  | 1 | 1 | 0.68
|  | МР |  |  | 90894.52 |  | 1 | 1 | 95439.25
|  | НР от ЗП | % | 70 |  |  |  |  | 16157.41
|  | СП от ЗП | % | 10 |  |  |  |  | 2308.2
|  | НР и СП от ЗПМ | % | 108 |  |  |  |  | 0.73
|  | ЗТР | чел-ч | 38.86 |  |  | 1 |  |  | 40.803
[8 empty] | 137037.36 |  | 130511.77 | 137037.36
489 | 1.21-3103-7-1/1 | Прокладка проводов и кабелей в лотках, провод сечением до 6 мм2 | 100 м | 0.5 | [7 empty] | 251.84 | 251.84 | 35.98 | 35.98 | 397.57 | 245.35
Объем: 0,5=50/100
|  | ЗП |  |  | 719.54 |  | 1 | 1 | 359.77
|  | ЭМ |  |  | 891.59 |  | 1 | 1 | 445.8
|  | в т.ч. ЗПМ |  |  | 454.35 |  | 1 | 1 | 227.18
|  | МР |  |  | 10685.41 |  | 1 | 1 | 5342.71
|  | НР от ЗП | % | 70 |  |  |  |  | 251.84
|  | СП от ЗП | % | 10 |  |  |  |  | 35.98
|  | НР и СП от ЗПМ | % | 108 |  |  |  |  | 245.35
|  | ЗТР | чел-ч | 1.18 |  |  | 1 |  |  | 0.59
[8 empty] | 6681.45 |  | 13362.9 | 6681.45
490 | 21.23-8-270 | Кабели силовые, с медными жилами, с изоляц. и оболоч.из ПВХ пластиката пониж.пожар.опасности, не распростр.горение, с пониж.дымо- и газовыделением и с низк.токсич-тью продуктов горения, напряж.1000 В, марка ВВГнг(А)-LSLTx, число жил и сечение, мм2: 3х2,5 | км | 0.05 | 129532.62 |  | 1 | 1 | 6476.63 |  |  | 0 | 0 | 0 | 0 | 0 | 0
[8 empty] | 6476.63 |  | 129532.6 | 6476.63
491 | 1.21-3703-4-1/1 | Разводка по устройствам и подключение жил кабелей или проводов внешней сети к блокам зажимов и к зажимам аппаратов и приборов, установленных на устройствах, кабели и провода сечение до 10 мм2 (без стоимости материалов) | 100 жил | 0.09 | [7 empty] | 729.17 | 729.17 | 104.17 | 104.17 | 0 | 0
Объем: 0,09=9/100
|  | ЗП |  |  | 11574.13 |  | 1 | 1 | 1041.67
|  | НР от ЗП | % | 70 |  |  |  |  | 729.17
|  | СП от ЗП | % | 10 |  |  |  |  | 104.17
|  | ЗТР | чел-ч | 17.77 |  |  | 1 |  |  | 1.5993
[8 empty] | 1875.01 |  | 20833.44 | 1875.01
492 | 1.21-3103-21-1/1 | Затягивание проводов и кабелей в проложенные трубы и металлические рукава, провод первый одножильный или многожильный в общей оплетке, суммарное сечение до 2,5 мм2 (без стоимости материалов) | 100 м | 6 | [7 empty] | 15161.58 | 15161.58 | 2165.94 | 2165.94 | 0 | 0
Объем: 6=600/100
|  | ЗП |  |  | 3609.9 |  | 1 | 1 | 21659.4
|  | НР от ЗП | % | 70 |  |  |  |  | 15161.58
|  | СП от ЗП | % | 10 |  |  |  |  | 2165.94
|  | ЗТР | чел-ч | 5.92 |  |  | 1 |  |  | 35.52
[8 empty] | 38986.92 |  | 6497.82 | 38986.92
Итого по разделу: Помещение 322 Кабинет химии (практика) | [7 empty] | 210443.06
Раздел: Помещение 329 Коридор
493 | 1.21-3305-1-1/1 | Демонтаж выключателей, розеток | 100 шт. | 0.04 | [7 empty] | 75.89 | 75.89 | 10.84 | 10.84 | 0 | 0
Объем: 0,04=4/100
|  | ЗП |  |  | 2710.46 |  | 1 | 1 | 108.42
|  | НР от ЗП | % | 70 |  |  |  |  | 75.89
|  | СП от ЗП | % | 10 |  |  |  |  | 10.84
|  | ЗТР | чел-ч | 5.84 |  |  | 1 |  |  | 0.2336
[8 empty] | 195.15 |  | 4878.75 | 195.15
494 | 1.20-3103-1-2/1 | Установка выключателя одноклавишного утопленного типа при скрытой проводке | 100 шт. | 0.04 | [7 empty] | 629.19 | 629.19 | 89.88 | 89.88 | 0 | 0
Объем: 0,04=4/100
|  | ЗП |  |  | 22470.89 |  | 1 | 1 | 898.84
|  | НР от ЗП | % | 70 |  |  |  |  | 629.19
|  | СП от ЗП | % | 10 |  |  |  |  | 89.88
|  | ЗТР | чел-ч | 34.5 |  |  | 1 |  |  | 1.38
[8 empty] | 1617.91 |  | 40447.75 | 1617.91
Итого по разделу: Помещение 329 Коридор | [7 empty] | 1813.06
Раздел: Помещение 330 Лаборанская
495 | 1.21-3305-1-1/1 | Демонтаж выключателей, розеток | 100 шт. | 0.04 | [7 empty] | 75.89 | 75.89 | 10.84 | 10.84 | 0 | 0
Объем: 0,04=4/100
|  | ЗП |  |  | 2710.46 |  | 1 | 1 | 108.42
|  | НР от ЗП | % | 70 |  |  |  |  | 75.89
|  | СП от ЗП | % | 10 |  |  |  |  | 10.84
|  | ЗТР | чел-ч | 5.84 |  |  | 1 |  |  | 0.2336
[8 empty] | 195.15 |  | 4878.75 | 195.15
496 | 1.50-3204-13-6/1 | Сверление отверстий в строительных конструкциях из кирпича установками алмазного сверления, диаметр сверла алмазного кольцевого 70 мм | 10 СМ | 0.2 | [7 empty] | 42.74 | 42.74 | 6.11 | 6.11 | 0.05 | 0.03
Объем: 0,2=2/10
|  | ЗП |  |  | 305.27 |  | 1 | 1 | 61.05
|  | ЭМ |  |  | 8.99 |  | 1 | 1 | 1.8
|  | в т.ч. ЗПМ |  |  | 0.13 |  | 1 | 1 | 0.03
|  | МР |  |  | 112.32 |  | 1 | 1 | 22.46
|  | НР от ЗП | % | 70 |  |  |  |  | 42.74
|  | СП от ЗП | % | 10 |  |  |  |  | 6.11
|  | НР и СП от ЗПМ | % | 108 |  |  |  |  | 0.03
|  | ЗТР | чел-ч | 0.42 |  |  | 1 |  |  | 0.084
[8 empty] | 134.19 |  | 670.95 | 134.19
497 | 1.50-3204-10-1/1 | Пробивка борозд в кирпичных стенах, площадь сечения до 20 см2 | 100 м | 0.02 | [7 empty] | 115.07 | 115.07 | 16.44 | 16.44 | 106.42 | 65.67
Объем: 0,02=2/100
|  | ЗП |  |  | 8219.68 |  | 1 | 1 | 164.39
|  | ЭМ |  |  | 5993.85 |  | 1 | 1 | 119.88
|  | в т.ч. ЗПМ |  |  | 3040.45 |  | 1 | 1 | 60.81
|  | НР от ЗП | % | 70 |  |  |  |  | 115.07
|  | СП от ЗП | % | 10 |  |  |  |  | 16.44
|  | НР и СП от ЗПМ | % | 108 |  |  |  |  | 65.67
|  | ЗТР | чел-ч | 14 |  |  | 1 |  |  | 0.28
[8 empty] | 481.45 |  | 24072.5 | 481.45
498 | 21.23-8-140 | Кабели силовые с медными жилами, с изоляцией и оболочкой из поливинилхлоридных композиций пониженной пожароопасности, с низким дымо - и газовыделением, марка ВВГнг(А)-LS, напряжение 660 В, число жил и сечение, мм2: 3х2,5 | км | 0.002 | 99860.32 |  | 1 | 1 | 199.72 |  |  | 0 | 0 | 0 | 0 | 0 | 0
[8 empty] | 199.72 |  | 99860 | 199.72
499 | 21.21-5-84 | Коробки для установки выключателей, переключателей и штепсельных розеток при скрытой электропроводке, тип КУВ-1М УХЛЗ | 1000 шт. | 0.006 | 72169.9 |  | 1 | 1 | 433.02 |  |  | 0 | 0 | 0 | 0 | 0 | 0
Объем: 0,006=6/1000
[8 empty] | 433.02 |  | 72170 | 433.02
500 | 1.20-3103-1-8/1 | Установка розетки штепсельной неутопленного типа при открытой проводке | 100 шт. | 0.34 | [7 empty] | 6636.26 | 6636.26 | 948.04 | 948.04 | 0.4 | 0.25
Объем: 0,34=34/100
|  | ЗП |  |  | 27883.44 |  | 1 | 1 | 9480.37
|  | ЭМ |  |  | 32.57 |  | 1 | 1 | 11.07
|  | в т.ч. ЗПМ |  |  | 0.69 |  | 1 | 1 | 0.23
|  | НР от ЗП | % | 70 |  |  |  |  | 6636.26
|  | СП от ЗП | % | 10 |  |  |  |  | 948.04
|  | НР и СП от ЗПМ | % | 108 |  |  |  |  | 0.25
|  | ЗТР | чел-ч | 42.81 |  |  | 1 |  |  | 14.5554
[8 empty] | 17075.99 |  | 50223.5 | 17075.99
501 | 1.20-3103-1-1/1 | Установка выключателя одноклавишного неутопленного типа при открытой проводке | 100 шт. | 0.01 | [7 empty] | 178.82 | 178.82 | 25.55 | 25.55 | 0.02 | 0.01
Объем: 0,01=1/100
|  | ЗП |  |  | 25545.16 |  | 1 | 1 | 255.45
|  | ЭМ |  |  | 32.57 |  | 1 | 1 | 0.33
|  | в т.ч. ЗПМ |  |  | 0.69 |  | 1 | 1 | 0.01
|  | НР от ЗП | % | 70 |  |  |  |  | 178.82
|  | СП от ЗП | % | 10 |  |  |  |  | 25.55
|  | НР и СП от ЗПМ | % | 108 |  |  |  |  | 0.01
|  | ЗТР | чел-ч | 39.22 |  |  | 1 |  |  | 0.3922
[8 empty] | 460.16 |  | 46016 | 460.16
502 | 1.20-3103-1-5/1 | Установка выключателя двухклавишного утопленного типа при скрытой проводке | 100 шт. | 0.01 | [7 empty] | 157.89 | 157.89 | 22.56 | 22.56 | 0 | 0
Объем: 0,01=1/100
|  | ЗП |  |  | 22555.56 |  | 1 | 1 | 225.56
|  | НР от ЗП | % | 70 |  |  |  |  | 157.89
|  | СП от ЗП | % | 10 |  |  |  |  | 22.56
|  | ЗТР | чел-ч | 34.63 |  |  | 1 |  |  | 0.3463
[8 empty] | 406.01 |  | 40601 | 406.01
503 | 1.21-3103-31-1/4 | Прокладка пластикового кабель-канала - по кирпичному основанию / сечение 105х50 мм | 100 м | 1.05 | [7 empty] | 16157.41 | 16157.41 | 2308.2 | 2308.2 | 1.19 | 0.73
Объем: 1,05=105/100
|  | ЗП |  |  | 21982.87 |  | 1 | 1 | 23082.01
|  | ЭМ |  |  | 47.39 |  | 1 | 1 | 49.76
|  | в т.ч. ЗПМ |  |  | 0.65 |  | 1 | 1 | 0.68
|  | МР |  |  | 90894.52 |  | 1 | 1 | 95439.25
|  | НР от ЗП | % | 70 |  |  |  |  | 16157.41
|  | СП от ЗП | % | 10 |  |  |  |  | 2308.2
|  | НР и СП от ЗПМ | % | 108 |  |  |  |  | 0.73
|  | ЗТР | чел-ч | 38.86 |  |  | 1 |  |  | 40.803
[8 empty] | 137037.36 |  | 130511.77 | 137037.36
504 | 1.21-3103-7-1/1 | Прокладка проводов и кабелей в лотках, провод сечением до 6 мм2 | 100 м | 0.5 | [7 empty] | 251.84 | 251.84 | 35.98 | 35.98 | 397.57 | 245.35
Объем: 0,5=50/100
|  | ЗП |  |  | 719.54 |  | 1 | 1 | 359.77
|  | ЭМ |  |  | 891.59 |  | 1 | 1 | 445.8
|  | в т.ч. ЗПМ |  |  | 454.35 |  | 1 | 1 | 227.18
|  | МР |  |  | 10685.41 |  | 1 | 1 | 5342.71
|  | НР от ЗП | % | 70 |  |  |  |  | 251.84
|  | СП от ЗП | % | 10 |  |  |  |  | 35.98
|  | НР и СП от ЗПМ | % | 108 |  |  |  |  | 245.35
|  | ЗТР | чел-ч | 1.18 |  |  | 1 |  |  | 0.59
[8 empty] | 6681.45 |  | 13362.9 | 6681.45
505 | 21.23-8-270 | Кабели силовые, с медными жилами, с изоляц. и оболоч.из ПВХ пластиката пониж.пожар.опасности, не распростр.горение, с пониж.дымо- и газовыделением и с низк.токсич-тью продуктов горения, напряж.1000 В, марка ВВГнг(А)-LSLTx, число жил и сечение, мм2: 3х2,5 | км | 0.05 | 129532.62 |  | 1 | 1 | 6476.63 |  |  | 0 | 0 | 0 | 0 | 0 | 0
[8 empty] | 6476.63 |  | 129532.6 | 6476.63
506 | 1.21-3703-4-1/1 | Разводка по устройствам и подключение жил кабелей или проводов внешней сети к блокам зажимов и к зажимам аппаратов и приборов, установленных на устройствах, кабели и провода сечение до 10 мм2 (без стоимости материалов) | 100 жил | 0.09 | [7 empty] | 729.17 | 729.17 | 104.17 | 104.17 | 0 | 0
Объем: 0,09=9/100
|  | ЗП |  |  | 11574.13 |  | 1 | 1 | 1041.67
|  | НР от ЗП | % | 70 |  |  |  |  | 729.17
|  | СП от ЗП | % | 10 |  |  |  |  | 104.17
|  | ЗТР | чел-ч | 17.77 |  |  | 1 |  |  | 1.5993
[8 empty] | 1875.01 |  | 20833.44 | 1875.01
507 | 1.21-3103-21-1/1 | Затягивание проводов и кабелей в проложенные трубы и металлические рукава, провод первый одножильный или многожильный в общей оплетке, суммарное сечение до 2,5 мм2 (без стоимости материалов) | 100 м | 6 | [7 empty] | 15161.58 | 15161.58 | 2165.94 | 2165.94 | 0 | 0
Объем: 6=600/100
|  | ЗП |  |  | 3609.9 |  | 1 | 1 | 21659.4
|  | НР от ЗП | % | 70 |  |  |  |  | 15161.58
|  | СП от ЗП | % | 10 |  |  |  |  | 2165.94
|  | ЗТР | чел-ч | 5.92 |  |  | 1 |  |  | 35.52
[8 empty] | 38986.92 |  | 6497.82 | 38986.92
Итого по разделу: Помещение 330 Лаборанская | [7 empty] | 210443.06
Раздел: Электрощит ЩАО 3.1
508 | 1.21-3603-6-2/1 | Установка выключателя установочного автоматического (автомата) или неавтоматического одно-, двух-, трехполюсного на конструкции на стене или колонне на ток до 100 А (демонтаж) | шт. | 14 | [7 empty] | 2800.01 | 2800.01 | 400 | 400 | 1.52 | 0.94
|  | ЗП |  |  | 1428.58 | *0,2 | 1 | 1 | 4000.02
|  | ЭМ |  |  | 66.25 | *0,2 | 1 | 1 | 185.5
|  | в т.ч. ЗПМ |  |  | 0.31 | *0,2 | 1 | 1 | 0.87
|  | НР от ЗП | % | 70 |  |  |  |  | 2800.01
|  | СП от ЗП | % | 10 |  |  |  |  | 400
|  | НР и СП от ЗПМ | % | 108 |  |  |  |  | 0.94
|  | ЗТР | чел-ч | 2.3 |  | *0,2 | 1 |  |  | 6.44
[8 empty] | 7386.47 |  | 527.61 | 7386.47
509 | 1.21-3603-6-2/1 | Установка выключателя установочного автоматического (автомата) или неавтоматического одно-, двух-, трехполюсного на конструкции на стене или колонне на ток до 100 А | шт. | 14 | [7 empty] | 14000.08 | 14000.08 | 2000.01 | 2000.01 | 7.6 | 4.69
|  | ЗП |  |  | 1428.58 |  | 1 | 1 | 20000.12
|  | ЭМ |  |  | 66.25 |  | 1 | 1 | 927.5
|  | в т.ч. ЗПМ |  |  | 0.31 |  | 1 | 1 | 4.34
|  | МР |  |  | 2206.16 |  | 1 | 1 | 30886.24
| 21.21-5-19 | Выключатели автоматические, серия "Домовой", трехполюсные, тип ВА 63(С), на ток: 50 А, 63 А | шт. | -14 | 2206.16 |  | 1 | 1 | -30886.24 |  |  | 0 | 0 | 0 | 0 | 0 | 0
|  | НР от ЗП | % | 70 |  |  |  |  | 14000.08
|  | СП от ЗП | % | 10 |  |  |  |  | 2000.01
|  | НР и СП от ЗПМ | % | 108 |  |  |  |  | 4.69
|  | ЗТР | чел-ч | 2.3 |  |  | 1 |  |  | 32.2
[8 empty] | 36932.4 |  | 2638.03 | 36932.4
Итого по разделу: Электрощит ЩАО 3.1 | [7 empty] | 44318.87
Раздел: Электрощит ЩО 3.1
510 | 1.21-3603-6-2/1 | Установка выключателя установочного автоматического (автомата) или неавтоматического одно-, двух-, трехполюсного на конструкции на стене или колонне на ток до 100 А (демонтаж) | шт. | 12 | [7 empty] | 2400.01 | 2400.01 | 342.86 | 342.86 | 1.3 | 0.8
|  | ЗП |  |  | 1428.58 | *0,2 | 1 | 1 | 3428.59
|  | ЭМ |  |  | 66.25 | *0,2 | 1 | 1 | 159
|  | в т.ч. ЗПМ |  |  | 0.31 | *0,2 | 1 | 1 | 0.74
|  | НР от ЗП | % | 70 |  |  |  |  | 2400.01
|  | СП от ЗП | % | 10 |  |  |  |  | 342.86
|  | НР и СП от ЗПМ | % | 108 |  |  |  |  | 0.8
|  | ЗТР | чел-ч | 2.3 |  | *0,2 | 1 |  |  | 5.52
[8 empty] | 6331.26 |  | 527.61 | 6331.26
511 | 1.21-3603-6-2/1 | Установка выключателя установочного автоматического (автомата) или неавтоматического одно-, двух-, трехполюсного на конструкции на стене или колонне на ток до 100 А | шт. | 12 | [7 empty] | 12000.07 | 12000.07 | 1714.3 | 1714.3 | 6.51 | 4.02
|  | ЗП |  |  | 1428.58 |  | 1 | 1 | 17142.96
|  | ЭМ |  |  | 66.25 |  | 1 | 1 | 795
|  | в т.ч. ЗПМ |  |  | 0.31 |  | 1 | 1 | 3.72
|  | МР |  |  | 2206.16 |  | 1 | 1 | 26473.92
| 21.21-5-19 | Выключатели автоматические, серия "Домовой", трехполюсные, тип ВА 63(С), на ток: 50 А, 63 А | шт. | -12 | 2206.16 |  | 1 | 1 | -26473.92 |  |  | 0 | 0 | 0 | 0 | 0 | 0
|  | НР от ЗП | % | 70 |  |  |  |  | 12000.07
|  | СП от ЗП | % | 10 |  |  |  |  | 1714.3
|  | НР и СП от ЗПМ | % | 108 |  |  |  |  | 4.02
|  | ЗТР | чел-ч | 2.3 |  |  | 1 |  |  | 27.6
[8 empty] | 31656.35 |  | 2638.03 | 31656.35
Итого по разделу: Электрощит ЩО 3.1 | [7 empty] | 37987.61
Раздел: Электрощит РЩ 3.1
512 | 1.21-3603-6-2/1 | Установка выключателя установочного автоматического (автомата) или неавтоматического одно-, двух-, трехполюсного на конструкции на стене или колонне на ток до 100 А (демонтаж) | шт. | 11 | [7 empty] | 2200.02 | 2200.02 | 314.29 | 314.29 | 1.19 | 0.73
|  | ЗП |  |  | 1428.58 | *0,2 | 1 | 1 | 3142.88
|  | ЭМ |  |  | 66.25 | *0,2 | 1 | 1 | 145.75
|  | в т.ч. ЗПМ |  |  | 0.31 | *0,2 | 1 | 1 | 0.68
|  | НР от ЗП | % | 70 |  |  |  |  | 2200.02
|  | СП от ЗП | % | 10 |  |  |  |  | 314.29
|  | НР и СП от ЗПМ | % | 108 |  |  |  |  | 0.73
|  | ЗТР | чел-ч | 2.3 |  | *0,2 | 1 |  |  | 5.06
[8 empty] | 5803.67 |  | 527.61 | 5803.67
513 | 1.21-3603-6-2/1 | Установка выключателя установочного автоматического (автомата) или неавтоматического одно-, двух-, трехполюсного на конструкции на стене или колонне на ток до 100 А | шт. | 11 | [7 empty] | 11000.07 | 11000.07 | 1571.44 | 1571.44 | 5.97 | 3.68
|  | ЗП |  |  | 1428.58 |  | 1 | 1 | 15714.38
|  | ЭМ |  |  | 66.25 |  | 1 | 1 | 728.75
|  | в т.ч. ЗПМ |  |  | 0.31 |  | 1 | 1 | 3.41
|  | МР |  |  | 2206.16 |  | 1 | 1 | 24267.76
| 21.21-5-19 | Выключатели автоматические, серия "Домовой", трехполюсные, тип ВА 63(С), на ток: 50 А, 63 А | шт. | -11 | 2206.16 |  | 1 | 1 | -24267.76 |  |  | 0 | 0 | 0 | 0 | 0 | 0
|  | НР от ЗП | % | 70 |  |  |  |  | 11000.07
|  | СП от ЗП | % | 10 |  |  |  |  | 1571.44
|  | НР и СП от ЗПМ | % | 108 |  |  |  |  | 3.68
|  | ЗТР | чел-ч | 2.3 |  |  | 1 |  |  | 25.3
[8 empty] | 29018.32 |  | 2638.03 | 29018.32
Итого по разделу: Электрощит РЩ 3.1 | [7 empty] | 34821.99
Раздел: Электрощит ЩАО 3.2
514 | 1.21-3603-6-2/1 | Установка выключателя установочного автоматического (автомата) или неавтоматического одно-, двух-, трехполюсного на конструкции на стене или колонне на ток до 100 А (демонтаж) | шт. | 14 | [7 empty] | 2800.01 | 2800.01 | 400 | 400 | 1.52 | 0.94
|  | ЗП |  |  | 1428.58 | *0,2 | 1 | 1 | 4000.02
|  | ЭМ |  |  | 66.25 | *0,2 | 1 | 1 | 185.5
|  | в т.ч. ЗПМ |  |  | 0.31 | *0,2 | 1 | 1 | 0.87
|  | НР от ЗП | % | 70 |  |  |  |  | 2800.01
|  | СП от ЗП | % | 10 |  |  |  |  | 400
|  | НР и СП от ЗПМ | % | 108 |  |  |  |  | 0.94
|  | ЗТР | чел-ч | 2.3 |  | *0,2 | 1 |  |  | 6.44
[8 empty] | 7386.47 |  | 527.61 | 7386.47
515 | 1.21-3603-6-2/1 | Установка выключателя установочного автоматического (автомата) или неавтоматического одно-, двух-, трехполюсного на конструкции на стене или колонне на ток до 100 А | шт. | 14 | [7 empty] | 14000.08 | 14000.08 | 2000.01 | 2000.01 | 7.6 | 4.69
|  | ЗП |  |  | 1428.58 |  | 1 | 1 | 20000.12
|  | ЭМ |  |  | 66.25 |  | 1 | 1 | 927.5
|  | в т.ч. ЗПМ |  |  | 0.31 |  | 1 | 1 | 4.34
|  | МР |  |  | 2206.16 |  | 1 | 1 | 30886.24
| 21.21-5-19 | Выключатели автоматические, серия "Домовой", трехполюсные, тип ВА 63(С), на ток: 50 А, 63 А | шт. | -14 | 2206.16 |  | 1 | 1 | -30886.24 |  |  | 0 | 0 | 0 | 0 | 0 | 0
|  | НР от ЗП | % | 70 |  |  |  |  | 14000.08
|  | СП от ЗП | % | 10 |  |  |  |  | 2000.01
|  | НР и СП от ЗПМ | % | 108 |  |  |  |  | 4.69
|  | ЗТР | чел-ч | 2.3 |  |  | 1 |  |  | 32.2
[8 empty] | 36932.4 |  | 2638.03 | 36932.4
Итого по разделу: Электрощит ЩАО 3.2 | [7 empty] | 44318.87
Раздел: Электрощит ЩО 3.2
516 | 1.21-3603-6-2/1 | Установка выключателя установочного автоматического (автомата) или неавтоматического одно-, двух-, трехполюсного на конструкции на стене или колонне на ток до 100 А (демонтаж) | шт. | 13 | [7 empty] | 2600.02 | 2600.02 | 371.43 | 371.43 | 1.42 | 0.87
|  | ЗП |  |  | 1428.58 | *0,2 | 1 | 1 | 3714.31
|  | ЭМ |  |  | 66.25 | *0,2 | 1 | 1 | 172.25
|  | в т.ч. ЗПМ |  |  | 0.31 | *0,2 | 1 | 1 | 0.81
|  | НР от ЗП | % | 70 |  |  |  |  | 2600.02
|  | СП от ЗП | % | 10 |  |  |  |  | 371.43
|  | НР и СП от ЗПМ | % | 108 |  |  |  |  | 0.87
|  | ЗТР | чел-ч | 2.3 |  | *0,2 | 1 |  |  | 5.98
[8 empty] | 6858.88 |  | 527.61 | 6858.88
517 | 1.21-3603-6-2/1 | Установка выключателя установочного автоматического (автомата) или неавтоматического одно-, двух-, трехполюсного на конструкции на стене или колонне на ток до 100 А | шт. | 13 | [7 empty] | 13000.08 | 13000.08 | 1857.15 | 1857.15 | 7.05 | 4.35
|  | ЗП |  |  | 1428.58 |  | 1 | 1 | 18571.54
|  | ЭМ |  |  | 66.25 |  | 1 | 1 | 861.25
|  | в т.ч. ЗПМ |  |  | 0.31 |  | 1 | 1 | 4.03
|  | МР |  |  | 2206.16 |  | 1 | 1 | 28680.08
| 21.21-5-19 | Выключатели автоматические, серия "Домовой", трехполюсные, тип ВА 63(С), на ток: 50 А, 63 А | шт. | -13 | 2206.16 |  | 1 | 1 | -28680.08 |  |  | 0 | 0 | 0 | 0 | 0 | 0
|  | НР от ЗП | % | 70 |  |  |  |  | 13000.08
|  | СП от ЗП | % | 10 |  |  |  |  | 1857.15
|  | НР и СП от ЗПМ | % | 108 |  |  |  |  | 4.35
|  | ЗТР | чел-ч | 2.3 |  |  | 1 |  |  | 29.9
[8 empty] | 34294.37 |  | 2638.03 | 34294.37
Итого по разделу: Электрощит ЩО 3.2 | [7 empty] | 41153.25
Раздел: Электрощит РЩ 3.2
518 | 1.21-3603-6-2/1 | Установка выключателя установочного автоматического (автомата) или неавтоматического одно-, двух-, трехполюсного на конструкции на стене или колонне на ток до 100 А (демонтаж) | шт. | 11 | [7 empty] | 2200.02 | 2200.02 | 314.29 | 314.29 | 1.19 | 0.73
|  | ЗП |  |  | 1428.58 | *0,2 | 1 | 1 | 3142.88
|  | ЭМ |  |  | 66.25 | *0,2 | 1 | 1 | 145.75
|  | в т.ч. ЗПМ |  |  | 0.31 | *0,2 | 1 | 1 | 0.68
|  | НР от ЗП | % | 70 |  |  |  |  | 2200.02
|  | СП от ЗП | % | 10 |  |  |  |  | 314.29
|  | НР и СП от ЗПМ | % | 108 |  |  |  |  | 0.73
|  | ЗТР | чел-ч | 2.3 |  | *0,2 | 1 |  |  | 5.06
[8 empty] | 5803.67 |  | 527.61 | 5803.67
519 | 1.21-3603-6-2/1 | Установка выключателя установочного автоматического (автомата) или неавтоматического одно-, двух-, трехполюсного на конструкции на стене или колонне на ток до 100 А | шт. | 11 | [7 empty] | 11000.07 | 11000.07 | 1571.44 | 1571.44 | 5.97 | 3.68
|  | ЗП |  |  | 1428.58 |  | 1 | 1 | 15714.38
|  | ЭМ |  |  | 66.25 |  | 1 | 1 | 728.75
|  | в т.ч. ЗПМ |  |  | 0.31 |  | 1 | 1 | 3.41
|  | МР |  |  | 2206.16 |  | 1 | 1 | 24267.76
| 21.21-5-19 | Выключатели автоматические, серия "Домовой", трехполюсные, тип ВА 63(С), на ток: 50 А, 63 А | шт. | -11 | 2206.16 |  | 1 | 1 | -24267.76 |  |  | 0 | 0 | 0 | 0 | 0 | 0
|  | НР от ЗП | % | 70 |  |  |  |  | 11000.07
|  | СП от ЗП | % | 10 |  |  |  |  | 1571.44
|  | НР и СП от ЗПМ | % | 108 |  |  |  |  | 3.68
|  | ЗТР | чел-ч | 2.3 |  |  | 1 |  |  | 25.3
[8 empty] | 29018.32 |  | 2638.03 | 29018.32
Итого по разделу: Электрощит РЩ 3.2 | [7 empty] | 34821.99
Раздел: Электрощит ЩО (чердак)
520 | 1.21-3603-6-2/1 | Установка выключателя установочного автоматического (автомата) или неавтоматического одно-, двух-, трехполюсного на конструкции на стене или колонне на ток до 100 А (демонтаж) | шт. | 13 | [7 empty] | 2600.02 | 2600.02 | 371.43 | 371.43 | 1.42 | 0.87
|  | ЗП |  |  | 1428.58 | *0,2 | 1 | 1 | 3714.31
|  | ЭМ |  |  | 66.25 | *0,2 | 1 | 1 | 172.25
|  | в т.ч. ЗПМ |  |  | 0.31 | *0,2 | 1 | 1 | 0.81
|  | НР от ЗП | % | 70 |  |  |  |  | 2600.02
|  | СП от ЗП | % | 10 |  |  |  |  | 371.43
|  | НР и СП от ЗПМ | % | 108 |  |  |  |  | 0.87
|  | ЗТР | чел-ч | 2.3 |  | *0,2 | 1 |  |  | 5.98
[8 empty] | 6858.88 |  | 527.61 | 6858.88
521 | 1.21-3603-6-2/1 | Установка выключателя установочного автоматического (автомата) или неавтоматического одно-, двух-, трехполюсного на конструкции на стене или колонне на ток до 100 А | шт. | 13 | [7 empty] | 13000.08 | 13000.08 | 1857.15 | 1857.15 | 7.05 | 4.35
|  | ЗП |  |  | 1428.58 |  | 1 | 1 | 18571.54
|  | ЭМ |  |  | 66.25 |  | 1 | 1 | 861.25
|  | в т.ч. ЗПМ |  |  | 0.31 |  | 1 | 1 | 4.03
|  | МР |  |  | 2206.16 |  | 1 | 1 | 28680.08
| 21.21-5-19 | Выключатели автоматические, серия "Домовой", трехполюсные, тип ВА 63(С), на ток: 50 А, 63 А | шт. | -13 | 2206.16 |  | 1 | 1 | -28680.08 |  |  | 0 | 0 | 0 | 0 | 0 | 0
|  | НР от ЗП | % | 70 |  |  |  |  | 13000.08
|  | СП от ЗП | % | 10 |  |  |  |  | 1857.15
|  | НР и СП от ЗПМ | % | 108 |  |  |  |  | 4.35
|  | ЗТР | чел-ч | 2.3 |  |  | 1 |  |  | 29.9
[8 empty] | 34294.37 |  | 2638.03 | 34294.37
Итого по разделу: Электрощит ЩО (чердак) | [7 empty] | 41153.25
Раздел: Электрощит ЩАО (чердак)
522 | 1.21-3603-6-2/1 | Установка выключателя установочного автоматического (автомата) или неавтоматического одно-, двух-, трехполюсного на конструкции на стене или колонне на ток до 100 А (демонтаж) | шт. | 15 | [7 empty] | 3000.02 | 3000.02 | 428.57 | 428.57 | 1.63 | 1
|  | ЗП |  |  | 1428.58 | *0,2 | 1 | 1 | 4285.74
|  | ЭМ |  |  | 66.25 | *0,2 | 1 | 1 | 198.75
|  | в т.ч. ЗПМ |  |  | 0.31 | *0,2 | 1 | 1 | 0.93
|  | НР от ЗП | % | 70 |  |  |  |  | 3000.02
|  | СП от ЗП | % | 10 |  |  |  |  | 428.57
|  | НР и СП от ЗПМ | % | 108 |  |  |  |  | 1
|  | ЗТР | чел-ч | 2.3 |  | *0,2 | 1 |  |  | 6.9
[8 empty] | 7914.08 |  | 527.61 | 7914.08
523 | 1.21-3603-6-2/1 | Установка выключателя установочного автоматического (автомата) или неавтоматического одно-, двух-, трехполюсного на конструкции на стене или колонне на ток до 100 А | шт. | 15 | [7 empty] | 15000.09 | 15000.09 | 2142.87 | 2142.87 | 8.14 | 5.02
|  | ЗП |  |  | 1428.58 |  | 1 | 1 | 21428.7
|  | ЭМ |  |  | 66.25 |  | 1 | 1 | 993.75
|  | в т.ч. ЗПМ |  |  | 0.31 |  | 1 | 1 | 4.65
|  | МР |  |  | 2206.16 |  | 1 | 1 | 33092.4
| 21.21-5-19 | Выключатели автоматические, серия "Домовой", трехполюсные, тип ВА 63(С), на ток: 50 А, 63 А | шт. | -15 | 2206.16 |  | 1 | 1 | -33092.4 |  |  | 0 | 0 | 0 | 0 | 0 | 0
|  | НР от ЗП | % | 70 |  |  |  |  | 15000.09
|  | СП от ЗП | % | 10 |  |  |  |  | 2142.87
|  | НР и СП от ЗПМ | % | 108 |  |  |  |  | 5.02
|  | ЗТР | чел-ч | 2.3 |  |  | 1 |  |  | 34.5
[8 empty] | 39570.43 |  | 2638.03 | 39570.43
Итого по разделу: Электрощит ЩАО (чердак) | [7 empty] | 47484.51
Раздел: Замеры сопротивления
524 | 1.21-3106-4-1/1 | Проверка наличия цепи между заземлителями и заземленными элементами | точка | 316 | [7 empty] | 26287.41 | 26287.41 | 3755.34 | 3755.34 | 0 | 0
|  | ЗП |  |  | 118.84 |  | 1 | 1 | 37553.44
|  | НР от ЗП | % | 70 |  |  |  |  | 26287.41
|  | СП от ЗП | % | 10 |  |  |  |  | 3755.34
|  | ЗТР | чел-ч | 0.15 |  |  | 1 |  |  | 47.4
[8 empty] | 67596.19 |  | 213.91 | 67596.19
525 | 1.21-3106-6-1/1 | Замер полного сопротивления цепи "фаза-нуль" | токоприемник | 3001 | [7 empty] | 1664300.58 | 1664300.58 | 237757.23 | 237757.23 | 0 | 0
|  | ЗП |  |  | 792.26 |  | 1 | 1 | 2377572.26
|  | НР от ЗП | % | 70 |  |  |  |  | 1664300.58
|  | СП от ЗП | % | 10 |  |  |  |  | 237757.23
|  | ЗТР | чел-ч | 1 |  |  | 1 |  |  | 3001
[8 empty] | 4279630.07 |  | 1426.07 | 4279630.07
526 | 1.21-3106-17-1/1 | Измерение сопротивления изоляции мегаомметром кабельных и других линий напряжением до 1 кВ, предназначенных для передачи электроэнергии к распределительным устройствам, щитам, шкафам и коммутационным аппаратам | измерение | 301 | [7 empty] | 50121.32 | 50121.32 | 7160.19 | 7160.19 | 0 | 0
|  | ЗП |  |  | 237.88 |  | 1 | 1 | 71601.88
|  | НР от ЗП | % | 70 |  |  |  |  | 50121.32
|  | СП от ЗП | % | 10 |  |  |  |  | 7160.19
|  | ЗТР | чел-ч | 0.36 |  |  | 1 |  |  | 108.36
[8 empty] | 128883.39 |  | 428.18 | 128883.39
527 | 1.21-3306-52-1/1 | Пусконаладочные работы - схема разводки с количеством панелей (шкафов, ячеек) до 2 (Применительно, поиск, проверка и адресация потребителей, разработка и печеть однолинейных схем) | шт. | 2 | [7 empty] | 3103.81 | 3103.81 | 443.4 | 443.4 | 0 | 0
|  | ЗП |  |  | 2217.01 |  | 1 | 1 | 4434.02
|  | НР от ЗП | % | 70 |  |  |  |  | 3103.81
|  | СП от ЗП | % | 10 |  |  |  |  | 443.4
|  | ЗТР | чел-ч | 3.6 |  |  | 1 |  |  | 7.2
[8 empty] | 7981.23 |  | 3990.62 | 7981.23
528 | 1.21-3306-52-1/1 | Пусконаладочные работы - схема разводки с количеством панелей (шкафов, ячеек) до 2 (Применительно, поиск, проверка и адресация потребителей, разработка и печеть однолинейных схем) | шт. | 26 | [7 empty] | 40349.58 | 40349.58 | 5764.23 | 5764.23 | 0 | 0
|  | ЗП |  |  | 2217.01 |  | 1 | 1 | 57642.26
|  | НР от ЗП | % | 70 |  |  |  |  | 40349.58
|  | СП от ЗП | % | 10 |  |  |  |  | 5764.23
|  | ЗТР | чел-ч | 3.6 |  |  | 1 |  |  | 93.6
[8 empty] | 103756.07 |  | 3990.62 | 103756.07
Итого по разделу: Замеры сопротивления | [7 empty] | 4587846.95
Раздел: Материал
529 | Цена поставщика или эквивалент | Светильник подвесной в форме шара 50 IP40 4000K Диаметр 50 см Мощность 25 вт Световой поток 4000 Лм 38 450,82 = [46 910 / 1,22] | шт. | 16 | 38450.82 |  | 1 | 1 | 615213.12 |  |  | 0 | 0 | 0 | 0 | 0 | 0
[8 empty] | 615213.12 |  | 38450.82 | 615213.12
530 | Цена поставщика или эквивалент | Светильник подвесной в форме круга 120 IP40 4000K Диаметр 120 см Мощность 73 вт Световой поток 12260 Лм 76 766,67 = [92 120 / 1,2] | шт. | 8 | 76766.67 |  | 1 | 1 | 614133.36 |  |  | 0 | 0 | 0 | 0 | 0 | 0
[8 empty] | 614133.36 |  | 76766.67 | 614133.36
531 | Цена поставщика или эквивалент | Светодиодная панель с торцевой засветкой. Мощность 40 Вт, св. поток 4240 лм, 106 лм/Вт, дневной 4000 K, CRI>80, угол 120°, напряжение питания 230 В. Белый квадратный корпус из алюминия, экран PS, LGP PMMA, степень защиты IP40. Размер (Д?Ш?В) 595?595?10,4 мм. Монтаж встраиваемый, установочное отверстие длина 575 мм, ширина 575 мм.. Драйвер 27-38 В, 1050 мА, пульсация <5%. 9 975,00 = [11 970 / 1,2] | шт. | 6 | 9975 |  | 1 | 1 | 59850 |  |  | 0 | 0 | 0 | 0 | 0 | 0
[8 empty] | 59850 |  | 9975 | 59850
532 | Цена поставщика или эквивалент | EKF AVERES Выключатель автоматический AV-125 3P 125A (C) 10kA 9 412,80 = [11 483,62 / 1,22] | шт. | 1 | 9412.8 |  | 1 | 1 | 9412.8 |  |  | 0 | 0 | 0 | 0 | 0 | 0
[8 empty] | 9412.8 |  | 9412.8 | 9412.8
533 | Цена поставщика или эквивалент | EKF AVERES Выключатель автоматический AV-125 3P 100A (C) 10kA 9 195,10 = [9 379 / 1,02] | шт. | 2 | 9195.1 |  | 1 | 1 | 18390.2 |  |  | 0 | 0 | 0 | 0 | 0 | 0
[8 empty] | 18390.2 |  | 9195.1 | 18390.2
534 | Цена поставщика или эквивалент | EKF AVERES Выключатель автоматический AV-6 DC 3P 63A (C) 6kA 19 128,95 = [23 337,32 / 1,22] | шт. | 2 | 19128.95 |  | 1 | 1 | 38257.9 |  |  | 0 | 0 | 0 | 0 | 0 | 0
[8 empty] | 38257.9 |  | 19128.95 | 38257.9
535 | Цена поставщика или эквивалент | EKF Averes AV-6 Автоматический выключатель (С) 3P 50А 6kA 3 490,98 = [4 259 / 1,22] | шт. | 1 | 3490.98 |  | 1 | 1 | 3490.98 |  |  | 0 | 0 | 0 | 0 | 0 | 0
[8 empty] | 3490.98 |  | 3490.98 | 3490.98
536 | Цена поставщика или эквивалент | EKF Averes AV-6 Автоматический выключатель (С) 3P 40А 6kA 3 364,75 = [4 105 / 1,22] | шт. | 2 | 3364.75 |  | 1 | 1 | 6729.5 |  |  | 0 | 0 | 0 | 0 | 0 | 0
[8 empty] | 6729.5 |  | 3364.75 | 6729.5
537 | Цена поставщика или эквивалент | EKF AVERES Выключатель автоматический AV-10 3P 32A (C) 10kA 3 984,17 = [4 781 / 1,2] | шт. | 3 | 3984.17 |  | 1 | 1 | 11952.51 |  |  | 0 | 0 | 0 | 0 | 0 | 0
[8 empty] | 11952.51 |  | 3984.17 | 11952.51
538 | Цена поставщика или эквивалент | EKF Averes AV-10 Автоматический выключатель (С) 3P 10А 10kA 2 947,54 = [3 596 / 1,22] | шт. | 3 | 2947.54 |  | 1 | 1 | 8842.62 |  |  | 0 | 0 | 0 | 0 | 0 | 0
[8 empty] | 8842.62 |  | 2947.54 | 8842.62
539 | Цена поставщика или эквивалент | EKF AVERES Выключатель автоматический AV-6 1P 16A (C) 6kA 592,62 = [723 / 1,22] | шт. | 1 | 592.62 |  | 1 | 1 | 592.62 |  |  | 0 | 0 | 0 | 0 | 0 | 0
[8 empty] | 592.62 |  | 592.62 | 592.62
540 | Цена поставщика или эквивалент | EKF Basic ВДT-40 УЗО 2P 16А/10мА (AC) электронное 2 089,67 = [2 549,4 / 1,22] | шт. | 14 | 2089.67 |  | 1 | 1 | 29255.38 |  |  | 0 | 0 | 0 | 0 | 0 | 0
[8 empty] | 29255.38 |  | 2089.67 | 29255.38
541 | Цена поставщика или эквивалент | EKF AVERES Выключатель автоматический AV-10 3P 16A (C) 10kA 2 973,77 = [3 628 / 1,22] | шт. | 3 | 2973.77 |  | 1 | 1 | 8921.31 |  |  | 0 | 0 | 0 | 0 | 0 | 0
[8 empty] | 8921.31 |  | 2973.77 | 8921.31
542 | Цена поставщика или эквивалент | ВДТ 2P 10А 30мА тип AC 6кА УЗО-03 нов. 1 630,00 = [1 988,6 / 1,22] | шт. | 16 | 1630 |  | 1 | 1 | 26080 |  |  | 0 | 0 | 0 | 0 | 0 | 0
[8 empty] | 26080 |  | 1630 | 26080
543 | Цена поставщика или эквивалент | EKF Averes AV-6 Автоматический выключатель (С) 3P 20А 6kA 2 256,25 = [2 752,63 / 1,22] | шт. | 3 | 2256.25 |  | 1 | 1 | 6768.75 |  |  | 0 | 0 | 0 | 0 | 0 | 0
[8 empty] | 6768.75 |  | 2256.25 | 6768.75
544 | Цена поставщика или эквивалент | EKF AVERES Выключатель автоматический AV-6 1P 10A (C) 6kA 622,95 = [760 / 1,22] | шт. | 22 | 622.95 |  | 1 | 1 | 13704.9 |  |  | 0 | 0 | 0 | 0 | 0 | 0
[8 empty] | 13704.9 |  | 622.95 | 13704.9
545 | Цена поставщика или эквивалент | EKF Basic ВДT-40 УЗО 2P 16А/10мА (AC) электронное 2 089,67 = [2 549,4 / 1,22] | шт. | 10 | 2089.67 |  | 1 | 1 | 20896.7 |  |  | 0 | 0 | 0 | 0 | 0 | 0
[8 empty] | 20896.7 |  | 2089.67 | 20896.7
546 | Цена поставщика или эквивалент | EKF Averes AV-6 Автоматический выключатель (С) 3P 20А 6kA 2 256,25 = [2 752,63 / 1,22] | шт. | 20 | 2256.25 |  | 1 | 1 | 45125 |  |  | 0 | 0 | 0 | 0 | 0 | 0
[8 empty] | 45125 |  | 2256.25 | 45125
547 | Цена поставщика или эквивалент | EKF AVERES Выключатель автоматический AV-6 1P 10A (C) 6kA 622,95 = [760 / 1,22] | шт. | 173 | 622.95 |  | 1 | 1 | 107770.35 |  |  | 0 | 0 | 0 | 0 | 0 | 0
[8 empty] | 107770.35 |  | 622.95 | 107770.35
548 | Цена поставщика или эквивалент | EKF Basic ВДT-40 УЗО 2P 16А/10мА (AC) электронное 2 124,50 = [2 549,4 / 1,2] | шт. | 58 | 2124.5 |  | 1 | 1 | 123221 |  |  | 0 | 0 | 0 | 0 | 0 | 0
[8 empty] | 123221 |  | 2124.5 | 123221
549 | Цена поставщика или эквивалент | EKF PROxima Контактор модульный КМ 20А 2NО (2 мод.) 1 645,71 = [2 007,77 / 1,22] | шт. | 20 | 1645.71 |  | 1 | 1 | 32914.2 |  |  | 0 | 0 | 0 | 0 | 0 | 0
[8 empty] | 32914.2 |  | 1645.71 | 32914.2
550 | Цена поставщика или эквивалент | Розетка SCHUKO© с защитными шторками 16A 250V~ 2P+T, цвет белый глянцевый 377,11 = [460,07 / 1,22] | шт. | 215 | 377.11 |  | 1 | 1 | 81078.65 |  |  | 0 | 0 | 0 | 0 | 0 | 0
[8 empty] | 81078.65 |  | 377.11 | 81078.65
551 | Цена поставщика или эквивалент | Интернет-розетка RJ45 двойная с накладкой, цвет белый глянцевый 0,64 = [0,78 / 1,22] | шт. | 50 | 0.64 |  | 1 | 1 | 32 |  |  | 0 | 0 | 0 | 0 | 0 | 0
[8 empty] | 32 |  | 0.64 | 32
552 | Цена поставщика или эквивалент | Выключатель одноклавишный 10A 250V~ с накладкой, цвет белый глянцевый 360,46 = [439,76 / 1,22] | шт. | 58 | 360.46 |  | 1 | 1 | 20906.68 |  |  | 0 | 0 | 0 | 0 | 0 | 0
[8 empty] | 20906.68 |  | 360.46 | 20906.68
553 | Цена поставщика или эквивалент | Выключатель двухклавишный 10A 250V~ с накладкой, цвет белый глянцевый 484,67 = [591,3 / 1,22] | шт. | 47 | 484.67 |  | 1 | 1 | 22779.49 |  |  | 0 | 0 | 0 | 0 | 0 | 0
[8 empty] | 22779.49 |  | 484.67 | 22779.49
554 | Цена поставщика или эквивалент | Розетка одноместная Schuko со шторками, накладного монтажа, (цвет белый) 16A 250V~ 2P+T 186,88 = [227,99 / 1,22] | шт. | 22 | 186.88 |  | 1 | 1 | 4111.36 |  |  | 0 | 0 | 0 | 0 | 0 | 0
[8 empty] | 4111.36 |  | 186.88 | 4111.36
555 | Цена поставщика или эквивалент | BLANCA О/У РОЗЕТКА двойная компьютерная RJ45, кат.5E, ИЗОЛ.ПЛ., БЕЛЫЙ 510,50 = [622,81 / 1,22] | шт. | 7 | 510.5 |  | 1 | 1 | 3573.5 |  |  | 0 | 0 | 0 | 0 | 0 | 0
[8 empty] | 3573.5 |  | 510.5 | 3573.5
556 | Цена поставщика или эквивалент | Schneider Electric Mureva Styl наруж Антрацит Розетка с/з и шторками IP55 4 098,36 = [5 000 / 1,22] | шт. | 11 | 4098.36 |  | 1 | 1 | 45081.96 |  |  | 0 | 0 | 0 | 0 | 0 | 0
[8 empty] | 45081.96 |  | 4098.36 | 45081.96
557 | Цена поставщика или эквивалент | Одноклавишный выключатель, накладного монтажа, (цвет белый) 10AX 250V~, 154,91 = [188,99 / 1,22] | шт. | 20 | 154.91 |  | 1 | 1 | 3098.2 |  |  | 0 | 0 | 0 | 0 | 0 | 0
[8 empty] | 3098.2 |  | 154.91 | 3098.2
558 | Цена поставщика или эквивалент | Двухклавишный выключатель, накладного монтажа, (цвет белый) 10AX 250V~ 51,63 = [62,99 / 1,22] | шт. | 16 | 51.63 |  | 1 | 1 | 826.08 |  |  | 0 | 0 | 0 | 0 | 0 | 0
[8 empty] | 826.08 |  | 51.63 | 826.08
559 | Цена поставщика или эквивалент | Schneider Electric Mureva Styl наруж Бел Переключатель IP55 2 104,65 = [2 567,67 / 1,22] | шт. | 3 | 2104.65 |  | 1 | 1 | 6313.95 |  |  | 0 | 0 | 0 | 0 | 0 | 0
[8 empty] | 6313.95 |  | 2104.65 | 6313.95
560 | Цена поставщика или эквивалент | "Заглушка модульная, ""Avanti"", ""Белое облако"", 1 модуль (упак. 1шт)" 65,96 = [80,47 / 1,22] | шт. | 20 | 65.96 |  | 1 | 1 | 1319.2 |  |  | 0 | 0 | 0 | 0 | 0 | 0
[8 empty] | 1319.2 |  | 65.96 | 1319.2
561 | Цена поставщика или эквивалент | "Розетка модульная, 2P+E, с з/ш, ""Avanti"", ""Белое облако"", 2 модуля (упак. 1шт)" 346,18 = [422,34 / 1,22] | шт. | 143 | 346.18 |  | 1 | 1 | 49503.74 |  |  | 0 | 0 | 0 | 0 | 0 | 0
[8 empty] | 49503.74 |  | 346.18 | 49503.74
562 | Цена поставщика или эквивалент | "Компьютерная розетка RJ-45 без шторки модульная, кат.5е, ""Avanti"", ""Белое облако"", 1 модуль" 538,80 = [657,34 / 1,22] | шт. | 18 | 538.8 |  | 1 | 1 | 9698.4 |  |  | 0 | 0 | 0 | 0 | 0 | 0
[8 empty] | 9698.4 |  | 538.8 | 9698.4
563 | Цена поставщика или эквивалент | "Розетка TV оконечная модульная, ""Avanti"", ""Белое облако"", 1 модуль (упак. 1шт)" 2 373,15 = [2 895,24 / 1,22] | шт. | 2 | 2373.15 |  | 1 | 1 | 4746.3 |  |  | 0 | 0 | 0 | 0 | 0 | 0
[8 empty] | 4746.3 |  | 2373.15 | 4746.3
564 | Цена поставщика или эквивалент | Рамка G-Classic 1-постовая, цвет белый глянцевый 70,43 = [85,92 / 1,22] | шт. | 68 | 70.43 |  | 1 | 1 | 4789.24 |  |  | 0 | 0 | 0 | 0 | 0 | 0
[8 empty] | 4789.24 |  | 70.43 | 4789.24
565 | Цена поставщика или эквивалент | Рамка G-Classic 2-постовая, цвет белый глянцевый 140,21 = [171,06 / 1,22] | шт. | 50 | 140.21 |  | 1 | 1 | 7010.5 |  |  | 0 | 0 | 0 | 0 | 0 | 0
[8 empty] | 7010.5 |  | 140.21 | 7010.5
566 | Цена поставщика или эквивалент | Рамка G-Classic 4-постовая, цвет белый глянцевый 34,52 = [42,12 / 1,22] | шт. | 52 | 34.52 |  | 1 | 1 | 1795.04 |  |  | 0 | 0 | 0 | 0 | 0 | 0
[8 empty] | 1795.04 |  | 34.52 | 1795.04
567 | Цена поставщика или эквивалент | Рамка G-Classic 5-постовая, цвет белый глянцевый 350,86 = [428,05 / 1,22] | шт. | 4 | 350.86 |  | 1 | 1 | 1403.44 |  |  | 0 | 0 | 0 | 0 | 0 | 0
[8 empty] | 1403.44 |  | 350.86 | 1403.44
568 | Цена поставщика или эквивалент | "Рамка-суппорт ""Avanti"" для ""In-liner Front"", белый, 2 модуля (упак. 1шт)" 412,12 = [502,79 / 1,22] | шт. | 100 | 412.12 |  | 1 | 1 | 41212 |  |  | 0 | 0 | 0 | 0 | 0 | 0
[8 empty] | 41212 |  | 412.12 | 41212
569 | Цена поставщика или эквивалент | "Рамка-суппорт ""Avanti"" для ""In-liner Front"", белый, 4 модуля (упак. 1шт)" 494,53 = [603,33 / 1,22] | шт. | 2 | 494.53 |  | 1 | 1 | 989.06 |  |  | 0 | 0 | 0 | 0 | 0 | 0
[8 empty] | 989.06 |  | 494.53 | 989.06
570 | Цена поставщика или эквивалент | "Рамка-суппорт ""Avanti"" для ""In-liner Front"", белый, 6 модулей (упак. 1шт)" 576,95 = [703,88 / 1,22] | шт. | 17 | 576.95 |  | 1 | 1 | 9808.15 |  |  | 0 | 0 | 0 | 0 | 0 | 0
[8 empty] | 9808.15 |  | 576.95 | 9808.15
571 | Цена поставщика или эквивалент | Заглушка 110х50 мм (упак. 2шт) 145,38 = [177,36 / 1,22] | шт. | 25 | 145.38 |  | 1 | 1 | 3634.5 |  |  | 0 | 0 | 0 | 0 | 0 | 0
[8 empty] | 3634.5 |  | 145.38 | 3634.5
572 | Цена поставщика или эквивалент | Угол внутренний 110х50 мм, изменяемый (70-120°) (упак. 1шт) 785,64 = [958,48 / 1,22] | шт. | 40 | 785.64 |  | 1 | 1 | 31425.6 |  |  | 0 | 0 | 0 | 0 | 0 | 0
[8 empty] | 31425.6 |  | 785.64 | 31425.6
573 | Цена поставщика или эквивалент | Угол внешний 110х50 мм, изменяемый (80-120°) (упак. 1шт) 884,00 = [1 078,48 / 1,22] | шт. | 20 | 884 |  | 1 | 1 | 17680 |  |  | 0 | 0 | 0 | 0 | 0 | 0
[8 empty] | 17680 |  | 884 | 17680
574 | Цена поставщика или эквивалент | Кабель-канал 110х50 мм с фронтальной крышкой (упак. 16/2м) 1 036,76 = [1 264,85 / 1,22] | шт. | 224 | 1036.76 |  | 1 | 1 | 232234.24 |  |  | 0 | 0 | 0 | 0 | 0 | 0
[8 empty] | 232234.24 |  | 1036.76 | 232234.24
575 | Цена поставщика или эквивалент | SEP-N 60/50 Разделитель универсальный (упак. 40/2м) 160,73 = [196,09 / 1,22] | шт. | 224 | 160.73 |  | 1 | 1 | 36003.52 |  |  | 0 | 0 | 0 | 0 | 0 | 0
[8 empty] | 36003.52 |  | 160.73 | 36003.52
576 | Цена поставщика или эквивалент | Накладка на стык профиля 110х50 мм (упак. 10шт) 70,40 = [85,89 / 1,22] | шт. | 120 | 70.4 |  | 1 | 1 | 8448 |  |  | 0 | 0 | 0 | 0 | 0 | 0
[8 empty] | 8448 |  | 70.4 | 8448
577 | Цена поставщика или эквивалент | Накладка на стык фронтальная 60 мм (упак. 5шт) 65,17 = [79,51 / 1,22] | шт. | 120 | 65.17 |  | 1 | 1 | 7820.4 |  |  | 0 | 0 | 0 | 0 | 0 | 0
[8 empty] | 7820.4 |  | 65.17 | 7820.4
578 | Цена поставщика или эквивалент | DKC In-Liner Миниканал TMC 15/1x17 W0 80,27 = [97,93 / 1,22] | шт. | 30 | 80.27 |  | 1 | 1 | 2408.1 |  |  | 0 | 0 | 0 | 0 | 0 | 0
[8 empty] | 2408.1 |  | 80.27 | 2408.1
579 | Цена поставщика или эквивалент | TA-GN 60x40 Короб с крышкой с направляющими для установки разделителей (упак. 24/2м) 397,04 = [484,39 / 1,22] | шт. | 72 | 397.04 |  | 1 | 1 | 28586.88 |  |  | 0 | 0 | 0 | 0 | 0 | 0
[8 empty] | 28586.88 |  | 397.04 | 28586.88
Итого по разделу: Материал | [7 empty] | 2489841.38
Итого по локальной смете: | [7 empty] | 10358321.63
|  | Итого | [5 empty] | 10358321.63
|  | НДС 22% | [5 empty] | 2278830.76
|  | Всего | [5 empty] | 12637152.39
Составил
[должность,подпись(инициалы,фамилия)]
Проверил
[должность,подпись(инициалы,фамилия)]

## Дефектная ведомость
Smeta.RU (495) 974-1589
| "СОГЛАСОВАНО" |  | "УТВЕРЖДАЮ"
| ___________________________ | ___________________________
| ___________________________ | ___________________________
" ___ " ___________ 20 ___ г.
Дефектный акт
На капитальный ремонт Электрика новая
Мы, нижеподписавшиеся, произвели осмотр объекта
и постановили произвести ремонт объекта в
следующем объеме:
№ п/п | Наименование работ и затрат | Единица измерения | Количество | Примечание
1 | 2 | 3 | 4 | 5
Локальная смета: Новая локальная смета
Раздел: Помещение 312 Актовый зал
1 | Демонтаж выключателей, розеток | 100 шт. | 0.1
2 | Прокладка пластикового кабель-канала - по бетонному основанию / сечение 60х40 мм | 100 м | 3.15
3 | Прокладка проводов и кабелей в лотках, провод сечением до 6 мм2 | 100 м | 3.15
4 | Кабели силовые, с медными жилами, с изоляц. и оболоч.из ПВХ пластиката пониж.пожар.опасности, не распростр.горение, с пониж.дымо- и газовыделением и с низк.токсич-тью продуктов горения, напряж.1000 В, марка ВВГнг(А)-LSLTx, число жил и сечение, мм2: 3х2,5 | км | 0.27
5 | Установка розетки штепсельной неутопленного типа при открытой проводке | 100 шт. | 0.12
6 | Установка выключателя одноклавишного неутопленного типа при открытой проводке | 100 шт. | 0.02
7 | Установка выключателя двухклавишного неутопленного типа при открытой проводке | 100 шт. | 0.02
8 | Установка светильника светодиодного (панели) 595х595 мм в подвесном потолке, устанавливаемого на профиле, со встроенным драйвером / светильник (панель) 595х595х19 мм, 27 Вт, 3000 Лм, 4000 К, IP40 / (демонтаж) | шт. | 22
9 | Установка светильников с люминесцентными лампами в подвесных потолках, устанавливаемых на подвесках, с количеством ламп в светильнике до 2 | 100 шт. | 0.3
10 | Разводка по устройствам и подключение жил кабелей или проводов внешней сети к блокам зажимов и к зажимам аппаратов и приборов, установленных на устройствах, кабели и провода сечение до 10 мм2 (без стоимости материалов) | 100 жил | 0.9
Раздел: Электрощит ЩАО (актовый зал)
11 | Установка выключателя установочного автоматического (автомата) или неавтоматического одно-, двух-, трехполюсного на конструкции на стене или колонне на ток до 100 А (демонтаж) | шт. | 13
12 | Установка выключателя установочного автоматического (автомата) или неавтоматического одно-, двух-, трехполюсного на конструкции на стене или колонне на ток до 100 А | шт. | 13
12.1 | Выключатели автоматические, серия "Домовой", трехполюсные, тип ВА 63(С), на ток: 50 А, 63 А | шт. | -13
Раздел: Электрощит ЩО (актовый зал)
13 | Установка выключателя установочного автоматического (автомата) или неавтоматического одно-, двух-, трехполюсного на конструкции на стене или колонне на ток до 100 А (демонтаж) | шт. | 11
14 | Установка выключателя установочного автоматического (автомата) или неавтоматического одно-, двух-, трехполюсного на конструкции на стене или колонне на ток до 100 А | шт. | 11
14.1 | Выключатели автоматические, серия "Домовой", трехполюсные, тип ВА 63(С), на ток: 50 А, 63 А | шт. | -11
Раздел: Электрощит РЩ (актовый зал)
15 | Установка выключателя установочного автоматического (автомата) или неавтоматического одно-, двух-, трехполюсного на конструкции на стене или колонне на ток до 100 А (демонтаж) | шт. | 11
16 | Установка выключателя установочного автоматического (автомата) или неавтоматического одно-, двух-, трехполюсного на конструкции на стене или колонне на ток до 100 А | шт. | 11
16.1 | Выключатели автоматические, серия "Домовой", трехполюсные, тип ВА 63(С), на ток: 50 А, 63 А | шт. | -11
Раздел: Помещение 108 Обеденный зал с умывальником
17 | Демонтаж выключателей, розеток | 100 шт. | 0.12
18 | Установка розетки штепсельной неутопленного типа при открытой проводке | 100 шт. | 0.1
19 | Установка выключателя одноклавишного неутопленного типа при открытой проводке | 100 шт. | 0.01
20 | Установка выключателя двухклавишного неутопленного типа при открытой проводке | 100 шт. | 0.01
21 | Замена электрополотенца (сушителя для рук) (без стоимости) (монтаж) | шт. | 2
22 | Разводка по устройствам и подключение жил кабелей или проводов внешней сети к блокам зажимов и к зажимам аппаратов и приборов, установленных на устройствах, кабели и провода сечение до 10 мм2 (без стоимости материалов) | 100 жил | 0.12
Раздел: Помещение 110 Кухня
23 | Демонтаж выключателей, розеток | 100 шт. | 0.06
24 | Установка розетки штепсельной неутопленного типа при открытой проводке | 100 шт. | 0.02
25 | Установка выключателя одноклавишного неутопленного типа при открытой проводке | 100 шт. | 0.04
26 | Разводка по устройствам и подключение жил кабелей или проводов внешней сети к блокам зажимов и к зажимам аппаратов и приборов, установленных на устройствах, кабели и провода сечение до 10 мм2 (без стоимости материалов) | 100 жил | 1.31
Раздел: Помещение 111 Моечная
27 | Разводка по устройствам и подключение жил кабелей или проводов внешней сети к блокам зажимов и к зажимам аппаратов и приборов, установленных на устройствах, кабели и провода сечение до 10 мм2 (без стоимости материалов) | 100 жил | 0.08
Раздел: Помещение 116 Душ
28 | Разводка по устройствам и подключение жил кабелей или проводов внешней сети к блокам зажимов и к зажимам аппаратов и приборов, установленных на устройствах, кабели и провода сечение до 10 мм2 (без стоимости материалов) | 100 жил | 0.03
Раздел: Помещение 117 Коридор
29 | Демонтаж выключателей, розеток | 100 шт. | 0.03
30 | Установка выключателя одноклавишного неутопленного типа при открытой проводке | 100 шт. | 0.03
Раздел: Помещение 118 Венткамера
31 | Демонтаж выключателей, розеток | 100 шт. | 0.01
32 | Установка выключателя двухклавишного неутопленного типа при открытой проводке | 100 шт. | 0.01
Раздел: Помещение 119 помещение уборочного инвентаря
33 | Разводка по устройствам и подключение жил кабелей или проводов внешней сети к блокам зажимов и к зажимам аппаратов и приборов, установленных на устройствах, кабели и провода сечение до 10 мм2 (без стоимости материалов) | 100 жил | 0.03
Раздел: Электрощит ТХ1
34 | Установка выключателя установочного автоматического (автомата) или неавтоматического одно-, двух-, трехполюсного на конструкции на стене или колонне на ток до 25 А (демонтаж) | шт. | 18
35 | Установка выключателя установочного автоматического (автомата) или неавтоматического одно-, двух-, трехполюсного на конструкции на стене или колонне на ток до 100 А (демонтаж) | шт. | 6
36 | Установка выключателя установочного автоматического (автомата) или неавтоматического одно-, двух-, трехполюсного на конструкции на стене или колонне на ток до 25 А | шт. | 18
36.1 | Выключатели автоматические, серия "Домовой", однополюсные с нейтралью, тип ВА 63(С), на ток: 10 А - 40 А | шт. | -18
37 | Установка выключателя установочного автоматического (автомата) или неавтоматического одно-, двух-, трехполюсного на конструкции на стене или колонне на ток до 100 А (демонтаж) | шт. | 6
37.1 | Выключатели автоматические, серия "Домовой", трехполюсные, тип ВА 63(С), на ток: 50 А, 63 А | шт. | -6
Раздел: Электрощит ТХ2
38 | Установка выключателя установочного автоматического (автомата) или неавтоматического одно-, двух-, трехполюсного на конструкции на стене или колонне на ток до 25 А (демонтаж) | шт. | 14
39 | Установка выключателя установочного автоматического (автомата) или неавтоматического одно-, двух-, трехполюсного на конструкции на стене или колонне на ток до 100 А (демонтаж) | шт. | 1
40 | Установка выключателя установочного автоматического (автомата) или неавтоматического одно-, двух-, трехполюсного на конструкции на стене или колонне на ток до 25 А | шт. | 14
40.1 | Выключатели автоматические, серия "Домовой", однополюсные с нейтралью, тип ВА 63(С), на ток: 10 А - 40 А | шт. | -14
41 | Установка выключателя установочного автоматического (автомата) или неавтоматического одно-, двух-, трехполюсного на конструкции на стене или колонне на ток до 100 А (демонтаж) | шт. | 1
41.1 | Выключатели автоматические, серия "Домовой", трехполюсные, тип ВА 63(С), на ток: 50 А, 63 А | шт. | -1
Раздел: Электрощит ТХ3
42 | Установка выключателя установочного автоматического (автомата) или неавтоматического одно-, двух-, трехполюсного на конструкции на стене или колонне на ток до 25 А (демонтаж) | шт. | 6
43 | Установка выключателя установочного автоматического (автомата) или неавтоматического одно-, двух-, трехполюсного на конструкции на стене или колонне на ток до 100 А (демонтаж) | шт. | 1
44 | Установка выключателя установочного автоматического (автомата) или неавтоматического одно-, двух-, трехполюсного на конструкции на стене или колонне на ток до 25 А | шт. | 8
44.1 | Выключатели автоматические, серия "Домовой", однополюсные с нейтралью, тип ВА 63(С), на ток: 10 А - 40 А | шт. | -8
45 | Установка выключателя установочного автоматического (автомата) или неавтоматического одно-, двух-, трехполюсного на конструкции на стене или колонне на ток до 100 А (демонтаж) | шт. | 1
45.1 | Выключатели автоматические, серия "Домовой", трехполюсные, тип ВА 63(С), на ток: 50 А, 63 А | шт. | -1
Раздел: Помещение 104 Вестибюль
46 | Демонтаж выключателей, розеток | 100 шт. | 0.05
47 | Прокладка пластикового кабель-канала - по кирпичному основанию / сечение 105х50 мм (демонтаж) | 100 м | 0.01
48 | Прокладка пластикового кабель-канала - по кирпичному основанию / сечение 105х50 мм | 100 м | 0.01
49 | Розетки (механизмы) штепсельные, серия "Мозаик", тип 2К+3, с винтовыми зажимами, с защитными шторками и заземляющим контактом | шт. | 3
50 | Установка нового рабочего места в составе ЛВС, установка розетки | шт. | 2
Раздел: Помещение 123 Электрощитовая
51 | прозвон* |  | 0
52 |  |  | 0
Раздел: Помещение 125 Водомерный узел
53 | Демонтаж выключателей, розеток | 100 шт. | 0.03
54 | Установка розетки штепсельной неутопленного типа при открытой проводке | 100 шт. | 0.02
55 | Установка выключателя одноклавишного неутопленного типа при открытой проводке | 100 шт. | 0.01
Раздел: Помещение 126 Комната охраны
56 | Демонтаж выключателей, розеток | 100 шт. | 0.14
57 | Установка розетки штепсельной неутопленного типа при открытой проводке | 100 шт. | 0.05
58 | Установка выключателя одноклавишного неутопленного типа при открытой проводке | 100 шт. | 0.01
59 | Установка выключателя двухклавишного неутопленного типа при открытой проводке | 100 шт. | 0.08
Раздел: Помещение 127 Подсобное помещение
60 | Демонтаж выключателей, розеток | 100 шт. | 0.03
61 | Сверление отверстий в строительных конструкциях из кирпича установками алмазного сверления, диаметр сверла алмазного кольцевого 70 мм | 10 СМ | 0.1
62 | Пробивка борозд в кирпичных стенах, площадь сечения до 20 см2 | 100 м | 0.01
63 | Кабели силовые с медными жилами, с изоляцией и оболочкой из поливинилхлоридных композиций пониженной пожароопасности, с низким дымо - и газовыделением, марка ВВГнг(А)-LS, напряжение 660 В, число жил и сечение, мм2: 3х2,5 | км | 0.001
64 | Коробки для установки выключателей, переключателей и штепсельных розеток при скрытой электропроводке, тип КУВ-1М УХЛЗ | 1000 шт. | 0.002
65 | Установка розетки штепсельной неутопленного типа при открытой проводке | 100 шт. | 0.04
66 | Установка выключателя одноклавишного неутопленного типа при открытой проводке | 100 шт. | 0.01
Раздел: Помещение 128 Кабинет завхоза
67 | Демонтаж выключателей, розеток | 100 шт. | 0.07
68 | Сверление отверстий в строительных конструкциях из кирпича установками алмазного сверления, диаметр сверла алмазного кольцевого 70 мм | 10 СМ | 0.1
69 | Пробивка борозд в кирпичных стенах, площадь сечения до 20 см2 | 100 м | 0.01
70 | Кабели силовые с медными жилами, с изоляцией и оболочкой из поливинилхлоридных композиций пониженной пожароопасности, с низким дымо - и газовыделением, марка ВВГнг(А)-LS, напряжение 660 В, число жил и сечение, мм2: 3х2,5 | км | 0.001
71 | Коробки для установки выключателей, переключателей и штепсельных розеток при скрытой электропроводке, тип КУВ-1М УХЛЗ | 1000 шт. | 0.002
72 | Установка розетки штепсельной неутопленного типа при открытой проводке | 100 шт. | 0.04
73 | Установка выключателя одноклавишного неутопленного типа при открытой проводке | 100 шт. | 0.01
74 | Установка выключателя двухклавишного утопленного типа при скрытой проводке | 100 шт. | 0.02
Раздел: Помещение 129 Интерактивная библиотека
75 | Демонтаж выключателей, розеток | 100 шт. | 0.08
76 | Сверление отверстий в строительных конструкциях из кирпича установками алмазного сверления, диаметр сверла алмазного кольцевого 70 мм | 10 СМ | 2
77 | Пробивка борозд в кирпичных стенах, площадь сечения до 20 см2 | 100 м | 0.02
78 | Кабели силовые с медными жилами, с изоляцией и оболочкой из поливинилхлоридных композиций пониженной пожароопасности, с низким дымо - и газовыделением, марка ВВГнг(А)-LS, напряжение 660 В, число жил и сечение, мм2: 3х2,5 | км | 0.001
79 | Коробки для установки выключателей, переключателей и штепсельных розеток при скрытой электропроводке, тип КУВ-1М УХЛЗ | 1000 шт. | 0.004
80 | Установка розетки штепсельной неутопленного типа при открытой проводке | 100 шт. | 0.08
81 | Установка выключателя одноклавишного неутопленного типа при открытой проводке | 100 шт. | 0.01
82 | Установка выключателя двухклавишного утопленного типа при скрытой проводке | 100 шт. | 0.01
83 | Прокладка пластикового кабель-канала - по бетонному основанию / сечение 60х40 мм | 100 м | 0.5
84 | Прокладка проводов и кабелей в лотках, провод сечением до 6 мм2 | 100 м | 0.5
85 | Кабели силовые, с медными жилами, с изоляц. и оболоч.из ПВХ пластиката пониж.пожар.опасности, не распростр.горение, с пониж.дымо- и газовыделением и с низк.токсич-тью продуктов горения, напряж.1000 В, марка ВВГнг(А)-LSLTx, число жил и сечение, мм2: 3х2,5 | км | 0.05
86 | Разводка по устройствам и подключение жил кабелей или проводов внешней сети к блокам зажимов и к зажимам аппаратов и приборов, установленных на устройствах, кабели и провода сечение до 10 мм2 (без стоимости материалов) | 100 жил | 0.09
Раздел: Помещение 130 Вспомогательное помещение интерактивной библиотеки
87 | Демонтаж выключателей, розеток | 100 шт. | 0.08
88 | Сверление отверстий в строительных конструкциях из кирпича установками алмазного сверления, диаметр сверла алмазного кольцевого 70 мм | 10 СМ | 0.2
89 | Пробивка борозд в кирпичных стенах, площадь сечения до 20 см2 | 100 м | 0.01
90 | Кабели силовые с медными жилами, с изоляцией и оболочкой из поливинилхлоридных композиций пониженной пожароопасности, с низким дымо - и газовыделением, марка ВВГнг(А)-LS, напряжение 660 В, число жил и сечение, мм2: 3х2,5 | км | 0.001
91 | Коробки для установки выключателей, переключателей и штепсельных розеток при скрытой электропроводке, тип КУВ-1М УХЛЗ | 1000 шт. | 0.004
92 | Установка розетки штепсельной неутопленного типа при открытой проводке | 100 шт. | 0.1
93 | Установка выключателя одноклавишного неутопленного типа при открытой проводке | 100 шт. | 0.01
94 | Установка выключателя двухклавишного утопленного типа при скрытой проводке | 100 шт. | 0.01
Раздел: Помещение 131 Подсобное помещение
95 | Демонтаж выключателей, розеток | 100 шт. | 0.03
96 | Сверление отверстий в строительных конструкциях из кирпича установками алмазного сверления, диаметр сверла алмазного кольцевого 70 мм | 10 СМ | 0.2
97 | Пробивка борозд в кирпичных стенах, площадь сечения до 20 см2 | 100 м | 0.01
98 | Кабели силовые с медными жилами, с изоляцией и оболочкой из поливинилхлоридных композиций пониженной пожароопасности, с низким дымо - и газовыделением, марка ВВГнг(А)-LS, напряжение 660 В, число жил и сечение, мм2: 3х2,5 | км | 0.001
99 | Коробки для установки выключателей, переключателей и штепсельных розеток при скрытой электропроводке, тип КУВ-1М УХЛЗ | 1000 шт. | 0.002
100 | Установка розетки штепсельной неутопленного типа при открытой проводке | 100 шт. | 0.04
101 | Установка выключателя одноклавишного неутопленного типа при открытой проводке | 100 шт. | 0.01
Раздел: Помещение 133 Медкабинет
102 | Демонтаж выключателей, розеток | 100 шт. | 0.05
103 | Сверление отверстий в строительных конструкциях из кирпича установками алмазного сверления, диаметр сверла алмазного кольцевого 70 мм | 10 СМ | 0.2
104 | Пробивка борозд в кирпичных стенах, площадь сечения до 20 см2 | 100 м | 0.01
105 | Кабели силовые с медными жилами, с изоляцией и оболочкой из поливинилхлоридных композиций пониженной пожароопасности, с низким дымо - и газовыделением, марка ВВГнг(А)-LS, напряжение 660 В, число жил и сечение, мм2: 3х2,5 | км | 0.001
106 | Коробки для установки выключателей, переключателей и штепсельных розеток при скрытой электропроводке, тип КУВ-1М УХЛЗ | 1000 шт. | 0.002
107 | Установка розетки штепсельной неутопленного типа при открытой проводке | 100 шт. | 0.05
108 | Установка выключателя одноклавишного неутопленного типа при открытой проводке | 100 шт. | 0.01
109 | Установка выключателя двухклавишного утопленного типа при скрытой проводке | 100 шт. | 0.01
Раздел: Помещение 134 Процедурная
110 | Демонтаж выключателей, розеток | 100 шт. | 0.05
111 | Сверление отверстий в строительных конструкциях из кирпича установками алмазного сверления, диаметр сверла алмазного кольцевого 70 мм | 10 СМ | 0.2
112 | Пробивка борозд в кирпичных стенах, площадь сечения до 20 см2 | 100 м | 0.01
113 | Кабели силовые с медными жилами, с изоляцией и оболочкой из поливинилхлоридных композиций пониженной пожароопасности, с низким дымо - и газовыделением, марка ВВГнг(А)-LS, напряжение 660 В, число жил и сечение, мм2: 3х2,5 | км | 0.001
114 | Коробки для установки выключателей, переключателей и штепсельных розеток при скрытой электропроводке, тип КУВ-1М УХЛЗ | 1000 шт. | 0.002
115 | Установка розетки штепсельной неутопленного типа при открытой проводке | 100 шт. | 0.05
116 | Установка выключателя одноклавишного неутопленного типа при открытой проводке | 100 шт. | 0.01
117 | Установка выключателя двухклавишного утопленного типа при скрытой проводке | 100 шт. | 0.01
Раздел: Помещение 135 Переговорная зам. директора
118 | Демонтаж выключателей, розеток | 100 шт. | 0.05
119 | Сверление отверстий в строительных конструкциях из кирпича установками алмазного сверления, диаметр сверла алмазного кольцевого 70 мм | 10 СМ | 0.2
120 | Пробивка борозд в кирпичных стенах, площадь сечения до 20 см2 | 100 м | 0.01
121 | Кабели силовые с медными жилами, с изоляцией и оболочкой из поливинилхлоридных композиций пониженной пожароопасности, с низким дымо - и газовыделением, марка ВВГнг(А)-LS, напряжение 660 В, число жил и сечение, мм2: 3х2,5 | км | 0.001
122 | Коробки для установки выключателей, переключателей и штепсельных розеток при скрытой электропроводке, тип КУВ-1М УХЛЗ | 1000 шт. | 0.002
123 | Установка розетки штепсельной неутопленного типа при открытой проводке | 100 шт. | 0.05
124 | Установка выключателя одноклавишного неутопленного типа при открытой проводке | 100 шт. | 0.01
125 | Установка выключателя двухклавишного утопленного типа при скрытой проводке | 100 шт. | 0.01
Раздел: Помещение 136 Приемная секретаря
126 | Демонтаж выключателей, розеток | 100 шт. | 0.05
127 | Сверление отверстий в строительных конструкциях из кирпича установками алмазного сверления, диаметр сверла алмазного кольцевого 70 мм | 10 СМ | 0.2
128 | Пробивка борозд в кирпичных стенах, площадь сечения до 20 см2 | 100 м | 0.01
129 | Кабели силовые с медными жилами, с изоляцией и оболочкой из поливинилхлоридных композиций пониженной пожароопасности, с низким дымо - и газовыделением, марка ВВГнг(А)-LS, напряжение 660 В, число жил и сечение, мм2: 3х2,5 | км | 0.001
130 | Коробки для установки выключателей, переключателей и штепсельных розеток при скрытой электропроводке, тип КУВ-1М УХЛЗ | 1000 шт. | 0.002
131 | Установка розетки штепсельной неутопленного типа при открытой проводке | 100 шт. | 0.05
132 | Установка выключателя одноклавишного неутопленного типа при открытой проводке | 100 шт. | 0.01
133 | Установка выключателя двухклавишного утопленного типа при скрытой проводке | 100 шт. | 0.01
Раздел: Помещение 137 Директор
134 | Демонтаж выключателей, розеток | 100 шт. | 0.05
135 | Сверление отверстий в строительных конструкциях из кирпича установками алмазного сверления, диаметр сверла алмазного кольцевого 70 мм | 10 СМ | 0.2
136 | Пробивка борозд в кирпичных стенах, площадь сечения до 20 см2 | 100 м | 0.01
137 | Кабели силовые с медными жилами, с изоляцией и оболочкой из поливинилхлоридных композиций пониженной пожароопасности, с низким дымо - и газовыделением, марка ВВГнг(А)-LS, напряжение 660 В, число жил и сечение, мм2: 3х2,5 | км | 0.001
138 | Коробки для установки выключателей, переключателей и штепсельных розеток при скрытой электропроводке, тип КУВ-1М УХЛЗ | 1000 шт. | 0.002
139 | Установка розетки штепсельной неутопленного типа при открытой проводке | 100 шт. | 0.05
140 | Установка выключателя одноклавишного неутопленного типа при открытой проводке | 100 шт. | 0.01
141 | Установка выключателя двухклавишного утопленного типа при скрытой проводке | 100 шт. | 0.01
Раздел: Помещение 139 Класс робототехники
142 | Демонтаж выключателей, розеток | 100 шт. | 0.1
143 | Сверление отверстий в строительных конструкциях из кирпича установками алмазного сверления, диаметр сверла алмазного кольцевого 70 мм | 10 СМ | 3
144 | Пробивка борозд в кирпичных стенах, площадь сечения до 20 см2 | 100 м | 0.03
145 | Кабели силовые с медными жилами, с изоляцией и оболочкой из поливинилхлоридных композиций пониженной пожароопасности, с низким дымо - и газовыделением, марка ВВГнг(А)-LS, напряжение 660 В, число жил и сечение, мм2: 3х2,5 | км | 0.002
146 | Коробки для установки выключателей, переключателей и штепсельных розеток при скрытой электропроводке, тип КУВ-1М УХЛЗ | 1000 шт. | 0.014
147 | Установка розетки штепсельной неутопленного типа при открытой проводке | 100 шт. | 0.12
148 | Установка выключателя одноклавишного неутопленного типа при открытой проводке | 100 шт. | 0.02
149 | Установка выключателя двухклавишного утопленного типа при скрытой проводке | 100 шт. | 0.02
150 | Прокладка пластикового кабель-канала - по кирпичному основанию / сечение 105х50 мм | 100 м | 0.8
151 | Прокладка проводов и кабелей в лотках, провод сечением до 6 мм2 | 100 м | 0.5
152 | Кабели силовые, с медными жилами, с изоляц. и оболоч.из ПВХ пластиката пониж.пожар.опасности, не распростр.горение, с пониж.дымо- и газовыделением и с низк.токсич-тью продуктов горения, напряж.1000 В, марка ВВГнг(А)-LSLTx, число жил и сечение, мм2: 3х2,5 | км | 0.05
153 | Разводка по устройствам и подключение жил кабелей или проводов внешней сети к блокам зажимов и к зажимам аппаратов и приборов, установленных на устройствах, кабели и провода сечение до 10 мм2 (без стоимости материалов) | 100 жил | 0.18
Раздел: Помещение 140 Класс робототехники
154 | Демонтаж выключателей, розеток | 100 шт. | 0.04
155 | Сверление отверстий в строительных конструкциях из кирпича установками алмазного сверления, диаметр сверла алмазного кольцевого 70 мм | 10 СМ | 0.2
156 | Пробивка борозд в кирпичных стенах, площадь сечения до 20 см2 | 100 м | 0.03
157 | Кабели силовые с медными жилами, с изоляцией и оболочкой из поливинилхлоридных композиций пониженной пожароопасности, с низким дымо - и газовыделением, марка ВВГнг(А)-LS, напряжение 660 В, число жил и сечение, мм2: 3х2,5 | км | 0.002
158 | Коробки для установки выключателей, переключателей и штепсельных розеток при скрытой электропроводке, тип КУВ-1М УХЛЗ | 1000 шт. | 0.006
159 | Установка розетки штепсельной неутопленного типа при открытой проводке | 100 шт. | 0.04
160 | Установка выключателя одноклавишного неутопленного типа при открытой проводке | 100 шт. | 0.01
161 | Установка выключателя двухклавишного утопленного типа при скрытой проводке | 100 шт. | 0.01
162 | Прокладка пластикового кабель-канала - по кирпичному основанию / сечение 105х50 мм | 100 м | 0.8
163 | Прокладка проводов и кабелей в лотках, провод сечением до 6 мм2 | 100 м | 0.5
164 | Кабели силовые, с медными жилами, с изоляц. и оболоч.из ПВХ пластиката пониж.пожар.опасности, не распростр.горение, с пониж.дымо- и газовыделением и с низк.токсич-тью продуктов горения, напряж.1000 В, марка ВВГнг(А)-LSLTx, число жил и сечение, мм2: 3х2,5 | км | 0.05
165 | Разводка по устройствам и подключение жил кабелей или проводов внешней сети к блокам зажимов и к зажимам аппаратов и приборов, установленных на устройствах, кабели и провода сечение до 10 мм2 (без стоимости материалов) | 100 жил | 0.18
Раздел: Помещение 145 Спортзал
166 | Демонтаж выключателей, розеток | 100 шт. | 0.02
167 | Установка выключателя одноклавишного неутопленного типа при открытой проводке | 100 шт. | 0.02
Раздел: Помещение 146 Тренерская
168 | Демонтаж выключателей, розеток | 100 шт. | 0.04
169 | Установка розетки штепсельной неутопленного типа при открытой проводке | 100 шт. | 0.03
170 | Установка выключателя одноклавишного неутопленного типа при открытой проводке | 100 шт. | 0.01
Раздел: Помещение 147 Инвентарная
171 | Демонтаж выключателей, розеток | 100 шт. | 0.01
172 | Установка выключателя одноклавишного неутопленного типа при открытой проводке | 100 шт. | 0.01
Раздел: Помещение 149 Тамбур
173 | Демонтаж выключателей, розеток | 100 шт. | 0.02
174 | Установка выключателя одноклавишного неутопленного типа при открытой проводке | 100 шт. | 0.02
Раздел: Помещение 150 Раздевалка
175 | Демонтаж выключателей, розеток | 100 шт. | 0.02
176 | Установка выключателя одноклавишного неутопленного типа при открытой проводке | 100 шт. | 0.01
177 | Установка выключателя двухклавишного неутопленного типа при открытой проводке | 100 шт. | 0.01
Раздел: Помещение 151 Раздевалка
178 | Демонтаж выключателей, розеток | 100 шт. | 0.02
179 | Установка выключателя одноклавишного неутопленного типа при открытой проводке | 100 шт. | 0.01
180 | Установка выключателя двухклавишного неутопленного типа при открытой проводке | 100 шт. | 0.01
Раздел: Электрощит ЩАО 1.1
181 | Установка выключателя установочного автоматического (автомата) или неавтоматического одно-, двух-, трехполюсного на конструкции на стене или колонне на ток до 100 А (демонтаж) | шт. | 18
182 | Установка выключателя установочного автоматического (автомата) или неавтоматического одно-, двух-, трехполюсного на конструкции на стене или колонне на ток до 100 А | шт. | 18
182.1 | Выключатели автоматические, серия "Домовой", трехполюсные, тип ВА 63(С), на ток: 50 А, 63 А | шт. | -18
Раздел: Электрощит ЩО 1.1
183 | Установка выключателя установочного автоматического (автомата) или неавтоматического одно-, двух-, трехполюсного на конструкции на стене или колонне на ток до 100 А (демонтаж) | шт. | 19
184 | Установка выключателя установочного автоматического (автомата) или неавтоматического одно-, двух-, трехполюсного на конструкции на стене или колонне на ток до 100 А | шт. | 19
184.1 | Выключатели автоматические, серия "Домовой", трехполюсные, тип ВА 63(С), на ток: 50 А, 63 А | шт. | -19
Раздел: Электрощит РЩ 1.1
185 | Установка выключателя установочного автоматического (автомата) или неавтоматического одно-, двух-, трехполюсного на конструкции на стене или колонне на ток до 100 А (демонтаж) | шт. | 9
186 | Установка выключателя установочного автоматического (автомата) или неавтоматического одно-, двух-, трехполюсного на конструкции на стене или колонне на ток до 100 А | шт. | 9
186.1 | Выключатели автоматические, серия "Домовой", трехполюсные, тип ВА 63(С), на ток: 50 А, 63 А | шт. | -9
Раздел: Электрощит ЩАО 1.2
187 | Установка выключателя установочного автоматического (автомата) или неавтоматического одно-, двух-, трехполюсного на конструкции на стене или колонне на ток до 100 А (демонтаж) | шт. | 13
188 | Установка выключателя установочного автоматического (автомата) или неавтоматического одно-, двух-, трехполюсного на конструкции на стене или колонне на ток до 100 А | шт. | 13
188.1 | Выключатели автоматические, серия "Домовой", трехполюсные, тип ВА 63(С), на ток: 50 А, 63 А | шт. | -13
Раздел: Электрощит ЩО 1.2
189 | Установка выключателя установочного автоматического (автомата) или неавтоматического одно-, двух-, трехполюсного на конструкции на стене или колонне на ток до 100 А (демонтаж) | шт. | 16
190 | Установка выключателя установочного автоматического (автомата) или неавтоматического одно-, двух-, трехполюсного на конструкции на стене или колонне на ток до 100 А | шт. | 16
190.1 | Выключатели автоматические, серия "Домовой", трехполюсные, тип ВА 63(С), на ток: 50 А, 63 А | шт. | -16
Раздел: Электрощит РЩ 1.2
191 | Установка выключателя установочного автоматического (автомата) или неавтоматического одно-, двух-, трехполюсного на конструкции на стене или колонне на ток до 100 А (демонтаж) | шт. | 15
192 | Установка выключателя установочного автоматического (автомата) или неавтоматического одно-, двух-, трехполюсного на конструкции на стене или колонне на ток до 100 А | шт. | 15
192.1 | Выключатели автоматические, серия "Домовой", трехполюсные, тип ВА 63(С), на ток: 50 А, 63 А | шт. | -15
Раздел: Помещение 201 Кабинет иностранных языков
193 | Демонтаж выключателей, розеток | 100 шт. | 0.05
194 | Сверление отверстий в строительных конструкциях из кирпича установками алмазного сверления, диаметр сверла алмазного кольцевого 70 мм | 10 СМ | 0.2
195 | Пробивка борозд в кирпичных стенах, площадь сечения до 20 см2 | 100 м | 0.01
196 | Кабели силовые с медными жилами, с изоляцией и оболочкой из поливинилхлоридных композиций пониженной пожароопасности, с низким дымо - и газовыделением, марка ВВГнг(А)-LS, напряжение 660 В, число жил и сечение, мм2: 3х2,5 | км | 0.001
197 | Коробки для установки выключателей, переключателей и штепсельных розеток при скрытой электропроводке, тип КУВ-1М УХЛЗ | 1000 шт. | 0.002
198 | Установка розетки штепсельной неутопленного типа при открытой проводке | 100 шт. | 0.05
199 | Установка выключателя одноклавишного неутопленного типа при открытой проводке | 100 шт. | 0.01
200 | Установка выключателя двухклавишного утопленного типа при скрытой проводке | 100 шт. | 0.01
Раздел: Помещение 202 Учебный класс
201 | Демонтаж выключателей, розеток | 100 шт. | 0.05
202 | Сверление отверстий в строительных конструкциях из кирпича установками алмазного сверления, диаметр сверла алмазного кольцевого 70 мм | 10 СМ | 0.2
203 | Пробивка борозд в кирпичных стенах, площадь сечения до 20 см2 | 100 м | 0.01
204 | Кабели силовые с медными жилами, с изоляцией и оболочкой из поливинилхлоридных композиций пониженной пожароопасности, с низким дымо - и газовыделением, марка ВВГнг(А)-LS, напряжение 660 В, число жил и сечение, мм2: 3х2,5 | км | 0.001
205 | Коробки для установки выключателей, переключателей и штепсельных розеток при скрытой электропроводке, тип КУВ-1М УХЛЗ | 1000 шт. | 0.002
206 | Установка розетки штепсельной неутопленного типа при открытой проводке | 100 шт. | 0.05
207 | Установка выключателя одноклавишного неутопленного типа при открытой проводке | 100 шт. | 0.01
208 | Установка выключателя двухклавишного утопленного типа при скрытой проводке | 100 шт. | 0.01
Раздел: Помещение 203 Учебный класс
209 | Демонтаж выключателей, розеток | 100 шт. | 0.05
210 | Сверление отверстий в строительных конструкциях из кирпича установками алмазного сверления, диаметр сверла алмазного кольцевого 70 мм | 10 СМ | 0.2
211 | Пробивка борозд в кирпичных стенах, площадь сечения до 20 см2 | 100 м | 0.01
212 | Кабели силовые с медными жилами, с изоляцией и оболочкой из поливинилхлоридных композиций пониженной пожароопасности, с низким дымо - и газовыделением, марка ВВГнг(А)-LS, напряжение 660 В, число жил и сечение, мм2: 3х2,5 | км | 0.001
213 | Коробки для установки выключателей, переключателей и штепсельных розеток при скрытой электропроводке, тип КУВ-1М УХЛЗ | 1000 шт. | 0.002
214 | Установка розетки штепсельной неутопленного типа при открытой проводке | 100 шт. | 0.05
215 | Установка выключателя одноклавишного неутопленного типа при открытой проводке | 100 шт. | 0.01
216 | Установка выключателя двухклавишного утопленного типа при скрытой проводке | 100 шт. | 0.01
Раздел: Помещение 204 Учительская
217 | Демонтаж выключателей, розеток | 100 шт. | 0.04
218 | Сверление отверстий в строительных конструкциях из кирпича установками алмазного сверления, диаметр сверла алмазного кольцевого 70 мм | 10 СМ | 0.2
219 | Пробивка борозд в кирпичных стенах, площадь сечения до 20 см2 | 100 м | 0.02
220 | Кабели силовые с медными жилами, с изоляцией и оболочкой из поливинилхлоридных композиций пониженной пожароопасности, с низким дымо - и газовыделением, марка ВВГнг(А)-LS, напряжение 660 В, число жил и сечение, мм2: 3х2,5 | км | 0.002
221 | Коробки для установки выключателей, переключателей и штепсельных розеток при скрытой электропроводке, тип КУВ-1М УХЛЗ | 1000 шт. | 0.006
222 | Установка розетки штепсельной неутопленного типа при открытой проводке | 100 шт. | 0.04
223 | Установка выключателя одноклавишного неутопленного типа при открытой проводке | 100 шт. | 0.01
224 | Установка выключателя двухклавишного утопленного типа при скрытой проводке | 100 шт. | 0.01
225 | Прокладка пластикового кабель-канала - по кирпичному основанию / сечение 105х50 мм | 100 м | 1.05
226 | Прокладка проводов и кабелей в лотках, провод сечением до 6 мм2 | 100 м | 0.5
227 | Кабели силовые, с медными жилами, с изоляц. и оболоч.из ПВХ пластиката пониж.пожар.опасности, не распростр.горение, с пониж.дымо- и газовыделением и с низк.токсич-тью продуктов горения, напряж.1000 В, марка ВВГнг(А)-LSLTx, число жил и сечение, мм2: 3х2,5 | км | 0.05
228 | Разводка по устройствам и подключение жил кабелей или проводов внешней сети к блокам зажимов и к зажимам аппаратов и приборов, установленных на устройствах, кабели и провода сечение до 10 мм2 (без стоимости материалов) | 100 жил | 0.06
Раздел: Помещение 205 Рекреация
229 | Демонтаж выключателей, розеток | 100 шт. | 0.1
230 | Сверление отверстий в строительных конструкциях из кирпича установками алмазного сверления, диаметр сверла алмазного кольцевого 70 мм | 10 СМ | 0.3
231 | Пробивка борозд в кирпичных стенах, площадь сечения до 20 см2 | 100 м | 0.02
232 | Кабели силовые с медными жилами, с изоляцией и оболочкой из поливинилхлоридных композиций пониженной пожароопасности, с низким дымо - и газовыделением, марка ВВГнг(А)-LS, напряжение 660 В, число жил и сечение, мм2: 3х2,5 | км | 0.02
233 | Коробки для установки выключателей, переключателей и штепсельных розеток при скрытой электропроводке, тип КУВ-1М УХЛЗ | 1000 шт. | 0.006
234 | Установка розетки штепсельной неутопленного типа при открытой проводке | 100 шт. | 0.14
235 | Установка выключателя одноклавишного неутопленного типа при открытой проводке | 100 шт. | 0.02
236 | Установка выключателя двухклавишного утопленного типа при скрытой проводке | 100 шт. | 0.02
Раздел: Помещение 206 Кабинет иностранных языков
237 | Демонтаж выключателей, розеток | 100 шт. | 0.05
238 | Сверление отверстий в строительных конструкциях из кирпича установками алмазного сверления, диаметр сверла алмазного кольцевого 70 мм | 10 СМ | 0.2
239 | Пробивка борозд в кирпичных стенах, площадь сечения до 20 см2 | 100 м | 0.01
240 | Кабели силовые с медными жилами, с изоляцией и оболочкой из поливинилхлоридных композиций пониженной пожароопасности, с низким дымо - и газовыделением, марка ВВГнг(А)-LS, напряжение 660 В, число жил и сечение, мм2: 3х2,5 | км | 0.001
241 | Коробки для установки выключателей, переключателей и штепсельных розеток при скрытой электропроводке, тип КУВ-1М УХЛЗ | 1000 шт. | 0.002
242 | Установка розетки штепсельной неутопленного типа при открытой проводке | 100 шт. | 0.04
243 | Установка выключателя одноклавишного неутопленного типа при открытой проводке | 100 шт. | 0.01
244 | Установка выключателя двухклавишного утопленного типа при скрытой проводке | 100 шт. | 0.01
Раздел: Помещение 207 Кабинет иностранных языков
245 | Демонтаж выключателей, розеток | 100 шт. | 0.05
246 | Сверление отверстий в строительных конструкциях из кирпича установками алмазного сверления, диаметр сверла алмазного кольцевого 70 мм | 10 СМ | 0.2
247 | Пробивка борозд в кирпичных стенах, площадь сечения до 20 см2 | 100 м | 0.01
248 | Кабели силовые с медными жилами, с изоляцией и оболочкой из поливинилхлоридных композиций пониженной пожароопасности, с низким дымо - и газовыделением, марка ВВГнг(А)-LS, напряжение 660 В, число жил и сечение, мм2: 3х2,5 | км | 0.001
249 | Коробки для установки выключателей, переключателей и штепсельных розеток при скрытой электропроводке, тип КУВ-1М УХЛЗ | 1000 шт. | 0.002
250 | Установка розетки штепсельной неутопленного типа при открытой проводке | 100 шт. | 0.04
251 | Установка выключателя одноклавишного неутопленного типа при открытой проводке | 100 шт. | 0.01
252 | Установка выключателя двухклавишного утопленного типа при скрытой проводке | 100 шт. | 0.01
Раздел: Помещение 208 Учебный класс
253 | Демонтаж выключателей, розеток | 100 шт. | 0.05
254 | Сверление отверстий в строительных конструкциях из кирпича установками алмазного сверления, диаметр сверла алмазного кольцевого 70 мм | 10 СМ | 0.2
255 | Пробивка борозд в кирпичных стенах, площадь сечения до 20 см2 | 100 м | 0.01
256 | Кабели силовые с медными жилами, с изоляцией и оболочкой из поливинилхлоридных композиций пониженной пожароопасности, с низким дымо - и газовыделением, марка ВВГнг(А)-LS, напряжение 660 В, число жил и сечение, мм2: 3х2,5 | км | 0.001
257 | Коробки для установки выключателей, переключателей и штепсельных розеток при скрытой электропроводке, тип КУВ-1М УХЛЗ | 1000 шт. | 0.002
258 | Установка розетки штепсельной неутопленного типа при открытой проводке | 100 шт. | 0.04
259 | Установка выключателя одноклавишного неутопленного типа при открытой проводке | 100 шт. | 0.01
260 | Установка выключателя двухклавишного утопленного типа при скрытой проводке | 100 шт. | 0.01
Раздел: Помещение 209 Учебный класс
261 | Демонтаж выключателей, розеток | 100 шт. | 0.05
262 | Сверление отверстий в строительных конструкциях из кирпича установками алмазного сверления, диаметр сверла алмазного кольцевого 70 мм | 10 СМ | 0.2
263 | Пробивка борозд в кирпичных стенах, площадь сечения до 20 см2 | 100 м | 0.01
264 | Кабели силовые с медными жилами, с изоляцией и оболочкой из поливинилхлоридных композиций пониженной пожароопасности, с низким дымо - и газовыделением, марка ВВГнг(А)-LS, напряжение 660 В, число жил и сечение, мм2: 3х2,5 | км | 0.001
265 | Коробки для установки выключателей, переключателей и штепсельных розеток при скрытой электропроводке, тип КУВ-1М УХЛЗ | 1000 шт. | 0.002
266 | Установка розетки штепсельной неутопленного типа при открытой проводке | 100 шт. | 0.04
267 | Установка выключателя одноклавишного неутопленного типа при открытой проводке | 100 шт. | 0.01
268 | Установка выключателя двухклавишного утопленного типа при скрытой проводке | 100 шт. | 0.01
Раздел: Помещение 216 Учебный класс
269 | Демонтаж выключателей, розеток | 100 шт. | 0.05
270 | Сверление отверстий в строительных конструкциях из кирпича установками алмазного сверления, диаметр сверла алмазного кольцевого 70 мм | 10 СМ | 0.2
271 | Пробивка борозд в кирпичных стенах, площадь сечения до 20 см2 | 100 м | 0.01
272 | Кабели силовые с медными жилами, с изоляцией и оболочкой из поливинилхлоридных композиций пониженной пожароопасности, с низким дымо - и газовыделением, марка ВВГнг(А)-LS, напряжение 660 В, число жил и сечение, мм2: 3х2,5 | км | 0.001
273 | Коробки для установки выключателей, переключателей и штепсельных розеток при скрытой электропроводке, тип КУВ-1М УХЛЗ | 1000 шт. | 0.002
274 | Установка розетки штепсельной неутопленного типа при открытой проводке | 100 шт. | 0.04
275 | Установка выключателя одноклавишного неутопленного типа при открытой проводке | 100 шт. | 0.01
276 | Установка выключателя двухклавишного утопленного типа при скрытой проводке | 100 шт. | 0.01
Раздел: Помещение 217 Учебный класс
277 | Демонтаж выключателей, розеток | 100 шт. | 0.05
278 | Сверление отверстий в строительных конструкциях из кирпича установками алмазного сверления, диаметр сверла алмазного кольцевого 70 мм | 10 СМ | 0.2
279 | Пробивка борозд в кирпичных стенах, площадь сечения до 20 см2 | 100 м | 0.01
280 | Кабели силовые с медными жилами, с изоляцией и оболочкой из поливинилхлоридных композиций пониженной пожароопасности, с низким дымо - и газовыделением, марка ВВГнг(А)-LS, напряжение 660 В, число жил и сечение, мм2: 3х2,5 | км | 0.001
281 | Коробки для установки выключателей, переключателей и штепсельных розеток при скрытой электропроводке, тип КУВ-1М УХЛЗ | 1000 шт. | 0.002
282 | Установка розетки штепсельной неутопленного типа при открытой проводке | 100 шт. | 0.04
283 | Установка выключателя одноклавишного неутопленного типа при открытой проводке | 100 шт. | 0.01
284 | Установка выключателя двухклавишного утопленного типа при скрытой проводке | 100 шт. | 0.01
Раздел: Помещение 218 Лаборантская
285 | Демонтаж выключателей, розеток | 100 шт. | 0.05
286 | Сверление отверстий в строительных конструкциях из кирпича установками алмазного сверления, диаметр сверла алмазного кольцевого 70 мм | 10 СМ | 0.2
287 | Пробивка борозд в кирпичных стенах, площадь сечения до 20 см2 | 100 м | 0.01
288 | Кабели силовые с медными жилами, с изоляцией и оболочкой из поливинилхлоридных композиций пониженной пожароопасности, с низким дымо - и газовыделением, марка ВВГнг(А)-LS, напряжение 660 В, число жил и сечение, мм2: 3х2,5 | км | 0.001
289 | Коробки для установки выключателей, переключателей и штепсельных розеток при скрытой электропроводке, тип КУВ-1М УХЛЗ | 1000 шт. | 0.002
290 | Установка розетки штепсельной неутопленного типа при открытой проводке | 100 шт. | 0.04
291 | Установка выключателя одноклавишного неутопленного типа при открытой проводке | 100 шт. | 0.01
292 | Установка выключателя двухклавишного утопленного типа при скрытой проводке | 100 шт. | 0.01
Раздел: Помещение 219 кабинет ИТК
293 | Демонтаж выключателей, розеток | 100 шт. | 0.04
294 | Сверление отверстий в строительных конструкциях из кирпича установками алмазного сверления, диаметр сверла алмазного кольцевого 70 мм | 10 СМ | 0.2
295 | Пробивка борозд в кирпичных стенах, площадь сечения до 20 см2 | 100 м | 0.02
296 | Кабели силовые с медными жилами, с изоляцией и оболочкой из поливинилхлоридных композиций пониженной пожароопасности, с низким дымо - и газовыделением, марка ВВГнг(А)-LS, напряжение 660 В, число жил и сечение, мм2: 3х2,5 | км | 0.002
297 | Коробки для установки выключателей, переключателей и штепсельных розеток при скрытой электропроводке, тип КУВ-1М УХЛЗ | 1000 шт. | 0.006
298 | Установка розетки штепсельной неутопленного типа при открытой проводке | 100 шт. | 0.04
299 | Установка выключателя одноклавишного неутопленного типа при открытой проводке | 100 шт. | 0.01
300 | Установка выключателя двухклавишного утопленного типа при скрытой проводке | 100 шт. | 0.01
301 | Прокладка пластикового кабель-канала - по кирпичному основанию / сечение 105х50 мм | 100 м | 1.05
302 | Прокладка проводов и кабелей в лотках, провод сечением до 6 мм2 | 100 м | 0.5
303 | Кабели силовые, с медными жилами, с изоляц. и оболоч.из ПВХ пластиката пониж.пожар.опасности, не распростр.горение, с пониж.дымо- и газовыделением и с низк.токсич-тью продуктов горения, напряж.1000 В, марка ВВГнг(А)-LSLTx, число жил и сечение, мм2: 3х2,5 | км | 0.05
304 | Разводка по устройствам и подключение жил кабелей или проводов внешней сети к блокам зажимов и к зажимам аппаратов и приборов, установленных на устройствах, кабели и провода сечение до 10 мм2 (без стоимости материалов) | 100 жил | 0.09
Раздел: Помещение 220 Кабинет ИТК
305 | Демонтаж выключателей, розеток | 100 шт. | 0.04
306 | Сверление отверстий в строительных конструкциях из кирпича установками алмазного сверления, диаметр сверла алмазного кольцевого 70 мм | 10 СМ | 0.2
307 | Пробивка борозд в кирпичных стенах, площадь сечения до 20 см2 | 100 м | 0.02
308 | Кабели силовые с медными жилами, с изоляцией и оболочкой из поливинилхлоридных композиций пониженной пожароопасности, с низким дымо - и газовыделением, марка ВВГнг(А)-LS, напряжение 660 В, число жил и сечение, мм2: 3х2,5 | км | 0.002
309 | Коробки для установки выключателей, переключателей и штепсельных розеток при скрытой электропроводке, тип КУВ-1М УХЛЗ | 1000 шт. | 0.006
310 | Установка розетки штепсельной неутопленного типа при открытой проводке | 100 шт. | 0.34
311 | Установка выключателя одноклавишного неутопленного типа при открытой проводке | 100 шт. | 0.01
312 | Установка выключателя двухклавишного утопленного типа при скрытой проводке | 100 шт. | 0.01
313 | Прокладка пластикового кабель-канала - по кирпичному основанию / сечение 105х50 мм | 100 м | 1.05
314 | Прокладка проводов и кабелей в лотках, провод сечением до 6 мм2 | 100 м | 0.5
315 | Кабели силовые, с медными жилами, с изоляц. и оболоч.из ПВХ пластиката пониж.пожар.опасности, не распростр.горение, с пониж.дымо- и газовыделением и с низк.токсич-тью продуктов горения, напряж.1000 В, марка ВВГнг(А)-LSLTx, число жил и сечение, мм2: 3х2,5 | км | 0.05
316 | Разводка по устройствам и подключение жил кабелей или проводов внешней сети к блокам зажимов и к зажимам аппаратов и приборов, установленных на устройствах, кабели и провода сечение до 10 мм2 (без стоимости материалов) | 100 жил | 0.09
317 | Затягивание проводов и кабелей в проложенные трубы и металлические рукава, провод первый одножильный или многожильный в общей оплетке, суммарное сечение до 2,5 мм2 (без стоимости материалов) | 100 м | 6
Раздел: Помещение 222 Учебный класс
318 | Демонтаж выключателей, розеток | 100 шт. | 0.05
319 | Сверление отверстий в строительных конструкциях из кирпича установками алмазного сверления, диаметр сверла алмазного кольцевого 70 мм | 10 СМ | 0.2
320 | Пробивка борозд в кирпичных стенах, площадь сечения до 20 см2 | 100 м | 0.01
321 | Кабели силовые с медными жилами, с изоляцией и оболочкой из поливинилхлоридных композиций пониженной пожароопасности, с низким дымо - и газовыделением, марка ВВГнг(А)-LS, напряжение 660 В, число жил и сечение, мм2: 3х2,5 | км | 0.001
322 | Коробки для установки выключателей, переключателей и штепсельных розеток при скрытой электропроводке, тип КУВ-1М УХЛЗ | 1000 шт. | 0.002
323 | Установка розетки штепсельной неутопленного типа при открытой проводке | 100 шт. | 0.04
324 | Установка выключателя одноклавишного неутопленного типа при открытой проводке | 100 шт. | 0.01
325 | Установка выключателя двухклавишного утопленного типа при скрытой проводке | 100 шт. | 0.01
Раздел: Помещение 223 Учебный класс
326 | Демонтаж выключателей, розеток | 100 шт. | 0.05
327 | Сверление отверстий в строительных конструкциях из кирпича установками алмазного сверления, диаметр сверла алмазного кольцевого 70 мм | 10 СМ | 0.2
328 | Пробивка борозд в кирпичных стенах, площадь сечения до 20 см2 | 100 м | 0.01
329 | Кабели силовые с медными жилами, с изоляцией и оболочкой из поливинилхлоридных композиций пониженной пожароопасности, с низким дымо - и газовыделением, марка ВВГнг(А)-LS, напряжение 660 В, число жил и сечение, мм2: 3х2,5 | км | 0.001
330 | Коробки для установки выключателей, переключателей и штепсельных розеток при скрытой электропроводке, тип КУВ-1М УХЛЗ | 1000 шт. | 0.002
331 | Установка розетки штепсельной неутопленного типа при открытой проводке | 100 шт. | 0.04
332 | Установка выключателя одноклавишного неутопленного типа при открытой проводке | 100 шт. | 0.01
333 | Установка выключателя двухклавишного утопленного типа при скрытой проводке | 100 шт. | 0.01
Раздел: Помещение 226 Подсобное помещение
334 | Демонтаж выключателей, розеток | 100 шт. | 0.05
335 | Сверление отверстий в строительных конструкциях из кирпича установками алмазного сверления, диаметр сверла алмазного кольцевого 70 мм | 10 СМ | 0.2
336 | Пробивка борозд в кирпичных стенах, площадь сечения до 20 см2 | 100 м | 0.01
337 | Кабели силовые с медными жилами, с изоляцией и оболочкой из поливинилхлоридных композиций пониженной пожароопасности, с низким дымо - и газовыделением, марка ВВГнг(А)-LS, напряжение 660 В, число жил и сечение, мм2: 3х2,5 | км | 0.001
338 | Коробки для установки выключателей, переключателей и штепсельных розеток при скрытой электропроводке, тип КУВ-1М УХЛЗ | 1000 шт. | 0.002
339 | Установка розетки штепсельной неутопленного типа при открытой проводке | 100 шт. | 0.04
340 | Установка выключателя одноклавишного неутопленного типа при открытой проводке | 100 шт. | 0.01
341 | Установка выключателя двухклавишного утопленного типа при скрытой проводке | 100 шт. | 0.01
Раздел: Электрощит ЩАО 2.1
342 | Установка выключателя установочного автоматического (автомата) или неавтоматического одно-, двух-, трехполюсного на конструкции на стене или колонне на ток до 100 А (демонтаж) | шт. | 14
343 | Установка выключателя установочного автоматического (автомата) или неавтоматического одно-, двух-, трехполюсного на конструкции на стене или колонне на ток до 100 А | шт. | 14
343.1 | Выключатели автоматические, серия "Домовой", трехполюсные, тип ВА 63(С), на ток: 50 А, 63 А | шт. | -14
Раздел: Электрощит ЩО 2.1
344 | Установка выключателя установочного автоматического (автомата) или неавтоматического одно-, двух-, трехполюсного на конструкции на стене или колонне на ток до 100 А (демонтаж) | шт. | 15
345 | Установка выключателя установочного автоматического (автомата) или неавтоматического одно-, двух-, трехполюсного на конструкции на стене или колонне на ток до 100 А | шт. | 15
345.1 | Выключатели автоматические, серия "Домовой", трехполюсные, тип ВА 63(С), на ток: 50 А, 63 А | шт. | -15
Раздел: Электрощит РЩ 2.1
346 | Установка выключателя установочного автоматического (автомата) или неавтоматического одно-, двух-, трехполюсного на конструкции на стене или колонне на ток до 100 А (демонтаж) | шт. | 13
347 | Установка выключателя установочного автоматического (автомата) или неавтоматического одно-, двух-, трехполюсного на конструкции на стене или колонне на ток до 100 А | шт. | 13
347.1 | Выключатели автоматические, серия "Домовой", трехполюсные, тип ВА 63(С), на ток: 50 А, 63 А | шт. | -13
Раздел: Электрощит ЩАО 2.2
348 | Установка выключателя установочного автоматического (автомата) или неавтоматического одно-, двух-, трехполюсного на конструкции на стене или колонне на ток до 100 А (демонтаж) | шт. | 14
349 | Установка выключателя установочного автоматического (автомата) или неавтоматического одно-, двух-, трехполюсного на конструкции на стене или колонне на ток до 100 А | шт. | 14
349.1 | Выключатели автоматические, серия "Домовой", трехполюсные, тип ВА 63(С), на ток: 50 А, 63 А | шт. | -14
Раздел: Электрощит ЩО 2.2
350 | Установка выключателя установочного автоматического (автомата) или неавтоматического одно-, двух-, трехполюсного на конструкции на стене или колонне на ток до 100 А (демонтаж) | шт. | 14
351 | Установка выключателя установочного автоматического (автомата) или неавтоматического одно-, двух-, трехполюсного на конструкции на стене или колонне на ток до 100 А | шт. | 14
351.1 | Выключатели автоматические, серия "Домовой", трехполюсные, тип ВА 63(С), на ток: 50 А, 63 А | шт. | -14
Раздел: Электрощит РЩ 2.2
352 | Установка выключателя установочного автоматического (автомата) или неавтоматического одно-, двух-, трехполюсного на конструкции на стене или колонне на ток до 100 А (демонтаж) | шт. | 9
353 | Установка выключателя установочного автоматического (автомата) или неавтоматического одно-, двух-, трехполюсного на конструкции на стене или колонне на ток до 100 А | шт. | 9
353.1 | Выключатели автоматические, серия "Домовой", трехполюсные, тип ВА 63(С), на ток: 50 А, 63 А | шт. | -9
Раздел: Помещение 301 Кабинет физики (теория)
354 | Демонтаж выключателей, розеток | 100 шт. | 0.05
355 | Сверление отверстий в строительных конструкциях из кирпича установками алмазного сверления, диаметр сверла алмазного кольцевого 70 мм | 10 СМ | 0.2
356 | Пробивка борозд в кирпичных стенах, площадь сечения до 20 см2 | 100 м | 0.06
357 | Кабели силовые с медными жилами, с изоляцией и оболочкой из поливинилхлоридных композиций пониженной пожароопасности, с низким дымо - и газовыделением, марка ВВГнг(А)-LS, напряжение 660 В, число жил и сечение, мм2: 3х2,5 | км | 0.001
358 | Коробки для установки выключателей, переключателей и штепсельных розеток при скрытой электропроводке, тип КУВ-1М УХЛЗ | 1000 шт. | 0.002
359 | Установка розетки штепсельной неутопленного типа при открытой проводке | 100 шт. | 0.05
360 | Установка выключателя одноклавишного неутопленного типа при открытой проводке | 100 шт. | 0.01
361 | Установка выключателя двухклавишного утопленного типа при скрытой проводке | 100 шт. | 0.01
362 | Затягивание проводов и кабелей в проложенные трубы и металлические рукава, провод первый одножильный или многожильный в общей оплетке, суммарное сечение до 2,5 мм2 (без стоимости материалов) | 100 м | 0.2
363 | Прокладка проводов и кабелей в лотках, провод сечением до 6 мм2 | 100 м | 0.5
364 | Кабели силовые, с медными жилами, с изоляц. и оболоч.из ПВХ пластиката пониж.пожар.опасности, не распростр.горение, с пониж.дымо- и газовыделением и с низк.токсич-тью продуктов горения, напряж.1000 В, марка ВВГнг(А)-LSLTx, число жил и сечение, мм2: 3х2,5 | км | 0.05
365 | Разводка по устройствам и подключение жил кабелей или проводов внешней сети к блокам зажимов и к зажимам аппаратов и приборов, установленных на устройствах, кабели и провода сечение до 10 мм2 (без стоимости материалов) | 100 жил | 0.09
Раздел: Помещение 302 Кабинет физики (практика)
366 | Демонтаж выключателей, розеток | 100 шт. | 0.05
367 | Сверление отверстий в строительных конструкциях из кирпича установками алмазного сверления, диаметр сверла алмазного кольцевого 70 мм | 10 СМ | 0.2
368 | Пробивка борозд в кирпичных стенах, площадь сечения до 20 см2 | 100 м | 0.01
369 | Кабели силовые с медными жилами, с изоляцией и оболочкой из поливинилхлоридных композиций пониженной пожароопасности, с низким дымо - и газовыделением, марка ВВГнг(А)-LS, напряжение 660 В, число жил и сечение, мм2: 3х2,5 | км | 0.001
370 | Коробки для установки выключателей, переключателей и штепсельных розеток при скрытой электропроводке, тип КУВ-1М УХЛЗ | 1000 шт. | 0.002
371 | Установка розетки штепсельной неутопленного типа при открытой проводке | 100 шт. | 0.04
372 | Установка выключателя одноклавишного неутопленного типа при открытой проводке | 100 шт. | 0.01
373 | Установка выключателя двухклавишного утопленного типа при скрытой проводке | 100 шт. | 0.01
Раздел: Помещение 303 Коридор
374 | Демонтаж выключателей, розеток | 100 шт. | 0.04
375 | Установка выключателя одноклавишного неутопленного типа при открытой проводке | 100 шт. | 0.04
Раздел: Помещение 304 Учебный класс
376 | Демонтаж выключателей, розеток | 100 шт. | 0.05
377 | Сверление отверстий в строительных конструкциях из кирпича установками алмазного сверления, диаметр сверла алмазного кольцевого 70 мм | 10 СМ | 0.2
378 | Пробивка борозд в кирпичных стенах, площадь сечения до 20 см2 | 100 м | 0.01
379 | Кабели силовые с медными жилами, с изоляцией и оболочкой из поливинилхлоридных композиций пониженной пожароопасности, с низким дымо - и газовыделением, марка ВВГнг(А)-LS, напряжение 660 В, число жил и сечение, мм2: 3х2,5 | км | 0.001
380 | Коробки для установки выключателей, переключателей и штепсельных розеток при скрытой электропроводке, тип КУВ-1М УХЛЗ | 1000 шт. | 0.002
381 | Установка розетки штепсельной неутопленного типа при открытой проводке | 100 шт. | 0.04
382 | Установка выключателя одноклавишного неутопленного типа при открытой проводке | 100 шт. | 0.01
383 | Установка выключателя двухклавишного утопленного типа при скрытой проводке | 100 шт. | 0.01
Раздел: Помещение 305 Учебный класс
384 | Демонтаж выключателей, розеток | 100 шт. | 0.05
385 | Сверление отверстий в строительных конструкциях из кирпича установками алмазного сверления, диаметр сверла алмазного кольцевого 70 мм | 10 СМ | 0.2
386 | Пробивка борозд в кирпичных стенах, площадь сечения до 20 см2 | 100 м | 0.01
387 | Кабели силовые с медными жилами, с изоляцией и оболочкой из поливинилхлоридных композиций пониженной пожароопасности, с низким дымо - и газовыделением, марка ВВГнг(А)-LS, напряжение 660 В, число жил и сечение, мм2: 3х2,5 | км | 0.001
388 | Коробки для установки выключателей, переключателей и штепсельных розеток при скрытой электропроводке, тип КУВ-1М УХЛЗ | 1000 шт. | 0.002
389 | Установка розетки штепсельной неутопленного типа при открытой проводке | 100 шт. | 0.04
390 | Установка выключателя одноклавишного неутопленного типа при открытой проводке | 100 шт. | 0.01
391 | Установка выключателя двухклавишного утопленного типа при скрытой проводке | 100 шт. | 0.01
Раздел: Помещение 309 Рекриация
392 | Демонтаж выключателей, розеток | 100 шт. | 0.06
393 | Сверление отверстий в строительных конструкциях из кирпича установками алмазного сверления, диаметр сверла алмазного кольцевого 70 мм | 10 СМ | 3
394 | Кабели силовые с медными жилами, с изоляцией и оболочкой из поливинилхлоридных композиций пониженной пожароопасности, с низким дымо - и газовыделением, марка ВВГнг(А)-LS, напряжение 660 В, число жил и сечение, мм2: 3х2,5 | км | 0.02
395 | Коробки для установки выключателей, переключателей и штепсельных розеток при скрытой электропроводке, тип КУВ-1М УХЛЗ | 1000 шт. | 0.006
396 | Установка розетки штепсельной неутопленного типа при открытой проводке | 100 шт. | 0.04
397 | Установка выключателя одноклавишного неутопленного типа при открытой проводке | 100 шт. | 0.04
398 | Установка выключателя двухклавишного утопленного типа при скрытой проводке | 100 шт. | 0.02
399 | Затягивание проводов и кабелей в проложенные трубы и металлические рукава, провод первый одножильный или многожильный в общей оплетке, суммарное сечение до 2,5 мм2 (без стоимости материалов) | 100 м | 0.2
400 | Прокладка проводов и кабелей в лотках, провод сечением до 6 мм2 | 100 м | 0.5
401 | Кабели силовые, с медными жилами, с изоляц. и оболоч.из ПВХ пластиката пониж.пожар.опасности, не распростр.горение, с пониж.дымо- и газовыделением и с низк.токсич-тью продуктов горения, напряж.1000 В, марка ВВГнг(А)-LSLTx, число жил и сечение, мм2: 3х2,5 | км | 0.05
402 | Разводка по устройствам и подключение жил кабелей или проводов внешней сети к блокам зажимов и к зажимам аппаратов и приборов, установленных на устройствах, кабели и провода сечение до 10 мм2 (без стоимости материалов) | 100 жил | 0.18
Раздел: Кабинет 313 Кабинет иностранных языков
403 | Демонтаж выключателей, розеток | 100 шт. | 0.05
404 | Сверление отверстий в строительных конструкциях из кирпича установками алмазного сверления, диаметр сверла алмазного кольцевого 70 мм | 10 СМ | 0.2
405 | Пробивка борозд в кирпичных стенах, площадь сечения до 20 см2 | 100 м | 0.01
406 | Кабели силовые с медными жилами, с изоляцией и оболочкой из поливинилхлоридных композиций пониженной пожароопасности, с низким дымо - и газовыделением, марка ВВГнг(А)-LS, напряжение 660 В, число жил и сечение, мм2: 3х2,5 | км | 0.001
407 | Коробки для установки выключателей, переключателей и штепсельных розеток при скрытой электропроводке, тип КУВ-1М УХЛЗ | 1000 шт. | 0.002
408 | Установка розетки штепсельной неутопленного типа при открытой проводке | 100 шт. | 0.04
409 | Установка выключателя одноклавишного неутопленного типа при открытой проводке | 100 шт. | 0.01
410 | Установка выключателя двухклавишного утопленного типа при скрытой проводке | 100 шт. | 0.01
Раздел: Помещение 314 Учебный класс
411 | Демонтаж выключателей, розеток | 100 шт. | 0.05
412 | Сверление отверстий в строительных конструкциях из кирпича установками алмазного сверления, диаметр сверла алмазного кольцевого 70 мм | 10 СМ | 0.2
413 | Пробивка борозд в кирпичных стенах, площадь сечения до 20 см2 | 100 м | 0.01
414 | Кабели силовые с медными жилами, с изоляцией и оболочкой из поливинилхлоридных композиций пониженной пожароопасности, с низким дымо - и газовыделением, марка ВВГнг(А)-LS, напряжение 660 В, число жил и сечение, мм2: 3х2,5 | км | 0.001
415 | Коробки для установки выключателей, переключателей и штепсельных розеток при скрытой электропроводке, тип КУВ-1М УХЛЗ | 1000 шт. | 0.002
416 | Установка розетки штепсельной неутопленного типа при открытой проводке | 100 шт. | 0.04
417 | Установка выключателя одноклавишного неутопленного типа при открытой проводке | 100 шт. | 0.01
418 | Установка выключателя двухклавишного утопленного типа при скрытой проводке | 100 шт. | 0.01
Раздел: Помещение 315 Кабинет иностранных языков
419 | Демонтаж выключателей, розеток | 100 шт. | 0.05
420 | Сверление отверстий в строительных конструкциях из кирпича установками алмазного сверления, диаметр сверла алмазного кольцевого 70 мм | 10 СМ | 0.2
421 | Пробивка борозд в кирпичных стенах, площадь сечения до 20 см2 | 100 м | 0.01
422 | Кабели силовые с медными жилами, с изоляцией и оболочкой из поливинилхлоридных композиций пониженной пожароопасности, с низким дымо - и газовыделением, марка ВВГнг(А)-LS, напряжение 660 В, число жил и сечение, мм2: 3х2,5 | км | 0.001
423 | Коробки для установки выключателей, переключателей и штепсельных розеток при скрытой электропроводке, тип КУВ-1М УХЛЗ | 1000 шт. | 0.002
424 | Установка розетки штепсельной неутопленного типа при открытой проводке | 100 шт. | 0.04
425 | Установка выключателя одноклавишного неутопленного типа при открытой проводке | 100 шт. | 0.01
426 | Установка выключателя двухклавишного утопленного типа при скрытой проводке | 100 шт. | 0.01
Раздел: Помещение 316 Учебный класс
427 | Демонтаж выключателей, розеток | 100 шт. | 0.05
428 | Сверление отверстий в строительных конструкциях из кирпича установками алмазного сверления, диаметр сверла алмазного кольцевого 70 мм | 10 СМ | 0.2
429 | Пробивка борозд в кирпичных стенах, площадь сечения до 20 см2 | 100 м | 0.01
430 | Кабели силовые с медными жилами, с изоляцией и оболочкой из поливинилхлоридных композиций пониженной пожароопасности, с низким дымо - и газовыделением, марка ВВГнг(А)-LS, напряжение 660 В, число жил и сечение, мм2: 3х2,5 | км | 0.001
431 | Коробки для установки выключателей, переключателей и штепсельных розеток при скрытой электропроводке, тип КУВ-1М УХЛЗ | 1000 шт. | 0.002
432 | Установка розетки штепсельной неутопленного типа при открытой проводке | 100 шт. | 0.04
433 | Установка выключателя одноклавишного неутопленного типа при открытой проводке | 100 шт. | 0.01
434 | Установка выключателя двухклавишного утопленного типа при скрытой проводке | 100 шт. | 0.01
Раздел: Помещение 318 Кабинет химии (теория)
435 | Демонтаж выключателей, розеток | 100 шт. | 0.05
436 | Сверление отверстий в строительных конструкциях из кирпича установками алмазного сверления, диаметр сверла алмазного кольцевого 70 мм | 10 СМ | 0.2
437 | Пробивка борозд в кирпичных стенах, площадь сечения до 20 см2 | 100 м | 0.01
438 | Кабели силовые с медными жилами, с изоляцией и оболочкой из поливинилхлоридных композиций пониженной пожароопасности, с низким дымо - и газовыделением, марка ВВГнг(А)-LS, напряжение 660 В, число жил и сечение, мм2: 3х2,5 | км | 0.001
439 | Коробки для установки выключателей, переключателей и штепсельных розеток при скрытой электропроводке, тип КУВ-1М УХЛЗ | 1000 шт. | 0.002
440 | Установка розетки штепсельной неутопленного типа при открытой проводке | 100 шт. | 0.04
441 | Установка выключателя одноклавишного неутопленного типа при открытой проводке | 100 шт. | 0.01
442 | Установка выключателя двухклавишного утопленного типа при скрытой проводке | 100 шт. | 0.01
Раздел: Помещение 319 Кабинет биологии (теория)
443 | Демонтаж выключателей, розеток | 100 шт. | 0.05
444 | Сверление отверстий в строительных конструкциях из кирпича установками алмазного сверления, диаметр сверла алмазного кольцевого 70 мм | 10 СМ | 0.2
445 | Пробивка борозд в кирпичных стенах, площадь сечения до 20 см2 | 100 м | 0.01
446 | Кабели силовые с медными жилами, с изоляцией и оболочкой из поливинилхлоридных композиций пониженной пожароопасности, с низким дымо - и газовыделением, марка ВВГнг(А)-LS, напряжение 660 В, число жил и сечение, мм2: 3х2,5 | км | 0.001
447 | Коробки для установки выключателей, переключателей и штепсельных розеток при скрытой электропроводке, тип КУВ-1М УХЛЗ | 1000 шт. | 0.002
448 | Установка розетки штепсельной неутопленного типа при открытой проводке | 100 шт. | 0.04
449 | Установка выключателя одноклавишного неутопленного типа при открытой проводке | 100 шт. | 0.01
450 | Установка выключателя двухклавишного утопленного типа при скрытой проводке | 100 шт. | 0.01
Раздел: Помещение 320 Лаборанская
451 | Демонтаж выключателей, розеток | 100 шт. | 0.05
452 | Сверление отверстий в строительных конструкциях из кирпича установками алмазного сверления, диаметр сверла алмазного кольцевого 70 мм | 10 СМ | 0.2
453 | Пробивка борозд в кирпичных стенах, площадь сечения до 20 см2 | 100 м | 0.01
454 | Кабели силовые с медными жилами, с изоляцией и оболочкой из поливинилхлоридных композиций пониженной пожароопасности, с низким дымо - и газовыделением, марка ВВГнг(А)-LS, напряжение 660 В, число жил и сечение, мм2: 3х2,5 | км | 0.001
455 | Коробки для установки выключателей, переключателей и штепсельных розеток при скрытой электропроводке, тип КУВ-1М УХЛЗ | 1000 шт. | 0.002
456 | Установка розетки штепсельной неутопленного типа при открытой проводке | 100 шт. | 0.04
457 | Установка выключателя одноклавишного неутопленного типа при открытой проводке | 100 шт. | 0.01
458 | Установка выключателя двухклавишного утопленного типа при скрытой проводке | 100 шт. | 0.01
Раздел: Помещение 323 Венткамера
459 | Демонтаж выключателей, розеток | 100 шт. | 0.05
460 | Сверление отверстий в строительных конструкциях из кирпича установками алмазного сверления, диаметр сверла алмазного кольцевого 70 мм | 10 СМ | 0.2
461 | Пробивка борозд в кирпичных стенах, площадь сечения до 20 см2 | 100 м | 0.01
462 | Кабели силовые с медными жилами, с изоляцией и оболочкой из поливинилхлоридных композиций пониженной пожароопасности, с низким дымо - и газовыделением, марка ВВГнг(А)-LS, напряжение 660 В, число жил и сечение, мм2: 3х2,5 | км | 0.001
463 | Коробки для установки выключателей, переключателей и штепсельных розеток при скрытой электропроводке, тип КУВ-1М УХЛЗ | 1000 шт. | 0.002
464 | Установка розетки штепсельной неутопленного типа при открытой проводке | 100 шт. | 0.04
465 | Установка выключателя одноклавишного неутопленного типа при открытой проводке | 100 шт. | 0.01
466 | Установка выключателя двухклавишного утопленного типа при скрытой проводке | 100 шт. | 0.01
Раздел: Помещение 321 Кабинет биологии (практика)
467 | Демонтаж выключателей, розеток | 100 шт. | 0.04
468 | Сверление отверстий в строительных конструкциях из кирпича установками алмазного сверления, диаметр сверла алмазного кольцевого 70 мм | 10 СМ | 0.2
469 | Пробивка борозд в кирпичных стенах, площадь сечения до 20 см2 | 100 м | 0.02
470 | Кабели силовые с медными жилами, с изоляцией и оболочкой из поливинилхлоридных композиций пониженной пожароопасности, с низким дымо - и газовыделением, марка ВВГнг(А)-LS, напряжение 660 В, число жил и сечение, мм2: 3х2,5 | км | 0.002
471 | Коробки для установки выключателей, переключателей и штепсельных розеток при скрытой электропроводке, тип КУВ-1М УХЛЗ | 1000 шт. | 0.006
472 | Установка розетки штепсельной неутопленного типа при открытой проводке | 100 шт. | 0.34
473 | Установка выключателя одноклавишного неутопленного типа при открытой проводке | 100 шт. | 0.01
474 | Установка выключателя двухклавишного утопленного типа при скрытой проводке | 100 шт. | 0.01
475 | Прокладка пластикового кабель-канала - по кирпичному основанию / сечение 105х50 мм | 100 м | 1.05
476 | Прокладка проводов и кабелей в лотках, провод сечением до 6 мм2 | 100 м | 0.5
477 | Кабели силовые, с медными жилами, с изоляц. и оболоч.из ПВХ пластиката пониж.пожар.опасности, не распростр.горение, с пониж.дымо- и газовыделением и с низк.токсич-тью продуктов горения, напряж.1000 В, марка ВВГнг(А)-LSLTx, число жил и сечение, мм2: 3х2,5 | км | 0.05
478 | Разводка по устройствам и подключение жил кабелей или проводов внешней сети к блокам зажимов и к зажимам аппаратов и приборов, установленных на устройствах, кабели и провода сечение до 10 мм2 (без стоимости материалов) | 100 жил | 0.09
479 | Затягивание проводов и кабелей в проложенные трубы и металлические рукава, провод первый одножильный или многожильный в общей оплетке, суммарное сечение до 2,5 мм2 (без стоимости материалов) | 100 м | 6
Раздел: Помещение 322 Кабинет химии (практика)
480 | Демонтаж выключателей, розеток | 100 шт. | 0.04
481 | Сверление отверстий в строительных конструкциях из кирпича установками алмазного сверления, диаметр сверла алмазного кольцевого 70 мм | 10 СМ | 0.2
482 | Пробивка борозд в кирпичных стенах, площадь сечения до 20 см2 | 100 м | 0.02
483 | Кабели силовые с медными жилами, с изоляцией и оболочкой из поливинилхлоридных композиций пониженной пожароопасности, с низким дымо - и газовыделением, марка ВВГнг(А)-LS, напряжение 660 В, число жил и сечение, мм2: 3х2,5 | км | 0.002
484 | Коробки для установки выключателей, переключателей и штепсельных розеток при скрытой электропроводке, тип КУВ-1М УХЛЗ | 1000 шт. | 0.006
485 | Установка розетки штепсельной неутопленного типа при открытой проводке | 100 шт. | 0.34
486 | Установка выключателя одноклавишного неутопленного типа при открытой проводке | 100 шт. | 0.01
487 | Установка выключателя двухклавишного утопленного типа при скрытой проводке | 100 шт. | 0.01
488 | Прокладка пластикового кабель-канала - по кирпичному основанию / сечение 105х50 мм | 100 м | 1.05
489 | Прокладка проводов и кабелей в лотках, провод сечением до 6 мм2 | 100 м | 0.5
490 | Кабели силовые, с медными жилами, с изоляц. и оболоч.из ПВХ пластиката пониж.пожар.опасности, не распростр.горение, с пониж.дымо- и газовыделением и с низк.токсич-тью продуктов горения, напряж.1000 В, марка ВВГнг(А)-LSLTx, число жил и сечение, мм2: 3х2,5 | км | 0.05
491 | Разводка по устройствам и подключение жил кабелей или проводов внешней сети к блокам зажимов и к зажимам аппаратов и приборов, установленных на устройствах, кабели и провода сечение до 10 мм2 (без стоимости материалов) | 100 жил | 0.09
492 | Затягивание проводов и кабелей в проложенные трубы и металлические рукава, провод первый одножильный или многожильный в общей оплетке, суммарное сечение до 2,5 мм2 (без стоимости материалов) | 100 м | 6
Раздел: Помещение 329 Коридор
493 | Демонтаж выключателей, розеток | 100 шт. | 0.04
494 | Установка выключателя одноклавишного утопленного типа при скрытой проводке | 100 шт. | 0.04
Раздел: Помещение 330 Лаборанская
495 | Демонтаж выключателей, розеток | 100 шт. | 0.04
496 | Сверление отверстий в строительных конструкциях из кирпича установками алмазного сверления, диаметр сверла алмазного кольцевого 70 мм | 10 СМ | 0.2
497 | Пробивка борозд в кирпичных стенах, площадь сечения до 20 см2 | 100 м | 0.02
498 | Кабели силовые с медными жилами, с изоляцией и оболочкой из поливинилхлоридных композиций пониженной пожароопасности, с низким дымо - и газовыделением, марка ВВГнг(А)-LS, напряжение 660 В, число жил и сечение, мм2: 3х2,5 | км | 0.002
499 | Коробки для установки выключателей, переключателей и штепсельных розеток при скрытой электропроводке, тип КУВ-1М УХЛЗ | 1000 шт. | 0.006
500 | Установка розетки штепсельной неутопленного типа при открытой проводке | 100 шт. | 0.34
501 | Установка выключателя одноклавишного неутопленного типа при открытой проводке | 100 шт. | 0.01
502 | Установка выключателя двухклавишного утопленного типа при скрытой проводке | 100 шт. | 0.01
503 | Прокладка пластикового кабель-канала - по кирпичному основанию / сечение 105х50 мм | 100 м | 1.05
504 | Прокладка проводов и кабелей в лотках, провод сечением до 6 мм2 | 100 м | 0.5
505 | Кабели силовые, с медными жилами, с изоляц. и оболоч.из ПВХ пластиката пониж.пожар.опасности, не распростр.горение, с пониж.дымо- и газовыделением и с низк.токсич-тью продуктов горения, напряж.1000 В, марка ВВГнг(А)-LSLTx, число жил и сечение, мм2: 3х2,5 | км | 0.05
506 | Разводка по устройствам и подключение жил кабелей или проводов внешней сети к блокам зажимов и к зажимам аппаратов и приборов, установленных на устройствах, кабели и провода сечение до 10 мм2 (без стоимости материалов) | 100 жил | 0.09
507 | Затягивание проводов и кабелей в проложенные трубы и металлические рукава, провод первый одножильный или многожильный в общей оплетке, суммарное сечение до 2,5 мм2 (без стоимости материалов) | 100 м | 6
Раздел: Электрощит ЩАО 3.1
508 | Установка выключателя установочного автоматического (автомата) или неавтоматического одно-, двух-, трехполюсного на конструкции на стене или колонне на ток до 100 А (демонтаж) | шт. | 14
509 | Установка выключателя установочного автоматического (автомата) или неавтоматического одно-, двух-, трехполюсного на конструкции на стене или колонне на ток до 100 А | шт. | 14
509.1 | Выключатели автоматические, серия "Домовой", трехполюсные, тип ВА 63(С), на ток: 50 А, 63 А | шт. | -14
Раздел: Электрощит ЩО 3.1
510 | Установка выключателя установочного автоматического (автомата) или неавтоматического одно-, двух-, трехполюсного на конструкции на стене или колонне на ток до 100 А (демонтаж) | шт. | 12
511 | Установка выключателя установочного автоматического (автомата) или неавтоматического одно-, двух-, трехполюсного на конструкции на стене или колонне на ток до 100 А | шт. | 12
511.1 | Выключатели автоматические, серия "Домовой", трехполюсные, тип ВА 63(С), на ток: 50 А, 63 А | шт. | -12
Раздел: Электрощит РЩ 3.1
512 | Установка выключателя установочного автоматического (автомата) или неавтоматического одно-, двух-, трехполюсного на конструкции на стене или колонне на ток до 100 А (демонтаж) | шт. | 11
513 | Установка выключателя установочного автоматического (автомата) или неавтоматического одно-, двух-, трехполюсного на конструкции на стене или колонне на ток до 100 А | шт. | 11
513.1 | Выключатели автоматические, серия "Домовой", трехполюсные, тип ВА 63(С), на ток: 50 А, 63 А | шт. | -11
Раздел: Электрощит ЩАО 3.2
514 | Установка выключателя установочного автоматического (автомата) или неавтоматического одно-, двух-, трехполюсного на конструкции на стене или колонне на ток до 100 А (демонтаж) | шт. | 14
515 | Установка выключателя установочного автоматического (автомата) или неавтоматического одно-, двух-, трехполюсного на конструкции на стене или колонне на ток до 100 А | шт. | 14
515.1 | Выключатели автоматические, серия "Домовой", трехполюсные, тип ВА 63(С), на ток: 50 А, 63 А | шт. | -14
Раздел: Электрощит ЩО 3.2
516 | Установка выключателя установочного автоматического (автомата) или неавтоматического одно-, двух-, трехполюсного на конструкции на стене или колонне на ток до 100 А (демонтаж) | шт. | 13
517 | Установка выключателя установочного автоматического (автомата) или неавтоматического одно-, двух-, трехполюсного на конструкции на стене или колонне на ток до 100 А | шт. | 13
517.1 | Выключатели автоматические, серия "Домовой", трехполюсные, тип ВА 63(С), на ток: 50 А, 63 А | шт. | -13
Раздел: Электрощит РЩ 3.2
518 | Установка выключателя установочного автоматического (автомата) или неавтоматического одно-, двух-, трехполюсного на конструкции на стене или колонне на ток до 100 А (демонтаж) | шт. | 11
519 | Установка выключателя установочного автоматического (автомата) или неавтоматического одно-, двух-, трехполюсного на конструкции на стене или колонне на ток до 100 А | шт. | 11
519.1 | Выключатели автоматические, серия "Домовой", трехполюсные, тип ВА 63(С), на ток: 50 А, 63 А | шт. | -11
Раздел: Электрощит ЩО (чердак)
520 | Установка выключателя установочного автоматического (автомата) или неавтоматического одно-, двух-, трехполюсного на конструкции на стене или колонне на ток до 100 А (демонтаж) | шт. | 13
521 | Установка выключателя установочного автоматического (автомата) или неавтоматического одно-, двух-, трехполюсного на конструкции на стене или колонне на ток до 100 А | шт. | 13
521.1 | Выключатели автоматические, серия "Домовой", трехполюсные, тип ВА 63(С), на ток: 50 А, 63 А | шт. | -13
Раздел: Электрощит ЩАО (чердак)
522 | Установка выключателя установочного автоматического (автомата) или неавтоматического одно-, двух-, трехполюсного на конструкции на стене или колонне на ток до 100 А (демонтаж) | шт. | 15
523 | Установка выключателя установочного автоматического (автомата) или неавтоматического одно-, двух-, трехполюсного на конструкции на стене или колонне на ток до 100 А | шт. | 15
523.1 | Выключатели автоматические, серия "Домовой", трехполюсные, тип ВА 63(С), на ток: 50 А, 63 А | шт. | -15
Раздел: Замеры сопротивления
524 | Проверка наличия цепи между заземлителями и заземленными элементами | точка | 316
525 | Замер полного сопротивления цепи "фаза-нуль" | токоприемник | 3001
526 | Измерение сопротивления изоляции мегаомметром кабельных и других линий напряжением до 1 кВ, предназначенных для передачи электроэнергии к распределительным устройствам, щитам, шкафам и коммутационным аппаратам | измерение | 301
527 | Пусконаладочные работы - схема разводки с количеством панелей (шкафов, ячеек) до 2 (Применительно, поиск, проверка и адресация потребителей, разработка и печеть однолинейных схем) | шт. | 2
528 | Пусконаладочные работы - схема разводки с количеством панелей (шкафов, ячеек) до 2 (Применительно, поиск, проверка и адресация потребителей, разработка и печеть однолинейных схем) | шт. | 26
Раздел: Материал
529 | Светильник подвесной в форме шара 50 IP40 4000K Диаметр 50 см Мощность 25 вт Световой поток 4000 Лм | шт. | 16
530 | Светильник подвесной в форме круга 120 IP40 4000K Диаметр 120 см Мощность 73 вт Световой поток 12260 Лм | шт. | 8
531 | Светодиодная панель с торцевой засветкой. Мощность 40 Вт, св. поток 4240 лм, 106 лм/Вт, дневной 4000 K, CRI>80, угол 120°, напряжение питания 230 В. Белый квадратный корпус из алюминия, экран PS, LGP PMMA, степень защиты IP40. Размер (Д?Ш?В) 595?595?10,4 мм. Монтаж встраиваемый, установочное отверстие длина 575 мм, ширина 575 мм.. Драйвер 27-38 В, 1050 мА, пульсация <5%. | шт. | 6
532 | EKF AVERES Выключатель автоматический AV-125 3P 125A (C) 10kA | шт. | 1
533 | EKF AVERES Выключатель автоматический AV-125 3P 100A (C) 10kA | шт. | 2
534 | EKF AVERES Выключатель автоматический AV-6 DC 3P 63A (C) 6kA | шт. | 2
535 | EKF Averes AV-6 Автоматический выключатель (С) 3P 50А 6kA | шт. | 1
536 | EKF Averes AV-6 Автоматический выключатель (С) 3P 40А 6kA | шт. | 2
537 | EKF AVERES Выключатель автоматический AV-10 3P 32A (C) 10kA | шт. | 3
538 | EKF Averes AV-10 Автоматический выключатель (С) 3P 10А 10kA | шт. | 3
539 | EKF AVERES Выключатель автоматический AV-6 1P 16A (C) 6kA | шт. | 1
540 | EKF Basic ВДT-40 УЗО 2P 16А/10мА (AC) электронное | шт. | 14
541 | EKF AVERES Выключатель автоматический AV-10 3P 16A (C) 10kA | шт. | 3
542 | ВДТ 2P 10А 30мА тип AC 6кА УЗО-03 нов. | шт. | 16
543 | EKF Averes AV-6 Автоматический выключатель (С) 3P 20А 6kA | шт. | 3
544 | EKF AVERES Выключатель автоматический AV-6 1P 10A (C) 6kA | шт. | 22
545 | EKF Basic ВДT-40 УЗО 2P 16А/10мА (AC) электронное | шт. | 10
546 | EKF Averes AV-6 Автоматический выключатель (С) 3P 20А 6kA | шт. | 20
547 | EKF AVERES Выключатель автоматический AV-6 1P 10A (C) 6kA | шт. | 173
548 | EKF Basic ВДT-40 УЗО 2P 16А/10мА (AC) электронное | шт. | 58
549 | EKF PROxima Контактор модульный КМ 20А 2NО (2 мод.) | шт. | 20
550 | Розетка SCHUKO© с защитными шторками 16A 250V~ 2P+T, цвет белый глянцевый | шт. | 215
551 | Интернет-розетка RJ45 двойная с накладкой, цвет белый глянцевый | шт. | 50
552 | Выключатель одноклавишный 10A 250V~ с накладкой, цвет белый глянцевый | шт. | 58
553 | Выключатель двухклавишный 10A 250V~ с накладкой, цвет белый глянцевый | шт. | 47
554 | Розетка одноместная Schuko со шторками, накладного монтажа, (цвет белый) 16A 250V~ 2P+T | шт. | 22
555 | BLANCA О/У РОЗЕТКА двойная компьютерная RJ45, кат.5E, ИЗОЛ.ПЛ., БЕЛЫЙ | шт. | 7
556 | Schneider Electric Mureva Styl наруж Антрацит Розетка с/з и шторками IP55 | шт. | 11
557 | Одноклавишный выключатель, накладного монтажа, (цвет белый) 10AX 250V~, | шт. | 20
558 | Двухклавишный выключатель, накладного монтажа, (цвет белый) 10AX 250V~ | шт. | 16
559 | Schneider Electric Mureva Styl наруж Бел Переключатель IP55 | шт. | 3
560 | "Заглушка модульная, ""Avanti"", ""Белое облако"", 1 модуль (упак. 1шт)" | шт. | 20
561 | "Розетка модульная, 2P+E, с з/ш, ""Avanti"", ""Белое облако"", 2 модуля (упак. 1шт)" | шт. | 143
562 | "Компьютерная розетка RJ-45 без шторки модульная, кат.5е, ""Avanti"", ""Белое облако"", 1 модуль" | шт. | 18
563 | "Розетка TV оконечная модульная, ""Avanti"", ""Белое облако"", 1 модуль (упак. 1шт)" | шт. | 2
564 | Рамка G-Classic 1-постовая, цвет белый глянцевый | шт. | 68
565 | Рамка G-Classic 2-постовая, цвет белый глянцевый | шт. | 50
566 | Рамка G-Classic 4-постовая, цвет белый глянцевый | шт. | 52
567 | Рамка G-Classic 5-постовая, цвет белый глянцевый | шт. | 4
568 | "Рамка-суппорт ""Avanti"" для ""In-liner Front"", белый, 2 модуля (упак. 1шт)" | шт. | 100
569 | "Рамка-суппорт ""Avanti"" для ""In-liner Front"", белый, 4 модуля (упак. 1шт)" | шт. | 2
570 | "Рамка-суппорт ""Avanti"" для ""In-liner Front"", белый, 6 модулей (упак. 1шт)" | шт. | 17
571 | Заглушка 110х50 мм (упак. 2шт) | шт. | 25
572 | Угол внутренний 110х50 мм, изменяемый (70-120°) (упак. 1шт) | шт. | 40
573 | Угол внешний 110х50 мм, изменяемый (80-120°) (упак. 1шт) | шт. | 20
574 | Кабель-канал 110х50 мм с фронтальной крышкой (упак. 16/2м) | шт. | 224
575 | SEP-N 60/50 Разделитель универсальный (упак. 40/2м) | шт. | 224
576 | Накладка на стык профиля 110х50 мм (упак. 10шт) | шт. | 120
577 | Накладка на стык фронтальная 60 мм (упак. 5шт) | шт. | 120
578 | DKC In-Liner Миниканал TMC 15/1x17 W0 | шт. | 30
579 | TA-GN 60x40 Короб с крышкой с направляющими для установки разделителей (упак. 24/2м) | шт. | 72
Подписи членов комиссии:

## RV_DATA (hidden)
BuildingFinished | Trud | Mash | Mat | MatZak | Oborud | OborudZak | ZeroStoim | NegativeKoll | ReUnionKollResurcy | UnionOneUchRes | IdLevel | ViewCodes | UnionCodes | PEREVOZKA
1 | 0 | 0 | 1 | 1 | 1 | 1 | 0 | 1 | 0 | 1 | 35364244 | 0 | 0 | 0
TYPE | SOURCE_LINK | RABMAT_EX | TIP_RAB | TYPE_TRUD | TAB | NAME | EDIZM | KOLL | UCH | PRICE_B | PRICE_ED | STOIM_B | PRICE_C | STOIM_C | ZPM_B | ZPM_ED | STOIM_ZPM_B | ZPM_C | STOIM_ZPM_C | RABMAT | WBS | CBSI | CBSII | TechSpecCVORPP | CRC_GR_RES | CRC_B | CRC_C
3 | 20 |  |  |  |  | Новая локальная смета
4 | 24 |  |  |  |  | Помещение 312 Актовый зал
20 | 14 | 3 | 0 | 0 | 21.7-3-54 | Сверло с алмазным покрытием, диаметр 6 мм | шт. | 12.6 | 1 | 1555.5 | 6222 | 19599.3 | 1555.5 | 19599.3 | 0 | 0 | 0 | 0 | 0 | 3 |  |  |  |  | 1662095060 | -618828638 | -618828638
20 | 13 | 3 | 0 | 0 | 21.1-25-1034 | Кабель-каналы, размер 60х40 мм: углы плоские | шт. | 6.3 | 1 | 214.92 | 429.84 | 1354 | 214.92 | 1354 | 0 | 0 | 0 | 0 | 0 | 3 |  |  |  |  | -1452375277 | 1614893387 | 1614893387
20 | 12 | 3 | 0 | 0 | 21.1-25-1033 | Кабель-каналы, размер 60х40 мм: углы наружные | шт. | 47.25 | 1 | 203.06 | 3045.9 | 9594.59 | 203.06 | 9594.59 | 0 | 0 | 0 | 0 | 0 | 3 |  |  |  |  | 1479709201 | -124735961 | -124735961
20 | 11 | 3 | 0 | 0 | 21.1-25-1032 | Кабель-каналы, размер 60х40 мм: углы внутренние | шт. | 6.3 | 1 | 186.55 | 373.1 | 1175.27 | 186.55 | 1175.27 | 0 | 0 | 0 | 0 | 0 | 3 |  |  |  |  | -32305080 | -1064398607 | -1064398607
20 | 10 | 3 | 0 | 0 | 21.1-25-1031 | Кабель-каналы, размер 60х40 мм: тройники | шт. | 6.3 | 1 | 219.52 | 439.04 | 1382.98 | 219.52 | 1382.98 | 0 | 0 | 0 | 0 | 0 | 3 |  |  |  |  | 1816340030 | -1841828503 | -1841828503
20 | 9 | 3 | 0 | 0 | 21.1-25-1029 | Кабель-каналы, размер 60х40 мм: накладки стыковые | шт. | 12.6 | 1 | 126.89 | 507.56 | 1598.81 | 126.89 | 1598.81 | 0 | 0 | 0 | 0 | 0 | 3 |  |  |  |  | -1376764488 | 1140495319 | 1140495319
20 | 8 | 3 | 0 | 0 | 21.1-25-1028 | Кабель-каналы, размер 60х40 мм: заглушки | шт. | 47.25 | 1 | 145.46 | 2181.9 | 6872.99 | 145.46 | 6872.99 | 0 | 0 | 0 | 0 | 0 | 3 |  |  |  |  | -1986506557 | 368106192 | 368106192
20 | 7 | 3 | 0 | 0 | 21.1-25-1027 | Кабель-каналы, размер 60х40 мм: кабель-каналы | м | 315 | 1 | 138.94 | 13894 | 43766.1 | 138.94 | 43766.1 | 0 | 0 | 0 | 0 | 0 | 3 |  |  |  |  | 1471616812 | -402984879 | -402984879
20 | 6 | 3 | 0 | 0 | 21.1-11-81 | Патроны, калибр 6,8/11 М для дюбеля | 100 шт. | 12.6 | 1 | 997.35 | 3989.4 | 12566.61 | 997.35 | 12566.61 | 0 | 0 | 0 | 0 | 0 | 3 |  |  |  |  | 1583670906 | -274985448 | -274985448
20 | 5 | 3 | 0 | 0 | 21.1-11-108 | Шурупы-саморезы, размер 3,5х45 мм | т | 0.002331 | 1 | 190540.34 | 141 | 444.15 | 190540.34 | 444.15 | 0 | 0 | 0 | 0 | 0 | 3 |  |  |  |  | -181271767 | -2066596354 | -2066596354
20 | 23 | 3 | 0 | 0 | 21.23-13-14 | Провода силовые с медными жилами в поливинилхлоридной изоляции, марка ПуГВ, номинальное напряжение до 450 В, число жил и сечение 1х6 мм2 | км | 0.32445 | 1 | 99643.05 | 10263.23 | 32329.17 | 99643.05 | 32329.17 | 0 | 0 | 0 | 0 | 0 | 3 |  |  |  |  | 1173250179 | -458052105 | -458052105
20 | 22 | 3 | 0 | 0 | 21.21-5-44 | Кнопки для ленты ЛМ, тип 3,5 | 1000 шт. | 0.063 | 1 | 258.44 | 5.17 | 16.29 | 258.44 | 16.29 | 0 | 0 | 0 | 0 | 0 | 3 |  |  |  |  | -1680055193 | -2054620093 | -2054620093
20 | 21 | 3 | 0 | 0 | 21.21-5-342 | Хомуты (стяжки) кабельные из полиамида, размеры 3,6х200 мм | 100 шт. | 0.819 | 1 | 127.48 | 33.14 | 104.39 | 127.48 | 104.39 | 0 | 0 | 0 | 0 | 0 | 3 |  |  |  |  | 527662241 | -1533345047 | -1533345047
20 | 20 | 3 | 0 | 0 | 21.21-5-305 | Сжимы, тип У731М для проводников магистральных сечением от 4 до 10 мм2 и ответвительных от 1,5 до 10 мм2 | шт. | 31.5 | 1 | 29.36 | 293.6 | 924.84 | 29.36 | 924.84 | 0 | 0 | 0 | 0 | 0 | 3 |  |  |  |  | 1884843886 | 1143219249 | 1143219249
20 | 19 | 3 | 0 | 0 | 21.21-5-2 | Бирки маркировочные для кабелей и проводов, тип У153 У3,5 | 1000 шт. | 0.01575 | 1 | 718.56 | 3.59 | 11.31 | 718.56 | 11.31 | 0 | 0 | 0 | 0 | 0 | 3 |  |  |  |  | -1948375318 | 299589489 | 299589489
20 | 18 | 3 | 0 | 0 | 21.21-5-114 | Лента монтажная, тип ЛМ-5 | м | 15.75 | 1 | 5.71 | 28.55 | 89.93 | 5.71 | 89.93 | 0 | 0 | 0 | 0 | 0 | 3 |  |  |  |  | -1189895200 | 193152040 | 193152040
20 | 17 | 3 | 0 | 0 | 21.1-20-10 | Лента изоляционная хлопчатобумажная | кг | 0.504 | 1 | 363.22 | 58.12 | 183.08 | 363.22 | 183.08 | 0 | 0 | 0 | 0 | 0 | 3 |  |  |  |  | 1719425291 | -1596111638 | -1596111638
17 | 31 | 3 | 4 | 0 | 21.23-8-270 | Кабели силовые, с медными жилами, с изоляц. и оболоч.из ПВХ пластиката пониж.пожар.опасности, не распростр.горение, с пониж.дымо- и газовыделением и с низк.токсич-тью продуктов горения, напряж.1000 В, марка ВВГнг(А)-LSLTx, число жил и сечение, мм2: 3х2,5 | км | 0.27 | 1 | 129532.62 |  | 34973.81 | 129532.62 | 34973.81 | 0 |  | 0 | 0 | 0 | 3 |  |  |  |  | 7717958 | 2094450950 | 2094450950
20 | 44 | 3 | 0 | 0 | 21.7-4-15 | Профили стоек металлические для монтажа гипсовых перегородок и подвесных потолков стальные, оцинкованные, марка ПСЭ-2, сечение 50х35х0,55 мм | т | 0.0108 | 1 | 40246.74 | 1448.88 | 434.66 | 40246.74 | 434.66 | 0 | 0 | 0 | 0 | 0 | 3 |  |  |  |  | -493677975 | 162372630 | 162372630
20 | 43 | 3 | 0 | 0 | 21.23-8-258 | Кабели силовые с медными жилами с поливинилхлоридной изоляцией в оболочке из поливинилхлоридного пластиката пониженной горючести, напряжение 660 В, марка ВВГнг(А), число жил и сечение, мм2: 1х 4 | км | 0.0108 | 1 | 47900.07 | 1724.4 | 517.32 | 47900.07 | 517.32 | 0 | 0 | 0 | 0 | 0 | 3 |  |  |  |  | 286422571 | 249487062 | 249487062
20 | 42 | 3 | 0 | 0 | 21.1-6-37 | Краски водно-дисперсионные поливинилацетатные, белые, марка ВД-ВА-17 | т | 0.0009 | 1 | 75121.86 | 225.37 | 67.61 | 75121.86 | 67.61 | 0 | 0 | 0 | 0 | 0 | 3 |  |  |  |  | -794464499 | 266707854 | 266707854
20 | 41 | 3 | 0 | 0 | 21.1-23-9 | Электроды, тип Э-42, 46, 50, диаметр 4 - 6 мм | т | 0.00063 | 1 | 109992.36 | 230.98 | 69.29 | 109992.36 | 69.29 | 0 | 0 | 0 | 0 | 0 | 3 |  |  |  |  | 277207382 | 1948239711 | 1948239711
20 | 40 | 3 | 0 | 0 | 21.1-20-10 | Лента изоляционная хлопчатобумажная | кг | 0.126 | 1 | 363.22 | 152.55 | 45.77 | 363.22 | 45.77 | 0 | 0 | 0 | 0 | 0 | 3 |  |  |  |  | 1719425291 | -1596111638 | -1596111638
20 | 39 | 3 | 0 | 0 | 21.1-11-21 | Болты строительные черные с гайками и шайбами (10х100мм) | т | 0.00312 | 1 | 161977.32 | 1684.56 | 505.37 | 161977.32 | 505.37 | 0 | 0 | 0 | 0 | 0 | 3 |  |  |  |  | 1955262950 | -1191326009 | -1191326009
20 | 38 | 3 | 0 | 0 | 21.1-11-198 | Дюбели пластмассовые | шт. | 45.9 | 1 | 1.23 | 188.19 | 56.46 | 1.23 | 56.46 | 0 | 0 | 0 | 0 | 0 | 3 |  |  |  |  | 136717287 | 798392207 | 798392207
20 | 37 | 3 | 0 | 0 | 21.1-11-133 | Дюбель-гвоздь с патроном | шт. | 45.9 | 1 | 10.83 | 1656.99 | 497.1 | 10.83 | 497.1 | 0 | 0 | 0 | 0 | 0 | 3 |  |  |  |  | -795121688 | -503754449 | -503754449
20 | 36 | 3 | 0 | 0 | 21.1-10-159 | Сталь круглая и квадратная общего назначения углеродистая кипящая, марка Ст0, размер 5-12 мм | т | 0.168 | 1 | 51568.06 | 28878.11 | 8663.43 | 51568.06 | 8663.43 | 0 | 0 | 0 | 0 | 0 | 3 |  |  |  |  | -480916634 | 1531175116 | 1531175116
4 | 69 |  |  |  |  | Электрощит ЩАО (актовый зал)
4 | 107 |  |  |  |  | Электрощит ЩО (актовый зал)
4 | 145 |  |  |  |  | Электрощит РЩ (актовый зал)
4 | 183 |  |  |  |  | Помещение 108 Обеденный зал с умывальником
4 | 224 |  |  |  |  | Помещение 110 Кухня
4 | 263 |  |  |  |  | Помещение 111 Моечная
4 | 299 |  |  |  |  | Помещение 116 Душ
4 | 335 |  |  |  |  | Помещение 117 Коридор
4 | 372 |  |  |  |  | Помещение 118 Венткамера
4 | 409 |  |  |  |  | Помещение 119 помещение уборочного инвентаря
4 | 445 |  |  |  |  | Электрощит ТХ1
4 | 486 |  |  |  |  | Электрощит ТХ2
4 | 527 |  |  |  |  | Электрощит ТХ3
4 | 568 |  |  |  |  | Помещение 104 Вестибюль
20 | 180 | 3 | 0 | 0 | 21.1-25-1042 | Кабель-каналы, размер 105х50 мм: углы плоские | шт. | 0.02 | 1 | 947.75 | 1895.5 | 18.96 | 947.75 | 18.96 | 0 | 0 | 0 | 0 | 0 | 3 |  |  |  |  | 1625024360 | 1537823898 | 1537823898
20 | 179 | 3 | 0 | 0 | 21.1-25-1041 | Кабель-каналы, размер 105х50 мм: углы наружные | шт. | 0.15 | 1 | 776.23 | 11643.45 | 116.43 | 776.23 | 116.43 | 0 | 0 | 0 | 0 | 0 | 3 |  |  |  |  | -1994768362 | -619013872 | -619013872
20 | 178 | 3 | 0 | 0 | 21.1-25-1040 | Кабель-каналы, размер 105х50 мм: углы внутренние | шт. | 0.02 | 1 | 666.11 | 1332.22 | 13.32 | 666.11 | 13.32 | 0 | 0 | 0 | 0 | 0 | 3 |  |  |  |  | 1509415827 | 746688475 | 746688475
20 | 177 | 3 | 0 | 0 | 21.1-25-1038 | Кабель-каналы, размер 105х50 мм: накладки на стык профилей | шт. | 0.04 | 1 | 54.24 | 216.96 | 2.17 | 54.24 | 2.17 | 0 | 0 | 0 | 0 | 0 | 3 |  |  |  |  | -2070555848 | -158674467 | -158674467
20 | 176 | 3 | 0 | 0 | 21.1-25-1037 | Кабель-каналы, размер 105х50 мм: накладки на стык крышки | шт. | 0.04 | 1 | 172.42 | 689.68 | 6.9 | 172.42 | 6.9 | 0 | 0 | 0 | 0 | 0 | 3 |  |  |  |  | 1474194811 | 528708715 | 528708715
20 | 175 | 3 | 0 | 0 | 21.1-25-1036 | Кабель-каналы, размер 105х50 мм: заглушки | шт. | 0.15 | 1 | 153.13 | 2296.95 | 22.97 | 153.13 | 22.97 | 0 | 0 | 0 | 0 | 0 | 3 |  |  |  |  | 1594614613 | -1719495285 | -1719495285
20 | 174 | 3 | 0 | 0 | 21.1-25-1035 | Кабель-каналы, размер 105х50 мм: короба c направляющими | м | 1 | 1 | 658.59 | 65859 | 658.59 | 658.59 | 658.59 | 0 | 0 | 0 | 0 | 0 | 3 |  |  |  |  | 1505022798 | 892245811 | 892245811
20 | 173 | 3 | 0 | 0 | 21.1-11-81 | Патроны, калибр 6,8/11 М для дюбеля | 100 шт. | 0.04 | 1 | 997.35 | 3989.4 | 39.89 | 997.35 | 39.89 | 0 | 0 | 0 | 0 | 0 | 3 |  |  |  |  | 1583670906 | -274985448 | -274985448
20 | 172 | 3 | 0 | 0 | 21.1-11-108 | Шурупы-саморезы, размер 3,5х45 мм | т | 7.4e-06 | 1 | 190540.34 | 141 | 1.41 | 190540.34 | 1.41 | 0 | 0 | 0 | 0 | 0 | 3 |  |  |  |  | -181271767 | -2066596354 | -2066596354
20 | 171 | 3 | 0 | 0 | 21.1-1-1065 | Кабель-каналы, размер 105х50 мм: ответвления Т-образные | шт. | 0.02 | 1 | 1415.18 | 2830.36 | 28.3 | 1415.18 | 28.3 | 0 | 0 | 0 | 0 | 0 | 3 |  |  |  |  | -1464590454 | -1296774037 | -1296774037
17 | 575 | 3 | 4 | 0 | 21.21-5-397 | Розетки (механизмы) штепсельные, серия "Мозаик", тип 2К+3, с винтовыми зажимами, с защитными шторками и заземляющим контактом | шт. | 3 | 1 | 432.44 |  | 1297.32 | 432.44 | 1297.32 | 0 |  | 0 | 0 | 0 | 3 |  |  |  |  | -1520967538 | -303846849 | -303846849
4 | 608 |  |  |  |  | Помещение 123 Электрощитовая
4 | 645 |  |  |  |  | Помещение 125 Водомерный узел
4 | 683 |  |  |  |  | Помещение 126 Комната охраны
4 | 722 |  |  |  |  | Помещение 127 Подсобное помещение
20 | 198 | 3 | 0 | 0 | 21.7-3-29 | Сверло алмазное кольцевое, высокоэффективное, для всех типов бетона, длина 430 мм, диаметр 72 мм | шт. | 0.00067 | 1 | 16620.27 | 111.36 | 11.14 | 16620.27 | 11.14 | 0 | 0 | 0 | 0 | 0 | 3 |  |  |  |  | 656259231 | -55341773 | -55341773
20 | 197 | 3 | 0 | 0 | 21.1-25-13 | Вода | м3 | 0.00176 | 1 | 54.81 | 0.96 | 0.1 | 54.81 | 0.1 | 0 | 0 | 0 | 0 | 0 | 3 |  |  |  |  | -35091971 | 1203958368 | 1203958368
17 | 729 | 3 | 4 | 0 | 21.23-8-140 | Кабели силовые с медными жилами, с изоляцией и оболочкой из поливинилхлоридных композиций пониженной пожароопасности, с низким дымо - и газовыделением, марка ВВГнг(А)-LS, напряжение 660 В, число жил и сечение, мм2: 3х2,5 | км | 0.001 | 1 | 99860.32 |  | 99.86 | 99860.32 | 99.86 | 0 |  | 0 | 0 | 0 | 3 |  |  |  |  | 2077141205 | 472379674 | 472379674
17 | 730 | 3 | 4 | 0 | 21.21-5-84 | Коробки для установки выключателей, переключателей и штепсельных розеток при скрытой электропроводке, тип КУВ-1М УХЛЗ | 1000 шт. | 0.002 | 1 | 72169.9 |  | 144.34 | 72169.9 | 144.34 | 0 |  | 0 | 0 | 0 | 3 |  |  |  |  | 653953554 | -1378273173 | -1378273173
4 | 764 |  |  |  |  | Помещение 128 Кабинет завхоза
20 | 210 | 3 | 0 | 0 | 21.7-3-29 | Сверло алмазное кольцевое, высокоэффективное, для всех типов бетона, длина 430 мм, диаметр 72 мм | шт. | 0.00067 | 1 | 16620.27 | 111.36 | 11.14 | 16620.27 | 11.14 | 0 | 0 | 0 | 0 | 0 | 3 |  |  |  |  | 656259231 | -55341773 | -55341773
20 | 209 | 3 | 0 | 0 | 21.1-25-13 | Вода | м3 | 0.00176 | 1 | 54.81 | 0.96 | 0.1 | 54.81 | 0.1 | 0 | 0 | 0 | 0 | 0 | 3 |  |  |  |  | -35091971 | 1203958368 | 1203958368
17 | 771 | 3 | 4 | 0 | 21.23-8-140 | Кабели силовые с медными жилами, с изоляцией и оболочкой из поливинилхлоридных композиций пониженной пожароопасности, с низким дымо - и газовыделением, марка ВВГнг(А)-LS, напряжение 660 В, число жил и сечение, мм2: 3х2,5 | км | 0.001 | 1 | 99860.32 |  | 99.86 | 99860.32 | 99.86 | 0 |  | 0 | 0 | 0 | 3 |  |  |  |  | 2077141205 | 472379674 | 472379674
17 | 772 | 3 | 4 | 0 | 21.21-5-84 | Коробки для установки выключателей, переключателей и штепсельных розеток при скрытой электропроводке, тип КУВ-1М УХЛЗ | 1000 шт. | 0.002 | 1 | 72169.9 |  | 144.34 | 72169.9 | 144.34 | 0 |  | 0 | 0 | 0 | 3 |  |  |  |  | 653953554 | -1378273173 | -1378273173
4 | 807 |  |  |  |  | Помещение 129 Интерактивная библиотека
20 | 223 | 3 | 0 | 0 | 21.7-3-29 | Сверло алмазное кольцевое, высокоэффективное, для всех типов бетона, длина 430 мм, диаметр 72 мм | шт. | 0.0134 | 1 | 16620.27 | 111.36 | 222.72 | 16620.27 | 222.72 | 0 | 0 | 0 | 0 | 0 | 3 |  |  |  |  | 656259231 | -55341773 | -55341773
20 | 222 | 3 | 0 | 0 | 21.1-25-13 | Вода | м3 | 0.0352 | 1 | 54.81 | 0.96 | 1.92 | 54.81 | 1.92 | 0 | 0 | 0 | 0 | 0 | 3 |  |  |  |  | -35091971 | 1203958368 | 1203958368
17 | 814 | 3 | 4 | 0 | 21.23-8-140 | Кабели силовые с медными жилами, с изоляцией и оболочкой из поливинилхлоридных композиций пониженной пожароопасности, с низким дымо - и газовыделением, марка ВВГнг(А)-LS, напряжение 660 В, число жил и сечение, мм2: 3х2,5 | км | 0.001 | 1 | 99860.32 |  | 99.86 | 99860.32 | 99.86 | 0 |  | 0 | 0 | 0 | 3 |  |  |  |  | 2077141205 | 472379674 | 472379674
17 | 815 | 3 | 4 | 0 | 21.21-5-84 | Коробки для установки выключателей, переключателей и штепсельных розеток при скрытой электропроводке, тип КУВ-1М УХЛЗ | 1000 шт. | 0.004 | 1 | 72169.9 |  | 288.68 | 72169.9 | 288.68 | 0 |  | 0 | 0 | 0 | 3 |  |  |  |  | 653953554 | -1378273173 | -1378273173
20 | 244 | 3 | 0 | 0 | 21.7-3-54 | Сверло с алмазным покрытием, диаметр 6 мм | шт. | 2 | 1 | 1555.5 | 6222 | 3111 | 1555.5 | 3111 | 0 | 0 | 0 | 0 | 0 | 3 |  |  |  |  | 1662095060 | -618828638 | -618828638
20 | 243 | 3 | 0 | 0 | 21.1-25-1034 | Кабель-каналы, размер 60х40 мм: углы плоские | шт. | 1 | 1 | 214.92 | 429.84 | 214.92 | 214.92 | 214.92 | 0 | 0 | 0 | 0 | 0 | 3 |  |  |  |  | -1452375277 | 1614893387 | 1614893387
20 | 242 | 3 | 0 | 0 | 21.1-25-1033 | Кабель-каналы, размер 60х40 мм: углы наружные | шт. | 7.5 | 1 | 203.06 | 3045.9 | 1522.95 | 203.06 | 1522.95 | 0 | 0 | 0 | 0 | 0 | 3 |  |  |  |  | 1479709201 | -124735961 | -124735961
20 | 241 | 3 | 0 | 0 | 21.1-25-1032 | Кабель-каналы, размер 60х40 мм: углы внутренние | шт. | 1 | 1 | 186.55 | 373.1 | 186.55 | 186.55 | 186.55 | 0 | 0 | 0 | 0 | 0 | 3 |  |  |  |  | -32305080 | -1064398607 | -1064398607
20 | 240 | 3 | 0 | 0 | 21.1-25-1031 | Кабель-каналы, размер 60х40 мм: тройники | шт. | 1 | 1 | 219.52 | 439.04 | 219.52 | 219.52 | 219.52 | 0 | 0 | 0 | 0 | 0 | 3 |  |  |  |  | 1816340030 | -1841828503 | -1841828503
20 | 239 | 3 | 0 | 0 | 21.1-25-1029 | Кабель-каналы, размер 60х40 мм: накладки стыковые | шт. | 2 | 1 | 126.89 | 507.56 | 253.78 | 126.89 | 253.78 | 0 | 0 | 0 | 0 | 0 | 3 |  |  |  |  | -1376764488 | 1140495319 | 1140495319
20 | 238 | 3 | 0 | 0 | 21.1-25-1028 | Кабель-каналы, размер 60х40 мм: заглушки | шт. | 7.5 | 1 | 145.46 | 2181.9 | 1090.95 | 145.46 | 1090.95 | 0 | 0 | 0 | 0 | 0 | 3 |  |  |  |  | -1986506557 | 368106192 | 368106192
20 | 237 | 3 | 0 | 0 | 21.1-25-1027 | Кабель-каналы, размер 60х40 мм: кабель-каналы | м | 50 | 1 | 138.94 | 13894 | 6947 | 138.94 | 6947 | 0 | 0 | 0 | 0 | 0 | 3 |  |  |  |  | 1471616812 | -402984879 | -402984879
20 | 236 | 3 | 0 | 0 | 21.1-11-81 | Патроны, калибр 6,8/11 М для дюбеля | 100 шт. | 2 | 1 | 997.35 | 3989.4 | 1994.7 | 997.35 | 1994.7 | 0 | 0 | 0 | 0 | 0 | 3 |  |  |  |  | 1583670906 | -274985448 | -274985448
20 | 235 | 3 | 0 | 0 | 21.1-11-108 | Шурупы-саморезы, размер 3,5х45 мм | т | 0.00037 | 1 | 190540.34 | 141 | 70.5 | 190540.34 | 70.5 | 0 | 0 | 0 | 0 | 0 | 3 |  |  |  |  | -181271767 | -2066596354 | -2066596354
20 | 253 | 3 | 0 | 0 | 21.23-13-14 | Провода силовые с медными жилами в поливинилхлоридной изоляции, марка ПуГВ, номинальное напряжение до 450 В, число жил и сечение 1х6 мм2 | км | 0.0515 | 1 | 99643.05 | 10263.23 | 5131.62 | 99643.05 | 5131.62 | 0 | 0 | 0 | 0 | 0 | 3 |  |  |  |  | 1173250179 | -458052105 | -458052105
20 | 252 | 3 | 0 | 0 | 21.21-5-44 | Кнопки для ленты ЛМ, тип 3,5 | 1000 шт. | 0.01 | 1 | 258.44 | 5.17 | 2.59 | 258.44 | 2.59 | 0 | 0 | 0 | 0 | 0 | 3 |  |  |  |  | -1680055193 | -2054620093 | -2054620093
20 | 251 | 3 | 0 | 0 | 21.21-5-342 | Хомуты (стяжки) кабельные из полиамида, размеры 3,6х200 мм | 100 шт. | 0.13 | 1 | 127.48 | 33.14 | 16.57 | 127.48 | 16.57 | 0 | 0 | 0 | 0 | 0 | 3 |  |  |  |  | 527662241 | -1533345047 | -1533345047
20 | 250 | 3 | 0 | 0 | 21.21-5-305 | Сжимы, тип У731М для проводников магистральных сечением от 4 до 10 мм2 и ответвительных от 1,5 до 10 мм2 | шт. | 5 | 1 | 29.36 | 293.6 | 146.8 | 29.36 | 146.8 | 0 | 0 | 0 | 0 | 0 | 3 |  |  |  |  | 1884843886 | 1143219249 | 1143219249
20 | 249 | 3 | 0 | 0 | 21.21-5-2 | Бирки маркировочные для кабелей и проводов, тип У153 У3,5 | 1000 шт. | 0.0025 | 1 | 718.56 | 3.59 | 1.8 | 718.56 | 1.8 | 0 | 0 | 0 | 0 | 0 | 3 |  |  |  |  | -1948375318 | 299589489 | 299589489
20 | 248 | 3 | 0 | 0 | 21.21-5-114 | Лента монтажная, тип ЛМ-5 | м | 2.5 | 1 | 5.71 | 28.55 | 14.28 | 5.71 | 14.28 | 0 | 0 | 0 | 0 | 0 | 3 |  |  |  |  | -1189895200 | 193152040 | 193152040
20 | 247 | 3 | 0 | 0 | 21.1-20-10 | Лента изоляционная хлопчатобумажная | кг | 0.08 | 1 | 363.22 | 58.12 | 29.06 | 363.22 | 29.06 | 0 | 0 | 0 | 0 | 0 | 3 |  |  |  |  | 1719425291 | -1596111638 | -1596111638
17 | 821 | 3 | 4 | 0 | 21.23-8-270 | Кабели силовые, с медными жилами, с изоляц. и оболоч.из ПВХ пластиката пониж.пожар.опасности, не распростр.горение, с пониж.дымо- и газовыделением и с низк.токсич-тью продуктов горения, напряж.1000 В, марка ВВГнг(А)-LSLTx, число жил и сечение, мм2: 3х2,5 | км | 0.05 | 1 | 129532.62 |  | 6476.63 | 129532.62 | 6476.63 | 0 |  | 0 | 0 | 0 | 3 |  |  |  |  | 7717958 | 2094450950 | 2094450950
4 | 854 |  |  |  |  | Помещение 130 Вспомогательное помещение интерактивной библиотеки
20 | 259 | 3 | 0 | 0 | 21.7-3-29 | Сверло алмазное кольцевое, высокоэффективное, для всех типов бетона, длина 430 мм, диаметр 72 мм | шт. | 0.00134 | 1 | 16620.27 | 111.36 | 22.27 | 16620.27 | 22.27 | 0 | 0 | 0 | 0 | 0 | 3 |  |  |  |  | 656259231 | -55341773 | -55341773
20 | 258 | 3 | 0 | 0 | 21.1-25-13 | Вода | м3 | 0.00352 | 1 | 54.81 | 0.96 | 0.19 | 54.81 | 0.19 | 0 | 0 | 0 | 0 | 0 | 3 |  |  |  |  | -35091971 | 1203958368 | 1203958368
17 | 861 | 3 | 4 | 0 | 21.23-8-140 | Кабели силовые с медными жилами, с изоляцией и оболочкой из поливинилхлоридных композиций пониженной пожароопасности, с низким дымо - и газовыделением, марка ВВГнг(А)-LS, напряжение 660 В, число жил и сечение, мм2: 3х2,5 | км | 0.001 | 1 | 99860.32 |  | 99.86 | 99860.32 | 99.86 | 0 |  | 0 | 0 | 0 | 3 |  |  |  |  | 2077141205 | 472379674 | 472379674
17 | 862 | 3 | 4 | 0 | 21.21-5-84 | Коробки для установки выключателей, переключателей и штепсельных розеток при скрытой электропроводке, тип КУВ-1М УХЛЗ | 1000 шт. | 0.004 | 1 | 72169.9 |  | 288.68 | 72169.9 | 288.68 | 0 |  | 0 | 0 | 0 | 3 |  |  |  |  | 653953554 | -1378273173 | -1378273173
4 | 897 |  |  |  |  | Помещение 131 Подсобное помещение
20 | 272 | 3 | 0 | 0 | 21.7-3-29 | Сверло алмазное кольцевое, высокоэффективное, для всех типов бетона, длина 430 мм, диаметр 72 мм | шт. | 0.00134 | 1 | 16620.27 | 111.36 | 22.27 | 16620.27 | 22.27 | 0 | 0 | 0 | 0 | 0 | 3 |  |  |  |  | 656259231 | -55341773 | -55341773
20 | 271 | 3 | 0 | 0 | 21.1-25-13 | Вода | м3 | 0.00352 | 1 | 54.81 | 0.96 | 0.19 | 54.81 | 0.19 | 0 | 0 | 0 | 0 | 0 | 3 |  |  |  |  | -35091971 | 1203958368 | 1203958368
17 | 904 | 3 | 4 | 0 | 21.23-8-140 | Кабели силовые с медными жилами, с изоляцией и оболочкой из поливинилхлоридных композиций пониженной пожароопасности, с низким дымо - и газовыделением, марка ВВГнг(А)-LS, напряжение 660 В, число жил и сечение, мм2: 3х2,5 | км | 0.001 | 1 | 99860.32 |  | 99.86 | 99860.32 | 99.86 | 0 |  | 0 | 0 | 0 | 3 |  |  |  |  | 2077141205 | 472379674 | 472379674
17 | 905 | 3 | 4 | 0 | 21.21-5-84 | Коробки для установки выключателей, переключателей и штепсельных розеток при скрытой электропроводке, тип КУВ-1М УХЛЗ | 1000 шт. | 0.002 | 1 | 72169.9 |  | 144.34 | 72169.9 | 144.34 | 0 |  | 0 | 0 | 0 | 3 |  |  |  |  | 653953554 | -1378273173 | -1378273173
4 | 939 |  |  |  |  | Помещение 133 Медкабинет
20 | 284 | 3 | 0 | 0 | 21.7-3-29 | Сверло алмазное кольцевое, высокоэффективное, для всех типов бетона, длина 430 мм, диаметр 72 мм | шт. | 0.00134 | 1 | 16620.27 | 111.36 | 22.27 | 16620.27 | 22.27 | 0 | 0 | 0 | 0 | 0 | 3 |  |  |  |  | 656259231 | -55341773 | -55341773
20 | 283 | 3 | 0 | 0 | 21.1-25-13 | Вода | м3 | 0.00352 | 1 | 54.81 | 0.96 | 0.19 | 54.81 | 0.19 | 0 | 0 | 0 | 0 | 0 | 3 |  |  |  |  | -35091971 | 1203958368 | 1203958368
17 | 946 | 3 | 4 | 0 | 21.23-8-140 | Кабели силовые с медными жилами, с изоляцией и оболочкой из поливинилхлоридных композиций пониженной пожароопасности, с низким дымо - и газовыделением, марка ВВГнг(А)-LS, напряжение 660 В, число жил и сечение, мм2: 3х2,5 | км | 0.001 | 1 | 99860.32 |  | 99.86 | 99860.32 | 99.86 | 0 |  | 0 | 0 | 0 | 3 |  |  |  |  | 2077141205 | 472379674 | 472379674
17 | 947 | 3 | 4 | 0 | 21.21-5-84 | Коробки для установки выключателей, переключателей и штепсельных розеток при скрытой электропроводке, тип КУВ-1М УХЛЗ | 1000 шт. | 0.002 | 1 | 72169.9 |  | 144.34 | 72169.9 | 144.34 | 0 |  | 0 | 0 | 0 | 3 |  |  |  |  | 653953554 | -1378273173 | -1378273173
4 | 982 |  |  |  |  | Помещение 134 Процедурная
20 | 297 | 3 | 0 | 0 | 21.7-3-29 | Сверло алмазное кольцевое, высокоэффективное, для всех типов бетона, длина 430 мм, диаметр 72 мм | шт. | 0.00134 | 1 | 16620.27 | 111.36 | 22.27 | 16620.27 | 22.27 | 0 | 0 | 0 | 0 | 0 | 3 |  |  |  |  | 656259231 | -55341773 | -55341773
20 | 296 | 3 | 0 | 0 | 21.1-25-13 | Вода | м3 | 0.00352 | 1 | 54.81 | 0.96 | 0.19 | 54.81 | 0.19 | 0 | 0 | 0 | 0 | 0 | 3 |  |  |  |  | -35091971 | 1203958368 | 1203958368
17 | 989 | 3 | 4 | 0 | 21.23-8-140 | Кабели силовые с медными жилами, с изоляцией и оболочкой из поливинилхлоридных композиций пониженной пожароопасности, с низким дымо - и газовыделением, марка ВВГнг(А)-LS, напряжение 660 В, число жил и сечение, мм2: 3х2,5 | км | 0.001 | 1 | 99860.32 |  | 99.86 | 99860.32 | 99.86 | 0 |  | 0 | 0 | 0 | 3 |  |  |  |  | 2077141205 | 472379674 | 472379674
17 | 990 | 3 | 4 | 0 | 21.21-5-84 | Коробки для установки выключателей, переключателей и штепсельных розеток при скрытой электропроводке, тип КУВ-1М УХЛЗ | 1000 шт. | 0.002 | 1 | 72169.9 |  | 144.34 | 72169.9 | 144.34 | 0 |  | 0 | 0 | 0 | 3 |  |  |  |  | 653953554 | -1378273173 | -1378273173
4 | 1025 |  |  |  |  | Помещение 135 Переговорная зам. директора
20 | 310 | 3 | 0 | 0 | 21.7-3-29 | Сверло алмазное кольцевое, высокоэффективное, для всех типов бетона, длина 430 мм, диаметр 72 мм | шт. | 0.00134 | 1 | 16620.27 | 111.36 | 22.27 | 16620.27 | 22.27 | 0 | 0 | 0 | 0 | 0 | 3 |  |  |  |  | 656259231 | -55341773 | -55341773
20 | 309 | 3 | 0 | 0 | 21.1-25-13 | Вода | м3 | 0.00352 | 1 | 54.81 | 0.96 | 0.19 | 54.81 | 0.19 | 0 | 0 | 0 | 0 | 0 | 3 |  |  |  |  | -35091971 | 1203958368 | 1203958368
17 | 1032 | 3 | 4 | 0 | 21.23-8-140 | Кабели силовые с медными жилами, с изоляцией и оболочкой из поливинилхлоридных композиций пониженной пожароопасности, с низким дымо - и газовыделением, марка ВВГнг(А)-LS, напряжение 660 В, число жил и сечение, мм2: 3х2,5 | км | 0.001 | 1 | 99860.32 |  | 99.86 | 99860.32 | 99.86 | 0 |  | 0 | 0 | 0 | 3 |  |  |  |  | 2077141205 | 472379674 | 472379674
17 | 1033 | 3 | 4 | 0 | 21.21-5-84 | Коробки для установки выключателей, переключателей и штепсельных розеток при скрытой электропроводке, тип КУВ-1М УХЛЗ | 1000 шт. | 0.002 | 1 | 72169.9 |  | 144.34 | 72169.9 | 144.34 | 0 |  | 0 | 0 | 0 | 3 |  |  |  |  | 653953554 | -1378273173 | -1378273173
4 | 1068 |  |  |  |  | Помещение 136 Приемная секретаря
20 | 323 | 3 | 0 | 0 | 21.7-3-29 | Сверло алмазное кольцевое, высокоэффективное, для всех типов бетона, длина 430 мм, диаметр 72 мм | шт. | 0.00134 | 1 | 16620.27 | 111.36 | 22.27 | 16620.27 | 22.27 | 0 | 0 | 0 | 0 | 0 | 3 |  |  |  |  | 656259231 | -55341773 | -55341773
20 | 322 | 3 | 0 | 0 | 21.1-25-13 | Вода | м3 | 0.00352 | 1 | 54.81 | 0.96 | 0.19 | 54.81 | 0.19 | 0 | 0 | 0 | 0 | 0 | 3 |  |  |  |  | -35091971 | 1203958368 | 1203958368
17 | 1075 | 3 | 4 | 0 | 21.23-8-140 | Кабели силовые с медными жилами, с изоляцией и оболочкой из поливинилхлоридных композиций пониженной пожароопасности, с низким дымо - и газовыделением, марка ВВГнг(А)-LS, напряжение 660 В, число жил и сечение, мм2: 3х2,5 | км | 0.001 | 1 | 99860.32 |  | 99.86 | 99860.32 | 99.86 | 0 |  | 0 | 0 | 0 | 3 |  |  |  |  | 2077141205 | 472379674 | 472379674
17 | 1076 | 3 | 4 | 0 | 21.21-5-84 | Коробки для установки выключателей, переключателей и штепсельных розеток при скрытой электропроводке, тип КУВ-1М УХЛЗ | 1000 шт. | 0.002 | 1 | 72169.9 |  | 144.34 | 72169.9 | 144.34 | 0 |  | 0 | 0 | 0 | 3 |  |  |  |  | 653953554 | -1378273173 | -1378273173
4 | 1111 |  |  |  |  | Помещение 137 Директор
20 | 336 | 3 | 0 | 0 | 21.7-3-29 | Сверло алмазное кольцевое, высокоэффективное, для всех типов бетона, длина 430 мм, диаметр 72 мм | шт. | 0.00134 | 1 | 16620.27 | 111.36 | 22.27 | 16620.27 | 22.27 | 0 | 0 | 0 | 0 | 0 | 3 |  |  |  |  | 656259231 | -55341773 | -55341773
20 | 335 | 3 | 0 | 0 | 21.1-25-13 | Вода | м3 | 0.00352 | 1 | 54.81 | 0.96 | 0.19 | 54.81 | 0.19 | 0 | 0 | 0 | 0 | 0 | 3 |  |  |  |  | -35091971 | 1203958368 | 1203958368
17 | 1118 | 3 | 4 | 0 | 21.23-8-140 | Кабели силовые с медными жилами, с изоляцией и оболочкой из поливинилхлоридных композиций пониженной пожароопасности, с низким дымо - и газовыделением, марка ВВГнг(А)-LS, напряжение 660 В, число жил и сечение, мм2: 3х2,5 | км | 0.001 | 1 | 99860.32 |  | 99.86 | 99860.32 | 99.86 | 0 |  | 0 | 0 | 0 | 3 |  |  |  |  | 2077141205 | 472379674 | 472379674
17 | 1119 | 3 | 4 | 0 | 21.21-5-84 | Коробки для установки выключателей, переключателей и штепсельных розеток при скрытой электропроводке, тип КУВ-1М УХЛЗ | 1000 шт. | 0.002 | 1 | 72169.9 |  | 144.34 | 72169.9 | 144.34 | 0 |  | 0 | 0 | 0 | 3 |  |  |  |  | 653953554 | -1378273173 | -1378273173
4 | 1154 |  |  |  |  | Помещение 139 Класс робототехники
20 | 349 | 3 | 0 | 0 | 21.7-3-29 | Сверло алмазное кольцевое, высокоэффективное, для всех типов бетона, длина 430 мм, диаметр 72 мм | шт. | 0.0201 | 1 | 16620.27 | 111.36 | 334.08 | 16620.27 | 334.08 | 0 | 0 | 0 | 0 | 0 | 3 |  |  |  |  | 656259231 | -55341773 | -55341773
20 | 348 | 3 | 0 | 0 | 21.1-25-13 | Вода | м3 | 0.0528 | 1 | 54.81 | 0.96 | 2.88 | 54.81 | 2.88 | 0 | 0 | 0 | 0 | 0 | 3 |  |  |  |  | -35091971 | 1203958368 | 1203958368
17 | 1161 | 3 | 4 | 0 | 21.23-8-140 | Кабели силовые с медными жилами, с изоляцией и оболочкой из поливинилхлоридных композиций пониженной пожароопасности, с низким дымо - и газовыделением, марка ВВГнг(А)-LS, напряжение 660 В, число жил и сечение, мм2: 3х2,5 | км | 0.002 | 1 | 99860.32 |  | 199.72 | 99860.32 | 199.72 | 0 |  | 0 | 0 | 0 | 3 |  |  |  |  | 2077141205 | 472379674 | 472379674
17 | 1162 | 3 | 4 | 0 | 21.21-5-84 | Коробки для установки выключателей, переключателей и штепсельных розеток при скрытой электропроводке, тип КУВ-1М УХЛЗ | 1000 шт. | 0.014 | 1 | 72169.9 |  | 1010.38 | 72169.9 | 1010.38 | 0 |  | 0 | 0 | 0 | 3 |  |  |  |  | 653953554 | -1378273173 | -1378273173
20 | 370 | 3 | 0 | 0 | 21.1-25-1042 | Кабель-каналы, размер 105х50 мм: углы плоские | шт. | 1.6 | 1 | 947.75 | 1895.5 | 1516.4 | 947.75 | 1516.4 | 0 | 0 | 0 | 0 | 0 | 3 |  |  |  |  | 1625024360 | 1537823898 | 1537823898
20 | 369 | 3 | 0 | 0 | 21.1-25-1041 | Кабель-каналы, размер 105х50 мм: углы наружные | шт. | 12 | 1 | 776.23 | 11643.45 | 9314.76 | 776.23 | 9314.76 | 0 | 0 | 0 | 0 | 0 | 3 |  |  |  |  | -1994768362 | -619013872 | -619013872
20 | 368 | 3 | 0 | 0 | 21.1-25-1040 | Кабель-каналы, размер 105х50 мм: углы внутренние | шт. | 1.6 | 1 | 666.11 | 1332.22 | 1065.78 | 666.11 | 1065.78 | 0 | 0 | 0 | 0 | 0 | 3 |  |  |  |  | 1509415827 | 746688475 | 746688475
20 | 367 | 3 | 0 | 0 | 21.1-25-1038 | Кабель-каналы, размер 105х50 мм: накладки на стык профилей | шт. | 3.2 | 1 | 54.24 | 216.96 | 173.57 | 54.24 | 173.57 | 0 | 0 | 0 | 0 | 0 | 3 |  |  |  |  | -2070555848 | -158674467 | -158674467
20 | 366 | 3 | 0 | 0 | 21.1-25-1037 | Кабель-каналы, размер 105х50 мм: накладки на стык крышки | шт. | 3.2 | 1 | 172.42 | 689.68 | 551.74 | 172.42 | 551.74 | 0 | 0 | 0 | 0 | 0 | 3 |  |  |  |  | 1474194811 | 528708715 | 528708715
20 | 365 | 3 | 0 | 0 | 21.1-25-1036 | Кабель-каналы, размер 105х50 мм: заглушки | шт. | 12 | 1 | 153.13 | 2296.95 | 1837.56 | 153.13 | 1837.56 | 0 | 0 | 0 | 0 | 0 | 3 |  |  |  |  | 1594614613 | -1719495285 | -1719495285
20 | 364 | 3 | 0 | 0 | 21.1-25-1035 | Кабель-каналы, размер 105х50 мм: короба c направляющими | м | 80 | 1 | 658.59 | 65859 | 52687.2 | 658.59 | 52687.2 | 0 | 0 | 0 | 0 | 0 | 3 |  |  |  |  | 1505022798 | 892245811 | 892245811
20 | 363 | 3 | 0 | 0 | 21.1-11-81 | Патроны, калибр 6,8/11 М для дюбеля | 100 шт. | 3.2 | 1 | 997.35 | 3989.4 | 3191.52 | 997.35 | 3191.52 | 0 | 0 | 0 | 0 | 0 | 3 |  |  |  |  | 1583670906 | -274985448 | -274985448
20 | 362 | 3 | 0 | 0 | 21.1-11-108 | Шурупы-саморезы, размер 3,5х45 мм | т | 0.000592 | 1 | 190540.34 | 141 | 112.8 | 190540.34 | 112.8 | 0 | 0 | 0 | 0 | 0 | 3 |  |  |  |  | -181271767 | -2066596354 | -2066596354
20 | 361 | 3 | 0 | 0 | 21.1-1-1065 | Кабель-каналы, размер 105х50 мм: ответвления Т-образные | шт. | 1.6 | 1 | 1415.18 | 2830.36 | 2264.29 | 1415.18 | 2264.29 | 0 | 0 | 0 | 0 | 0 | 3 |  |  |  |  | -1464590454 | -1296774037 | -1296774037
20 | 379 | 3 | 0 | 0 | 21.23-13-14 | Провода силовые с медными жилами в поливинилхлоридной изоляции, марка ПуГВ, номинальное напряжение до 450 В, число жил и сечение 1х6 мм2 | км | 0.0515 | 1 | 99643.05 | 10263.23 | 5131.62 | 99643.05 | 5131.62 | 0 | 0 | 0 | 0 | 0 | 3 |  |  |  |  | 1173250179 | -458052105 | -458052105
20 | 378 | 3 | 0 | 0 | 21.21-5-44 | Кнопки для ленты ЛМ, тип 3,5 | 1000 шт. | 0.01 | 1 | 258.44 | 5.17 | 2.59 | 258.44 | 2.59 | 0 | 0 | 0 | 0 | 0 | 3 |  |  |  |  | -1680055193 | -2054620093 | -2054620093
20 | 377 | 3 | 0 | 0 | 21.21-5-342 | Хомуты (стяжки) кабельные из полиамида, размеры 3,6х200 мм | 100 шт. | 0.13 | 1 | 127.48 | 33.14 | 16.57 | 127.48 | 16.57 | 0 | 0 | 0 | 0 | 0 | 3 |  |  |  |  | 527662241 | -1533345047 | -1533345047
20 | 376 | 3 | 0 | 0 | 21.21-5-305 | Сжимы, тип У731М для проводников магистральных сечением от 4 до 10 мм2 и ответвительных от 1,5 до 10 мм2 | шт. | 5 | 1 | 29.36 | 293.6 | 146.8 | 29.36 | 146.8 | 0 | 0 | 0 | 0 | 0 | 3 |  |  |  |  | 1884843886 | 1143219249 | 1143219249
20 | 375 | 3 | 0 | 0 | 21.21-5-2 | Бирки маркировочные для кабелей и проводов, тип У153 У3,5 | 1000 шт. | 0.0025 | 1 | 718.56 | 3.59 | 1.8 | 718.56 | 1.8 | 0 | 0 | 0 | 0 | 0 | 3 |  |  |  |  | -1948375318 | 299589489 | 299589489
20 | 374 | 3 | 0 | 0 | 21.21-5-114 | Лента монтажная, тип ЛМ-5 | м | 2.5 | 1 | 5.71 | 28.55 | 14.28 | 5.71 | 14.28 | 0 | 0 | 0 | 0 | 0 | 3 |  |  |  |  | -1189895200 | 193152040 | 193152040
20 | 373 | 3 | 0 | 0 | 21.1-20-10 | Лента изоляционная хлопчатобумажная | кг | 0.08 | 1 | 363.22 | 58.12 | 29.06 | 363.22 | 29.06 | 0 | 0 | 0 | 0 | 0 | 3 |  |  |  |  | 1719425291 | -1596111638 | -1596111638
17 | 1168 | 3 | 4 | 0 | 21.23-8-270 | Кабели силовые, с медными жилами, с изоляц. и оболоч.из ПВХ пластиката пониж.пожар.опасности, не распростр.горение, с пониж.дымо- и газовыделением и с низк.токсич-тью продуктов горения, напряж.1000 В, марка ВВГнг(А)-LSLTx, число жил и сечение, мм2: 3х2,5 | км | 0.05 | 1 | 129532.62 |  | 6476.63 | 129532.62 | 6476.63 | 0 |  | 0 | 0 | 0 | 3 |  |  |  |  | 7717958 | 2094450950 | 2094450950
4 | 1201 |  |  |  |  | Помещение 140 Класс робототехники
20 | 385 | 3 | 0 | 0 | 21.7-3-29 | Сверло алмазное кольцевое, высокоэффективное, для всех типов бетона, длина 430 мм, диаметр 72 мм | шт. | 0.00134 | 1 | 16620.27 | 111.36 | 22.27 | 16620.27 | 22.27 | 0 | 0 | 0 | 0 | 0 | 3 |  |  |  |  | 656259231 | -55341773 | -55341773
20 | 384 | 3 | 0 | 0 | 21.1-25-13 | Вода | м3 | 0.00352 | 1 | 54.81 | 0.96 | 0.19 | 54.81 | 0.19 | 0 | 0 | 0 | 0 | 0 | 3 |  |  |  |  | -35091971 | 1203958368 | 1203958368
17 | 1208 | 3 | 4 | 0 | 21.23-8-140 | Кабели силовые с медными жилами, с изоляцией и оболочкой из поливинилхлоридных композиций пониженной пожароопасности, с низким дымо - и газовыделением, марка ВВГнг(А)-LS, напряжение 660 В, число жил и сечение, мм2: 3х2,5 | км | 0.002 | 1 | 99860.32 |  | 199.72 | 99860.32 | 199.72 | 0 |  | 0 | 0 | 0 | 3 |  |  |  |  | 2077141205 | 472379674 | 472379674
17 | 1209 | 3 | 4 | 0 | 21.21-5-84 | Коробки для установки выключателей, переключателей и штепсельных розеток при скрытой электропроводке, тип КУВ-1М УХЛЗ | 1000 шт. | 0.006 | 1 | 72169.9 |  | 433.02 | 72169.9 | 433.02 | 0 |  | 0 | 0 | 0 | 3 |  |  |  |  | 653953554 | -1378273173 | -1378273173
20 | 406 | 3 | 0 | 0 | 21.1-25-1042 | Кабель-каналы, размер 105х50 мм: углы плоские | шт. | 1.6 | 1 | 947.75 | 1895.5 | 1516.4 | 947.75 | 1516.4 | 0 | 0 | 0 | 0 | 0 | 3 |  |  |  |  | 1625024360 | 1537823898 | 1537823898
20 | 405 | 3 | 0 | 0 | 21.1-25-1041 | Кабель-каналы, размер 105х50 мм: углы наружные | шт. | 12 | 1 | 776.23 | 11643.45 | 9314.76 | 776.23 | 9314.76 | 0 | 0 | 0 | 0 | 0 | 3 |  |  |  |  | -1994768362 | -619013872 | -619013872
20 | 404 | 3 | 0 | 0 | 21.1-25-1040 | Кабель-каналы, размер 105х50 мм: углы внутренние | шт. | 1.6 | 1 | 666.11 | 1332.22 | 1065.78 | 666.11 | 1065.78 | 0 | 0 | 0 | 0 | 0 | 3 |  |  |  |  | 1509415827 | 746688475 | 746688475
20 | 403 | 3 | 0 | 0 | 21.1-25-1038 | Кабель-каналы, размер 105х50 мм: накладки на стык профилей | шт. | 3.2 | 1 | 54.24 | 216.96 | 173.57 | 54.24 | 173.57 | 0 | 0 | 0 | 0 | 0 | 3 |  |  |  |  | -2070555848 | -158674467 | -158674467
20 | 402 | 3 | 0 | 0 | 21.1-25-1037 | Кабель-каналы, размер 105х50 мм: накладки на стык крышки | шт. | 3.2 | 1 | 172.42 | 689.68 | 551.74 | 172.42 | 551.74 | 0 | 0 | 0 | 0 | 0 | 3 |  |  |  |  | 1474194811 | 528708715 | 528708715
20 | 401 | 3 | 0 | 0 | 21.1-25-1036 | Кабель-каналы, размер 105х50 мм: заглушки | шт. | 12 | 1 | 153.13 | 2296.95 | 1837.56 | 153.13 | 1837.56 | 0 | 0 | 0 | 0 | 0 | 3 |  |  |  |  | 1594614613 | -1719495285 | -1719495285
20 | 400 | 3 | 0 | 0 | 21.1-25-1035 | Кабель-каналы, размер 105х50 мм: короба c направляющими | м | 80 | 1 | 658.59 | 65859 | 52687.2 | 658.59 | 52687.2 | 0 | 0 | 0 | 0 | 0 | 3 |  |  |  |  | 1505022798 | 892245811 | 892245811
20 | 399 | 3 | 0 | 0 | 21.1-11-81 | Патроны, калибр 6,8/11 М для дюбеля | 100 шт. | 3.2 | 1 | 997.35 | 3989.4 | 3191.52 | 997.35 | 3191.52 | 0 | 0 | 0 | 0 | 0 | 3 |  |  |  |  | 1583670906 | -274985448 | -274985448
20 | 398 | 3 | 0 | 0 | 21.1-11-108 | Шурупы-саморезы, размер 3,5х45 мм | т | 0.000592 | 1 | 190540.34 | 141 | 112.8 | 190540.34 | 112.8 | 0 | 0 | 0 | 0 | 0 | 3 |  |  |  |  | -181271767 | -2066596354 | -2066596354
20 | 397 | 3 | 0 | 0 | 21.1-1-1065 | Кабель-каналы, размер 105х50 мм: ответвления Т-образные | шт. | 1.6 | 1 | 1415.18 | 2830.36 | 2264.29 | 1415.18 | 2264.29 | 0 | 0 | 0 | 0 | 0 | 3 |  |  |  |  | -1464590454 | -1296774037 | -1296774037
20 | 415 | 3 | 0 | 0 | 21.23-13-14 | Провода силовые с медными жилами в поливинилхлоридной изоляции, марка ПуГВ, номинальное напряжение до 450 В, число жил и сечение 1х6 мм2 | км | 0.0515 | 1 | 99643.05 | 10263.23 | 5131.62 | 99643.05 | 5131.62 | 0 | 0 | 0 | 0 | 0 | 3 |  |  |  |  | 1173250179 | -458052105 | -458052105
20 | 414 | 3 | 0 | 0 | 21.21-5-44 | Кнопки для ленты ЛМ, тип 3,5 | 1000 шт. | 0.01 | 1 | 258.44 | 5.17 | 2.59 | 258.44 | 2.59 | 0 | 0 | 0 | 0 | 0 | 3 |  |  |  |  | -1680055193 | -2054620093 | -2054620093
20 | 413 | 3 | 0 | 0 | 21.21-5-342 | Хомуты (стяжки) кабельные из полиамида, размеры 3,6х200 мм | 100 шт. | 0.13 | 1 | 127.48 | 33.14 | 16.57 | 127.48 | 16.57 | 0 | 0 | 0 | 0 | 0 | 3 |  |  |  |  | 527662241 | -1533345047 | -1533345047
20 | 412 | 3 | 0 | 0 | 21.21-5-305 | Сжимы, тип У731М для проводников магистральных сечением от 4 до 10 мм2 и ответвительных от 1,5 до 10 мм2 | шт. | 5 | 1 | 29.36 | 293.6 | 146.8 | 29.36 | 146.8 | 0 | 0 | 0 | 0 | 0 | 3 |  |  |  |  | 1884843886 | 1143219249 | 1143219249
20 | 411 | 3 | 0 | 0 | 21.21-5-2 | Бирки маркировочные для кабелей и проводов, тип У153 У3,5 | 1000 шт. | 0.0025 | 1 | 718.56 | 3.59 | 1.8 | 718.56 | 1.8 | 0 | 0 | 0 | 0 | 0 | 3 |  |  |  |  | -1948375318 | 299589489 | 299589489
20 | 410 | 3 | 0 | 0 | 21.21-5-114 | Лента монтажная, тип ЛМ-5 | м | 2.5 | 1 | 5.71 | 28.55 | 14.28 | 5.71 | 14.28 | 0 | 0 | 0 | 0 | 0 | 3 |  |  |  |  | -1189895200 | 193152040 | 193152040
20 | 409 | 3 | 0 | 0 | 21.1-20-10 | Лента изоляционная хлопчатобумажная | кг | 0.08 | 1 | 363.22 | 58.12 | 29.06 | 363.22 | 29.06 | 0 | 0 | 0 | 0 | 0 | 3 |  |  |  |  | 1719425291 | -1596111638 | -1596111638
17 | 1215 | 3 | 4 | 0 | 21.23-8-270 | Кабели силовые, с медными жилами, с изоляц. и оболоч.из ПВХ пластиката пониж.пожар.опасности, не распростр.горение, с пониж.дымо- и газовыделением и с низк.токсич-тью продуктов горения, напряж.1000 В, марка ВВГнг(А)-LSLTx, число жил и сечение, мм2: 3х2,5 | км | 0.05 | 1 | 129532.62 |  | 6476.63 | 129532.62 | 6476.63 | 0 |  | 0 | 0 | 0 | 3 |  |  |  |  | 7717958 | 2094450950 | 2094450950
4 | 1248 |  |  |  |  | Помещение 145 Спортзал
4 | 1285 |  |  |  |  | Помещение 146 Тренерская
4 | 1323 |  |  |  |  | Помещение 147 Инвентарная
4 | 1360 |  |  |  |  | Помещение 149 Тамбур
4 | 1397 |  |  |  |  | Помещение 150 Раздевалка
4 | 1435 |  |  |  |  | Помещение 151 Раздевалка
4 | 1473 |  |  |  |  | Электрощит ЩАО 1.1
4 | 1511 |  |  |  |  | Электрощит ЩО 1.1
4 | 1549 |  |  |  |  | Электрощит РЩ 1.1
4 | 1587 |  |  |  |  | Электрощит ЩАО 1.2
4 | 1625 |  |  |  |  | Электрощит ЩО 1.2
4 | 1663 |  |  |  |  | Электрощит РЩ 1.2
4 | 1701 |  |  |  |  | Помещение 201 Кабинет иностранных языков
20 | 505 | 3 | 0 | 0 | 21.7-3-29 | Сверло алмазное кольцевое, высокоэффективное, для всех типов бетона, длина 430 мм, диаметр 72 мм | шт. | 0.00134 | 1 | 16620.27 | 111.36 | 22.27 | 16620.27 | 22.27 | 0 | 0 | 0 | 0 | 0 | 3 |  |  |  |  | 656259231 | -55341773 | -55341773
20 | 504 | 3 | 0 | 0 | 21.1-25-13 | Вода | м3 | 0.00352 | 1 | 54.81 | 0.96 | 0.19 | 54.81 | 0.19 | 0 | 0 | 0 | 0 | 0 | 3 |  |  |  |  | -35091971 | 1203958368 | 1203958368
17 | 1708 | 3 | 4 | 0 | 21.23-8-140 | Кабели силовые с медными жилами, с изоляцией и оболочкой из поливинилхлоридных композиций пониженной пожароопасности, с низким дымо - и газовыделением, марка ВВГнг(А)-LS, напряжение 660 В, число жил и сечение, мм2: 3х2,5 | км | 0.001 | 1 | 99860.32 |  | 99.86 | 99860.32 | 99.86 | 0 |  | 0 | 0 | 0 | 3 |  |  |  |  | 2077141205 | 472379674 | 472379674
17 | 1709 | 3 | 4 | 0 | 21.21-5-84 | Коробки для установки выключателей, переключателей и штепсельных розеток при скрытой электропроводке, тип КУВ-1М УХЛЗ | 1000 шт. | 0.002 | 1 | 72169.9 |  | 144.34 | 72169.9 | 144.34 | 0 |  | 0 | 0 | 0 | 3 |  |  |  |  | 653953554 | -1378273173 | -1378273173
4 | 1744 |  |  |  |  | Помещение 202 Учебный класс
20 | 518 | 3 | 0 | 0 | 21.7-3-29 | Сверло алмазное кольцевое, высокоэффективное, для всех типов бетона, длина 430 мм, диаметр 72 мм | шт. | 0.00134 | 1 | 16620.27 | 111.36 | 22.27 | 16620.27 | 22.27 | 0 | 0 | 0 | 0 | 0 | 3 |  |  |  |  | 656259231 | -55341773 | -55341773
20 | 517 | 3 | 0 | 0 | 21.1-25-13 | Вода | м3 | 0.00352 | 1 | 54.81 | 0.96 | 0.19 | 54.81 | 0.19 | 0 | 0 | 0 | 0 | 0 | 3 |  |  |  |  | -35091971 | 1203958368 | 1203958368
17 | 1751 | 3 | 4 | 0 | 21.23-8-140 | Кабели силовые с медными жилами, с изоляцией и оболочкой из поливинилхлоридных композиций пониженной пожароопасности, с низким дымо - и газовыделением, марка ВВГнг(А)-LS, напряжение 660 В, число жил и сечение, мм2: 3х2,5 | км | 0.001 | 1 | 99860.32 |  | 99.86 | 99860.32 | 99.86 | 0 |  | 0 | 0 | 0 | 3 |  |  |  |  | 2077141205 | 472379674 | 472379674
17 | 1752 | 3 | 4 | 0 | 21.21-5-84 | Коробки для установки выключателей, переключателей и штепсельных розеток при скрытой электропроводке, тип КУВ-1М УХЛЗ | 1000 шт. | 0.002 | 1 | 72169.9 |  | 144.34 | 72169.9 | 144.34 | 0 |  | 0 | 0 | 0 | 3 |  |  |  |  | 653953554 | -1378273173 | -1378273173
4 | 1787 |  |  |  |  | Помещение 203 Учебный класс
20 | 531 | 3 | 0 | 0 | 21.7-3-29 | Сверло алмазное кольцевое, высокоэффективное, для всех типов бетона, длина 430 мм, диаметр 72 мм | шт. | 0.00134 | 1 | 16620.27 | 111.36 | 22.27 | 16620.27 | 22.27 | 0 | 0 | 0 | 0 | 0 | 3 |  |  |  |  | 656259231 | -55341773 | -55341773
20 | 530 | 3 | 0 | 0 | 21.1-25-13 | Вода | м3 | 0.00352 | 1 | 54.81 | 0.96 | 0.19 | 54.81 | 0.19 | 0 | 0 | 0 | 0 | 0 | 3 |  |  |  |  | -35091971 | 1203958368 | 1203958368
17 | 1794 | 3 | 4 | 0 | 21.23-8-140 | Кабели силовые с медными жилами, с изоляцией и оболочкой из поливинилхлоридных композиций пониженной пожароопасности, с низким дымо - и газовыделением, марка ВВГнг(А)-LS, напряжение 660 В, число жил и сечение, мм2: 3х2,5 | км | 0.001 | 1 | 99860.32 |  | 99.86 | 99860.32 | 99.86 | 0 |  | 0 | 0 | 0 | 3 |  |  |  |  | 2077141205 | 472379674 | 472379674
17 | 1795 | 3 | 4 | 0 | 21.21-5-84 | Коробки для установки выключателей, переключателей и штепсельных розеток при скрытой электропроводке, тип КУВ-1М УХЛЗ | 1000 шт. | 0.002 | 1 | 72169.9 |  | 144.34 | 72169.9 | 144.34 | 0 |  | 0 | 0 | 0 | 3 |  |  |  |  | 653953554 | -1378273173 | -1378273173
4 | 1830 |  |  |  |  | Помещение 204 Учительская
20 | 544 | 3 | 0 | 0 | 21.7-3-29 | Сверло алмазное кольцевое, высокоэффективное, для всех типов бетона, длина 430 мм, диаметр 72 мм | шт. | 0.00134 | 1 | 16620.27 | 111.36 | 22.27 | 16620.27 | 22.27 | 0 | 0 | 0 | 0 | 0 | 3 |  |  |  |  | 656259231 | -55341773 | -55341773
20 | 543 | 3 | 0 | 0 | 21.1-25-13 | Вода | м3 | 0.00352 | 1 | 54.81 | 0.96 | 0.19 | 54.81 | 0.19 | 0 | 0 | 0 | 0 | 0 | 3 |  |  |  |  | -35091971 | 1203958368 | 1203958368
17 | 1837 | 3 | 4 | 0 | 21.23-8-140 | Кабели силовые с медными жилами, с изоляцией и оболочкой из поливинилхлоридных композиций пониженной пожароопасности, с низким дымо - и газовыделением, марка ВВГнг(А)-LS, напряжение 660 В, число жил и сечение, мм2: 3х2,5 | км | 0.002 | 1 | 99860.32 |  | 199.72 | 99860.32 | 199.72 | 0 |  | 0 | 0 | 0 | 3 |  |  |  |  | 2077141205 | 472379674 | 472379674
17 | 1838 | 3 | 4 | 0 | 21.21-5-84 | Коробки для установки выключателей, переключателей и штепсельных розеток при скрытой электропроводке, тип КУВ-1М УХЛЗ | 1000 шт. | 0.006 | 1 | 72169.9 |  | 433.02 | 72169.9 | 433.02 | 0 |  | 0 | 0 | 0 | 3 |  |  |  |  | 653953554 | -1378273173 | -1378273173
20 | 565 | 3 | 0 | 0 | 21.1-25-1042 | Кабель-каналы, размер 105х50 мм: углы плоские | шт. | 2.1 | 1 | 947.75 | 1895.5 | 1990.28 | 947.75 | 1990.28 | 0 | 0 | 0 | 0 | 0 | 3 |  |  |  |  | 1625024360 | 1537823898 | 1537823898
20 | 564 | 3 | 0 | 0 | 21.1-25-1041 | Кабель-каналы, размер 105х50 мм: углы наружные | шт. | 15.75 | 1 | 776.23 | 11643.45 | 12225.62 | 776.23 | 12225.62 | 0 | 0 | 0 | 0 | 0 | 3 |  |  |  |  | -1994768362 | -619013872 | -619013872
20 | 563 | 3 | 0 | 0 | 21.1-25-1040 | Кабель-каналы, размер 105х50 мм: углы внутренние | шт. | 2.1 | 1 | 666.11 | 1332.22 | 1398.83 | 666.11 | 1398.83 | 0 | 0 | 0 | 0 | 0 | 3 |  |  |  |  | 1509415827 | 746688475 | 746688475
20 | 562 | 3 | 0 | 0 | 21.1-25-1038 | Кабель-каналы, размер 105х50 мм: накладки на стык профилей | шт. | 4.2 | 1 | 54.24 | 216.96 | 227.81 | 54.24 | 227.81 | 0 | 0 | 0 | 0 | 0 | 3 |  |  |  |  | -2070555848 | -158674467 | -158674467
20 | 561 | 3 | 0 | 0 | 21.1-25-1037 | Кабель-каналы, размер 105х50 мм: накладки на стык крышки | шт. | 4.2 | 1 | 172.42 | 689.68 | 724.16 | 172.42 | 724.16 | 0 | 0 | 0 | 0 | 0 | 3 |  |  |  |  | 1474194811 | 528708715 | 528708715
20 | 560 | 3 | 0 | 0 | 21.1-25-1036 | Кабель-каналы, размер 105х50 мм: заглушки | шт. | 15.75 | 1 | 153.13 | 2296.95 | 2411.8 | 153.13 | 2411.8 | 0 | 0 | 0 | 0 | 0 | 3 |  |  |  |  | 1594614613 | -1719495285 | -1719495285
20 | 559 | 3 | 0 | 0 | 21.1-25-1035 | Кабель-каналы, размер 105х50 мм: короба c направляющими | м | 105 | 1 | 658.59 | 65859 | 69151.95 | 658.59 | 69151.95 | 0 | 0 | 0 | 0 | 0 | 3 |  |  |  |  | 1505022798 | 892245811 | 892245811
20 | 558 | 3 | 0 | 0 | 21.1-11-81 | Патроны, калибр 6,8/11 М для дюбеля | 100 шт. | 4.2 | 1 | 997.35 | 3989.4 | 4188.87 | 997.35 | 4188.87 | 0 | 0 | 0 | 0 | 0 | 3 |  |  |  |  | 1583670906 | -274985448 | -274985448
20 | 557 | 3 | 0 | 0 | 21.1-11-108 | Шурупы-саморезы, размер 3,5х45 мм | т | 0.000777 | 1 | 190540.34 | 141 | 148.05 | 190540.34 | 148.05 | 0 | 0 | 0 | 0 | 0 | 3 |  |  |  |  | -181271767 | -2066596354 | -2066596354
20 | 556 | 3 | 0 | 0 | 21.1-1-1065 | Кабель-каналы, размер 105х50 мм: ответвления Т-образные | шт. | 2.1 | 1 | 1415.18 | 2830.36 | 2971.88 | 1415.18 | 2971.88 | 0 | 0 | 0 | 0 | 0 | 3 |  |  |  |  | -1464590454 | -1296774037 | -1296774037
20 | 574 | 3 | 0 | 0 | 21.23-13-14 | Провода силовые с медными жилами в поливинилхлоридной изоляции, марка ПуГВ, номинальное напряжение до 450 В, число жил и сечение 1х6 мм2 | км | 0.0515 | 1 | 99643.05 | 10263.23 | 5131.62 | 99643.05 | 5131.62 | 0 | 0 | 0 | 0 | 0 | 3 |  |  |  |  | 1173250179 | -458052105 | -458052105
20 | 573 | 3 | 0 | 0 | 21.21-5-44 | Кнопки для ленты ЛМ, тип 3,5 | 1000 шт. | 0.01 | 1 | 258.44 | 5.17 | 2.59 | 258.44 | 2.59 | 0 | 0 | 0 | 0 | 0 | 3 |  |  |  |  | -1680055193 | -2054620093 | -2054620093
20 | 572 | 3 | 0 | 0 | 21.21-5-342 | Хомуты (стяжки) кабельные из полиамида, размеры 3,6х200 мм | 100 шт. | 0.13 | 1 | 127.48 | 33.14 | 16.57 | 127.48 | 16.57 | 0 | 0 | 0 | 0 | 0 | 3 |  |  |  |  | 527662241 | -1533345047 | -1533345047
20 | 571 | 3 | 0 | 0 | 21.21-5-305 | Сжимы, тип У731М для проводников магистральных сечением от 4 до 10 мм2 и ответвительных от 1,5 до 10 мм2 | шт. | 5 | 1 | 29.36 | 293.6 | 146.8 | 29.36 | 146.8 | 0 | 0 | 0 | 0 | 0 | 3 |  |  |  |  | 1884843886 | 1143219249 | 1143219249
20 | 570 | 3 | 0 | 0 | 21.21-5-2 | Бирки маркировочные для кабелей и проводов, тип У153 У3,5 | 1000 шт. | 0.0025 | 1 | 718.56 | 3.59 | 1.8 | 718.56 | 1.8 | 0 | 0 | 0 | 0 | 0 | 3 |  |  |  |  | -1948375318 | 299589489 | 299589489
20 | 569 | 3 | 0 | 0 | 21.21-5-114 | Лента монтажная, тип ЛМ-5 | м | 2.5 | 1 | 5.71 | 28.55 | 14.28 | 5.71 | 14.28 | 0 | 0 | 0 | 0 | 0 | 3 |  |  |  |  | -1189895200 | 193152040 | 193152040
20 | 568 | 3 | 0 | 0 | 21.1-20-10 | Лента изоляционная хлопчатобумажная | кг | 0.08 | 1 | 363.22 | 58.12 | 29.06 | 363.22 | 29.06 | 0 | 0 | 0 | 0 | 0 | 3 |  |  |  |  | 1719425291 | -1596111638 | -1596111638
17 | 1844 | 3 | 4 | 0 | 21.23-8-270 | Кабели силовые, с медными жилами, с изоляц. и оболоч.из ПВХ пластиката пониж.пожар.опасности, не распростр.горение, с пониж.дымо- и газовыделением и с низк.токсич-тью продуктов горения, напряж.1000 В, марка ВВГнг(А)-LSLTx, число жил и сечение, мм2: 3х2,5 | км | 0.05 | 1 | 129532.62 |  | 6476.63 | 129532.62 | 6476.63 | 0 |  | 0 | 0 | 0 | 3 |  |  |  |  | 7717958 | 2094450950 | 2094450950
4 | 1877 |  |  |  |  | Помещение 205 Рекреация
20 | 580 | 3 | 0 | 0 | 21.7-3-29 | Сверло алмазное кольцевое, высокоэффективное, для всех типов бетона, длина 430 мм, диаметр 72 мм | шт. | 0.00201 | 1 | 16620.27 | 111.36 | 33.41 | 16620.27 | 33.41 | 0 | 0 | 0 | 0 | 0 | 3 |  |  |  |  | 656259231 | -55341773 | -55341773
20 | 579 | 3 | 0 | 0 | 21.1-25-13 | Вода | м3 | 0.00528 | 1 | 54.81 | 0.96 | 0.29 | 54.81 | 0.29 | 0 | 0 | 0 | 0 | 0 | 3 |  |  |  |  | -35091971 | 1203958368 | 1203958368
17 | 1884 | 3 | 4 | 0 | 21.23-8-140 | Кабели силовые с медными жилами, с изоляцией и оболочкой из поливинилхлоридных композиций пониженной пожароопасности, с низким дымо - и газовыделением, марка ВВГнг(А)-LS, напряжение 660 В, число жил и сечение, мм2: 3х2,5 | км | 0.02 | 1 | 99860.32 |  | 1997.21 | 99860.32 | 1997.21 | 0 |  | 0 | 0 | 0 | 3 |  |  |  |  | 2077141205 | 472379674 | 472379674
17 | 1885 | 3 | 4 | 0 | 21.21-5-84 | Коробки для установки выключателей, переключателей и штепсельных розеток при скрытой электропроводке, тип КУВ-1М УХЛЗ | 1000 шт. | 0.006 | 1 | 72169.9 |  | 433.02 | 72169.9 | 433.02 | 0 |  | 0 | 0 | 0 | 3 |  |  |  |  | 653953554 | -1378273173 | -1378273173
4 | 1920 |  |  |  |  | Помещение 206 Кабинет иностранных языков
20 | 593 | 3 | 0 | 0 | 21.7-3-29 | Сверло алмазное кольцевое, высокоэффективное, для всех типов бетона, длина 430 мм, диаметр 72 мм | шт. | 0.00134 | 1 | 16620.27 | 111.36 | 22.27 | 16620.27 | 22.27 | 0 | 0 | 0 | 0 | 0 | 3 |  |  |  |  | 656259231 | -55341773 | -55341773
20 | 592 | 3 | 0 | 0 | 21.1-25-13 | Вода | м3 | 0.00352 | 1 | 54.81 | 0.96 | 0.19 | 54.81 | 0.19 | 0 | 0 | 0 | 0 | 0 | 3 |  |  |  |  | -35091971 | 1203958368 | 1203958368
17 | 1927 | 3 | 4 | 0 | 21.23-8-140 | Кабели силовые с медными жилами, с изоляцией и оболочкой из поливинилхлоридных композиций пониженной пожароопасности, с низким дымо - и газовыделением, марка ВВГнг(А)-LS, напряжение 660 В, число жил и сечение, мм2: 3х2,5 | км | 0.001 | 1 | 99860.32 |  | 99.86 | 99860.32 | 99.86 | 0 |  | 0 | 0 | 0 | 3 |  |  |  |  | 2077141205 | 472379674 | 472379674
17 | 1928 | 3 | 4 | 0 | 21.21-5-84 | Коробки для установки выключателей, переключателей и штепсельных розеток при скрытой электропроводке, тип КУВ-1М УХЛЗ | 1000 шт. | 0.002 | 1 | 72169.9 |  | 144.34 | 72169.9 | 144.34 | 0 |  | 0 | 0 | 0 | 3 |  |  |  |  | 653953554 | -1378273173 | -1378273173
4 | 1963 |  |  |  |  | Помещение 207 Кабинет иностранных языков
20 | 606 | 3 | 0 | 0 | 21.7-3-29 | Сверло алмазное кольцевое, высокоэффективное, для всех типов бетона, длина 430 мм, диаметр 72 мм | шт. | 0.00134 | 1 | 16620.27 | 111.36 | 22.27 | 16620.27 | 22.27 | 0 | 0 | 0 | 0 | 0 | 3 |  |  |  |  | 656259231 | -55341773 | -55341773
20 | 605 | 3 | 0 | 0 | 21.1-25-13 | Вода | м3 | 0.00352 | 1 | 54.81 | 0.96 | 0.19 | 54.81 | 0.19 | 0 | 0 | 0 | 0 | 0 | 3 |  |  |  |  | -35091971 | 1203958368 | 1203958368
17 | 1970 | 3 | 4 | 0 | 21.23-8-140 | Кабели силовые с медными жилами, с изоляцией и оболочкой из поливинилхлоридных композиций пониженной пожароопасности, с низким дымо - и газовыделением, марка ВВГнг(А)-LS, напряжение 660 В, число жил и сечение, мм2: 3х2,5 | км | 0.001 | 1 | 99860.32 |  | 99.86 | 99860.32 | 99.86 | 0 |  | 0 | 0 | 0 | 3 |  |  |  |  | 2077141205 | 472379674 | 472379674
17 | 1971 | 3 | 4 | 0 | 21.21-5-84 | Коробки для установки выключателей, переключателей и штепсельных розеток при скрытой электропроводке, тип КУВ-1М УХЛЗ | 1000 шт. | 0.002 | 1 | 72169.9 |  | 144.34 | 72169.9 | 144.34 | 0 |  | 0 | 0 | 0 | 3 |  |  |  |  | 653953554 | -1378273173 | -1378273173
4 | 2006 |  |  |  |  | Помещение 208 Учебный класс
20 | 619 | 3 | 0 | 0 | 21.7-3-29 | Сверло алмазное кольцевое, высокоэффективное, для всех типов бетона, длина 430 мм, диаметр 72 мм | шт. | 0.00134 | 1 | 16620.27 | 111.36 | 22.27 | 16620.27 | 22.27 | 0 | 0 | 0 | 0 | 0 | 3 |  |  |  |  | 656259231 | -55341773 | -55341773
20 | 618 | 3 | 0 | 0 | 21.1-25-13 | Вода | м3 | 0.00352 | 1 | 54.81 | 0.96 | 0.19 | 54.81 | 0.19 | 0 | 0 | 0 | 0 | 0 | 3 |  |  |  |  | -35091971 | 1203958368 | 1203958368
17 | 2013 | 3 | 4 | 0 | 21.23-8-140 | Кабели силовые с медными жилами, с изоляцией и оболочкой из поливинилхлоридных композиций пониженной пожароопасности, с низким дымо - и газовыделением, марка ВВГнг(А)-LS, напряжение 660 В, число жил и сечение, мм2: 3х2,5 | км | 0.001 | 1 | 99860.32 |  | 99.86 | 99860.32 | 99.86 | 0 |  | 0 | 0 | 0 | 3 |  |  |  |  | 2077141205 | 472379674 | 472379674
17 | 2014 | 3 | 4 | 0 | 21.21-5-84 | Коробки для установки выключателей, переключателей и штепсельных розеток при скрытой электропроводке, тип КУВ-1М УХЛЗ | 1000 шт. | 0.002 | 1 | 72169.9 |  | 144.34 | 72169.9 | 144.34 | 0 |  | 0 | 0 | 0 | 3 |  |  |  |  | 653953554 | -1378273173 | -1378273173
4 | 2049 |  |  |  |  | Помещение 209 Учебный класс
20 | 632 | 3 | 0 | 0 | 21.7-3-29 | Сверло алмазное кольцевое, высокоэффективное, для всех типов бетона, длина 430 мм, диаметр 72 мм | шт. | 0.00134 | 1 | 16620.27 | 111.36 | 22.27 | 16620.27 | 22.27 | 0 | 0 | 0 | 0 | 0 | 3 |  |  |  |  | 656259231 | -55341773 | -55341773
20 | 631 | 3 | 0 | 0 | 21.1-25-13 | Вода | м3 | 0.00352 | 1 | 54.81 | 0.96 | 0.19 | 54.81 | 0.19 | 0 | 0 | 0 | 0 | 0 | 3 |  |  |  |  | -35091971 | 1203958368 | 1203958368
17 | 2056 | 3 | 4 | 0 | 21.23-8-140 | Кабели силовые с медными жилами, с изоляцией и оболочкой из поливинилхлоридных композиций пониженной пожароопасности, с низким дымо - и газовыделением, марка ВВГнг(А)-LS, напряжение 660 В, число жил и сечение, мм2: 3х2,5 | км | 0.001 | 1 | 99860.32 |  | 99.86 | 99860.32 | 99.86 | 0 |  | 0 | 0 | 0 | 3 |  |  |  |  | 2077141205 | 472379674 | 472379674
17 | 2057 | 3 | 4 | 0 | 21.21-5-84 | Коробки для установки выключателей, переключателей и штепсельных розеток при скрытой электропроводке, тип КУВ-1М УХЛЗ | 1000 шт. | 0.002 | 1 | 72169.9 |  | 144.34 | 72169.9 | 144.34 | 0 |  | 0 | 0 | 0 | 3 |  |  |  |  | 653953554 | -1378273173 | -1378273173
4 | 2092 |  |  |  |  | Помещение 216 Учебный класс
20 | 645 | 3 | 0 | 0 | 21.7-3-29 | Сверло алмазное кольцевое, высокоэффективное, для всех типов бетона, длина 430 мм, диаметр 72 мм | шт. | 0.00134 | 1 | 16620.27 | 111.36 | 22.27 | 16620.27 | 22.27 | 0 | 0 | 0 | 0 | 0 | 3 |  |  |  |  | 656259231 | -55341773 | -55341773
20 | 644 | 3 | 0 | 0 | 21.1-25-13 | Вода | м3 | 0.00352 | 1 | 54.81 | 0.96 | 0.19 | 54.81 | 0.19 | 0 | 0 | 0 | 0 | 0 | 3 |  |  |  |  | -35091971 | 1203958368 | 1203958368
17 | 2099 | 3 | 4 | 0 | 21.23-8-140 | Кабели силовые с медными жилами, с изоляцией и оболочкой из поливинилхлоридных композиций пониженной пожароопасности, с низким дымо - и газовыделением, марка ВВГнг(А)-LS, напряжение 660 В, число жил и сечение, мм2: 3х2,5 | км | 0.001 | 1 | 99860.32 |  | 99.86 | 99860.32 | 99.86 | 0 |  | 0 | 0 | 0 | 3 |  |  |  |  | 2077141205 | 472379674 | 472379674
17 | 2100 | 3 | 4 | 0 | 21.21-5-84 | Коробки для установки выключателей, переключателей и штепсельных розеток при скрытой электропроводке, тип КУВ-1М УХЛЗ | 1000 шт. | 0.002 | 1 | 72169.9 |  | 144.34 | 72169.9 | 144.34 | 0 |  | 0 | 0 | 0 | 3 |  |  |  |  | 653953554 | -1378273173 | -1378273173
4 | 2135 |  |  |  |  | Помещение 217 Учебный класс
20 | 658 | 3 | 0 | 0 | 21.7-3-29 | Сверло алмазное кольцевое, высокоэффективное, для всех типов бетона, длина 430 мм, диаметр 72 мм | шт. | 0.00134 | 1 | 16620.27 | 111.36 | 22.27 | 16620.27 | 22.27 | 0 | 0 | 0 | 0 | 0 | 3 |  |  |  |  | 656259231 | -55341773 | -55341773
20 | 657 | 3 | 0 | 0 | 21.1-25-13 | Вода | м3 | 0.00352 | 1 | 54.81 | 0.96 | 0.19 | 54.81 | 0.19 | 0 | 0 | 0 | 0 | 0 | 3 |  |  |  |  | -35091971 | 1203958368 | 1203958368
17 | 2142 | 3 | 4 | 0 | 21.23-8-140 | Кабели силовые с медными жилами, с изоляцией и оболочкой из поливинилхлоридных композиций пониженной пожароопасности, с низким дымо - и газовыделением, марка ВВГнг(А)-LS, напряжение 660 В, число жил и сечение, мм2: 3х2,5 | км | 0.001 | 1 | 99860.32 |  | 99.86 | 99860.32 | 99.86 | 0 |  | 0 | 0 | 0 | 3 |  |  |  |  | 2077141205 | 472379674 | 472379674
17 | 2143 | 3 | 4 | 0 | 21.21-5-84 | Коробки для установки выключателей, переключателей и штепсельных розеток при скрытой электропроводке, тип КУВ-1М УХЛЗ | 1000 шт. | 0.002 | 1 | 72169.9 |  | 144.34 | 72169.9 | 144.34 | 0 |  | 0 | 0 | 0 | 3 |  |  |  |  | 653953554 | -1378273173 | -1378273173
4 | 2178 |  |  |  |  | Помещение 218 Лаборантская
20 | 671 | 3 | 0 | 0 | 21.7-3-29 | Сверло алмазное кольцевое, высокоэффективное, для всех типов бетона, длина 430 мм, диаметр 72 мм | шт. | 0.00134 | 1 | 16620.27 | 111.36 | 22.27 | 16620.27 | 22.27 | 0 | 0 | 0 | 0 | 0 | 3 |  |  |  |  | 656259231 | -55341773 | -55341773
20 | 670 | 3 | 0 | 0 | 21.1-25-13 | Вода | м3 | 0.00352 | 1 | 54.81 | 0.96 | 0.19 | 54.81 | 0.19 | 0 | 0 | 0 | 0 | 0 | 3 |  |  |  |  | -35091971 | 1203958368 | 1203958368
17 | 2185 | 3 | 4 | 0 | 21.23-8-140 | Кабели силовые с медными жилами, с изоляцией и оболочкой из поливинилхлоридных композиций пониженной пожароопасности, с низким дымо - и газовыделением, марка ВВГнг(А)-LS, напряжение 660 В, число жил и сечение, мм2: 3х2,5 | км | 0.001 | 1 | 99860.32 |  | 99.86 | 99860.32 | 99.86 | 0 |  | 0 | 0 | 0 | 3 |  |  |  |  | 2077141205 | 472379674 | 472379674
17 | 2186 | 3 | 4 | 0 | 21.21-5-84 | Коробки для установки выключателей, переключателей и штепсельных розеток при скрытой электропроводке, тип КУВ-1М УХЛЗ | 1000 шт. | 0.002 | 1 | 72169.9 |  | 144.34 | 72169.9 | 144.34 | 0 |  | 0 | 0 | 0 | 3 |  |  |  |  | 653953554 | -1378273173 | -1378273173
4 | 2221 |  |  |  |  | Помещение 219 кабинет ИТК
20 | 684 | 3 | 0 | 0 | 21.7-3-29 | Сверло алмазное кольцевое, высокоэффективное, для всех типов бетона, длина 430 мм, диаметр 72 мм | шт. | 0.00134 | 1 | 16620.27 | 111.36 | 22.27 | 16620.27 | 22.27 | 0 | 0 | 0 | 0 | 0 | 3 |  |  |  |  | 656259231 | -55341773 | -55341773
20 | 683 | 3 | 0 | 0 | 21.1-25-13 | Вода | м3 | 0.00352 | 1 | 54.81 | 0.96 | 0.19 | 54.81 | 0.19 | 0 | 0 | 0 | 0 | 0 | 3 |  |  |  |  | -35091971 | 1203958368 | 1203958368
17 | 2228 | 3 | 4 | 0 | 21.23-8-140 | Кабели силовые с медными жилами, с изоляцией и оболочкой из поливинилхлоридных композиций пониженной пожароопасности, с низким дымо - и газовыделением, марка ВВГнг(А)-LS, напряжение 660 В, число жил и сечение, мм2: 3х2,5 | км | 0.002 | 1 | 99860.32 |  | 199.72 | 99860.32 | 199.72 | 0 |  | 0 | 0 | 0 | 3 |  |  |  |  | 2077141205 | 472379674 | 472379674
17 | 2229 | 3 | 4 | 0 | 21.21-5-84 | Коробки для установки выключателей, переключателей и штепсельных розеток при скрытой электропроводке, тип КУВ-1М УХЛЗ | 1000 шт. | 0.006 | 1 | 72169.9 |  | 433.02 | 72169.9 | 433.02 | 0 |  | 0 | 0 | 0 | 3 |  |  |  |  | 653953554 | -1378273173 | -1378273173
20 | 705 | 3 | 0 | 0 | 21.1-25-1042 | Кабель-каналы, размер 105х50 мм: углы плоские | шт. | 2.1 | 1 | 947.75 | 1895.5 | 1990.28 | 947.75 | 1990.28 | 0 | 0 | 0 | 0 | 0 | 3 |  |  |  |  | 1625024360 | 1537823898 | 1537823898
20 | 704 | 3 | 0 | 0 | 21.1-25-1041 | Кабель-каналы, размер 105х50 мм: углы наружные | шт. | 15.75 | 1 | 776.23 | 11643.45 | 12225.62 | 776.23 | 12225.62 | 0 | 0 | 0 | 0 | 0 | 3 |  |  |  |  | -1994768362 | -619013872 | -619013872
20 | 703 | 3 | 0 | 0 | 21.1-25-1040 | Кабель-каналы, размер 105х50 мм: углы внутренние | шт. | 2.1 | 1 | 666.11 | 1332.22 | 1398.83 | 666.11 | 1398.83 | 0 | 0 | 0 | 0 | 0 | 3 |  |  |  |  | 1509415827 | 746688475 | 746688475
20 | 702 | 3 | 0 | 0 | 21.1-25-1038 | Кабель-каналы, размер 105х50 мм: накладки на стык профилей | шт. | 4.2 | 1 | 54.24 | 216.96 | 227.81 | 54.24 | 227.81 | 0 | 0 | 0 | 0 | 0 | 3 |  |  |  |  | -2070555848 | -158674467 | -158674467
20 | 701 | 3 | 0 | 0 | 21.1-25-1037 | Кабель-каналы, размер 105х50 мм: накладки на стык крышки | шт. | 4.2 | 1 | 172.42 | 689.68 | 724.16 | 172.42 | 724.16 | 0 | 0 | 0 | 0 | 0 | 3 |  |  |  |  | 1474194811 | 528708715 | 528708715
20 | 700 | 3 | 0 | 0 | 21.1-25-1036 | Кабель-каналы, размер 105х50 мм: заглушки | шт. | 15.75 | 1 | 153.13 | 2296.95 | 2411.8 | 153.13 | 2411.8 | 0 | 0 | 0 | 0 | 0 | 3 |  |  |  |  | 1594614613 | -1719495285 | -1719495285
20 | 699 | 3 | 0 | 0 | 21.1-25-1035 | Кабель-каналы, размер 105х50 мм: короба c направляющими | м | 105 | 1 | 658.59 | 65859 | 69151.95 | 658.59 | 69151.95 | 0 | 0 | 0 | 0 | 0 | 3 |  |  |  |  | 1505022798 | 892245811 | 892245811
20 | 698 | 3 | 0 | 0 | 21.1-11-81 | Патроны, калибр 6,8/11 М для дюбеля | 100 шт. | 4.2 | 1 | 997.35 | 3989.4 | 4188.87 | 997.35 | 4188.87 | 0 | 0 | 0 | 0 | 0 | 3 |  |  |  |  | 1583670906 | -274985448 | -274985448
20 | 697 | 3 | 0 | 0 | 21.1-11-108 | Шурупы-саморезы, размер 3,5х45 мм | т | 0.000777 | 1 | 190540.34 | 141 | 148.05 | 190540.34 | 148.05 | 0 | 0 | 0 | 0 | 0 | 3 |  |  |  |  | -181271767 | -2066596354 | -2066596354
20 | 696 | 3 | 0 | 0 | 21.1-1-1065 | Кабель-каналы, размер 105х50 мм: ответвления Т-образные | шт. | 2.1 | 1 | 1415.18 | 2830.36 | 2971.88 | 1415.18 | 2971.88 | 0 | 0 | 0 | 0 | 0 | 3 |  |  |  |  | -1464590454 | -1296774037 | -1296774037
20 | 714 | 3 | 0 | 0 | 21.23-13-14 | Провода силовые с медными жилами в поливинилхлоридной изоляции, марка ПуГВ, номинальное напряжение до 450 В, число жил и сечение 1х6 мм2 | км | 0.0515 | 1 | 99643.05 | 10263.23 | 5131.62 | 99643.05 | 5131.62 | 0 | 0 | 0 | 0 | 0 | 3 |  |  |  |  | 1173250179 | -458052105 | -458052105
20 | 713 | 3 | 0 | 0 | 21.21-5-44 | Кнопки для ленты ЛМ, тип 3,5 | 1000 шт. | 0.01 | 1 | 258.44 | 5.17 | 2.59 | 258.44 | 2.59 | 0 | 0 | 0 | 0 | 0 | 3 |  |  |  |  | -1680055193 | -2054620093 | -2054620093
20 | 712 | 3 | 0 | 0 | 21.21-5-342 | Хомуты (стяжки) кабельные из полиамида, размеры 3,6х200 мм | 100 шт. | 0.13 | 1 | 127.48 | 33.14 | 16.57 | 127.48 | 16.57 | 0 | 0 | 0 | 0 | 0 | 3 |  |  |  |  | 527662241 | -1533345047 | -1533345047
20 | 711 | 3 | 0 | 0 | 21.21-5-305 | Сжимы, тип У731М для проводников магистральных сечением от 4 до 10 мм2 и ответвительных от 1,5 до 10 мм2 | шт. | 5 | 1 | 29.36 | 293.6 | 146.8 | 29.36 | 146.8 | 0 | 0 | 0 | 0 | 0 | 3 |  |  |  |  | 1884843886 | 1143219249 | 1143219249
20 | 710 | 3 | 0 | 0 | 21.21-5-2 | Бирки маркировочные для кабелей и проводов, тип У153 У3,5 | 1000 шт. | 0.0025 | 1 | 718.56 | 3.59 | 1.8 | 718.56 | 1.8 | 0 | 0 | 0 | 0 | 0 | 3 |  |  |  |  | -1948375318 | 299589489 | 299589489
20 | 709 | 3 | 0 | 0 | 21.21-5-114 | Лента монтажная, тип ЛМ-5 | м | 2.5 | 1 | 5.71 | 28.55 | 14.28 | 5.71 | 14.28 | 0 | 0 | 0 | 0 | 0 | 3 |  |  |  |  | -1189895200 | 193152040 | 193152040
20 | 708 | 3 | 0 | 0 | 21.1-20-10 | Лента изоляционная хлопчатобумажная | кг | 0.08 | 1 | 363.22 | 58.12 | 29.06 | 363.22 | 29.06 | 0 | 0 | 0 | 0 | 0 | 3 |  |  |  |  | 1719425291 | -1596111638 | -1596111638
17 | 2235 | 3 | 4 | 0 | 21.23-8-270 | Кабели силовые, с медными жилами, с изоляц. и оболоч.из ПВХ пластиката пониж.пожар.опасности, не распростр.горение, с пониж.дымо- и газовыделением и с низк.токсич-тью продуктов горения, напряж.1000 В, марка ВВГнг(А)-LSLTx, число жил и сечение, мм2: 3х2,5 | км | 0.05 | 1 | 129532.62 |  | 6476.63 | 129532.62 | 6476.63 | 0 |  | 0 | 0 | 0 | 3 |  |  |  |  | 7717958 | 2094450950 | 2094450950
4 | 2268 |  |  |  |  | Помещение 220 Кабинет ИТК
20 | 720 | 3 | 0 | 0 | 21.7-3-29 | Сверло алмазное кольцевое, высокоэффективное, для всех типов бетона, длина 430 мм, диаметр 72 мм | шт. | 0.00134 | 1 | 16620.27 | 111.36 | 22.27 | 16620.27 | 22.27 | 0 | 0 | 0 | 0 | 0 | 3 |  |  |  |  | 656259231 | -55341773 | -55341773
20 | 719 | 3 | 0 | 0 | 21.1-25-13 | Вода | м3 | 0.00352 | 1 | 54.81 | 0.96 | 0.19 | 54.81 | 0.19 | 0 | 0 | 0 | 0 | 0 | 3 |  |  |  |  | -35091971 | 1203958368 | 1203958368
17 | 2275 | 3 | 4 | 0 | 21.23-8-140 | Кабели силовые с медными жилами, с изоляцией и оболочкой из поливинилхлоридных композиций пониженной пожароопасности, с низким дымо - и газовыделением, марка ВВГнг(А)-LS, напряжение 660 В, число жил и сечение, мм2: 3х2,5 | км | 0.002 | 1 | 99860.32 |  | 199.72 | 99860.32 | 199.72 | 0 |  | 0 | 0 | 0 | 3 |  |  |  |  | 2077141205 | 472379674 | 472379674
17 | 2276 | 3 | 4 | 0 | 21.21-5-84 | Коробки для установки выключателей, переключателей и штепсельных розеток при скрытой электропроводке, тип КУВ-1М УХЛЗ | 1000 шт. | 0.006 | 1 | 72169.9 |  | 433.02 | 72169.9 | 433.02 | 0 |  | 0 | 0 | 0 | 3 |  |  |  |  | 653953554 | -1378273173 | -1378273173
20 | 741 | 3 | 0 | 0 | 21.1-25-1042 | Кабель-каналы, размер 105х50 мм: углы плоские | шт. | 2.1 | 1 | 947.75 | 1895.5 | 1990.28 | 947.75 | 1990.28 | 0 | 0 | 0 | 0 | 0 | 3 |  |  |  |  | 1625024360 | 1537823898 | 1537823898
20 | 740 | 3 | 0 | 0 | 21.1-25-1041 | Кабель-каналы, размер 105х50 мм: углы наружные | шт. | 15.75 | 1 | 776.23 | 11643.45 | 12225.62 | 776.23 | 12225.62 | 0 | 0 | 0 | 0 | 0 | 3 |  |  |  |  | -1994768362 | -619013872 | -619013872
20 | 739 | 3 | 0 | 0 | 21.1-25-1040 | Кабель-каналы, размер 105х50 мм: углы внутренние | шт. | 2.1 | 1 | 666.11 | 1332.22 | 1398.83 | 666.11 | 1398.83 | 0 | 0 | 0 | 0 | 0 | 3 |  |  |  |  | 1509415827 | 746688475 | 746688475
20 | 738 | 3 | 0 | 0 | 21.1-25-1038 | Кабель-каналы, размер 105х50 мм: накладки на стык профилей | шт. | 4.2 | 1 | 54.24 | 216.96 | 227.81 | 54.24 | 227.81 | 0 | 0 | 0 | 0 | 0 | 3 |  |  |  |  | -2070555848 | -158674467 | -158674467
20 | 737 | 3 | 0 | 0 | 21.1-25-1037 | Кабель-каналы, размер 105х50 мм: накладки на стык крышки | шт. | 4.2 | 1 | 172.42 | 689.68 | 724.16 | 172.42 | 724.16 | 0 | 0 | 0 | 0 | 0 | 3 |  |  |  |  | 1474194811 | 528708715 | 528708715
20 | 736 | 3 | 0 | 0 | 21.1-25-1036 | Кабель-каналы, размер 105х50 мм: заглушки | шт. | 15.75 | 1 | 153.13 | 2296.95 | 2411.8 | 153.13 | 2411.8 | 0 | 0 | 0 | 0 | 0 | 3 |  |  |  |  | 1594614613 | -1719495285 | -1719495285
20 | 735 | 3 | 0 | 0 | 21.1-25-1035 | Кабель-каналы, размер 105х50 мм: короба c направляющими | м | 105 | 1 | 658.59 | 65859 | 69151.95 | 658.59 | 69151.95 | 0 | 0 | 0 | 0 | 0 | 3 |  |  |  |  | 1505022798 | 892245811 | 892245811
20 | 734 | 3 | 0 | 0 | 21.1-11-81 | Патроны, калибр 6,8/11 М для дюбеля | 100 шт. | 4.2 | 1 | 997.35 | 3989.4 | 4188.87 | 997.35 | 4188.87 | 0 | 0 | 0 | 0 | 0 | 3 |  |  |  |  | 1583670906 | -274985448 | -274985448
20 | 733 | 3 | 0 | 0 | 21.1-11-108 | Шурупы-саморезы, размер 3,5х45 мм | т | 0.000777 | 1 | 190540.34 | 141 | 148.05 | 190540.34 | 148.05 | 0 | 0 | 0 | 0 | 0 | 3 |  |  |  |  | -181271767 | -2066596354 | -2066596354
20 | 732 | 3 | 0 | 0 | 21.1-1-1065 | Кабель-каналы, размер 105х50 мм: ответвления Т-образные | шт. | 2.1 | 1 | 1415.18 | 2830.36 | 2971.88 | 1415.18 | 2971.88 | 0 | 0 | 0 | 0 | 0 | 3 |  |  |  |  | -1464590454 | -1296774037 | -1296774037
20 | 750 | 3 | 0 | 0 | 21.23-13-14 | Провода силовые с медными жилами в поливинилхлоридной изоляции, марка ПуГВ, номинальное напряжение до 450 В, число жил и сечение 1х6 мм2 | км | 0.0515 | 1 | 99643.05 | 10263.23 | 5131.62 | 99643.05 | 5131.62 | 0 | 0 | 0 | 0 | 0 | 3 |  |  |  |  | 1173250179 | -458052105 | -458052105
20 | 749 | 3 | 0 | 0 | 21.21-5-44 | Кнопки для ленты ЛМ, тип 3,5 | 1000 шт. | 0.01 | 1 | 258.44 | 5.17 | 2.59 | 258.44 | 2.59 | 0 | 0 | 0 | 0 | 0 | 3 |  |  |  |  | -1680055193 | -2054620093 | -2054620093
20 | 748 | 3 | 0 | 0 | 21.21-5-342 | Хомуты (стяжки) кабельные из полиамида, размеры 3,6х200 мм | 100 шт. | 0.13 | 1 | 127.48 | 33.14 | 16.57 | 127.48 | 16.57 | 0 | 0 | 0 | 0 | 0 | 3 |  |  |  |  | 527662241 | -1533345047 | -1533345047
20 | 747 | 3 | 0 | 0 | 21.21-5-305 | Сжимы, тип У731М для проводников магистральных сечением от 4 до 10 мм2 и ответвительных от 1,5 до 10 мм2 | шт. | 5 | 1 | 29.36 | 293.6 | 146.8 | 29.36 | 146.8 | 0 | 0 | 0 | 0 | 0 | 3 |  |  |  |  | 1884843886 | 1143219249 | 1143219249
20 | 746 | 3 | 0 | 0 | 21.21-5-2 | Бирки маркировочные для кабелей и проводов, тип У153 У3,5 | 1000 шт. | 0.0025 | 1 | 718.56 | 3.59 | 1.8 | 718.56 | 1.8 | 0 | 0 | 0 | 0 | 0 | 3 |  |  |  |  | -1948375318 | 299589489 | 299589489
20 | 745 | 3 | 0 | 0 | 21.21-5-114 | Лента монтажная, тип ЛМ-5 | м | 2.5 | 1 | 5.71 | 28.55 | 14.28 | 5.71 | 14.28 | 0 | 0 | 0 | 0 | 0 | 3 |  |  |  |  | -1189895200 | 193152040 | 193152040
20 | 744 | 3 | 0 | 0 | 21.1-20-10 | Лента изоляционная хлопчатобумажная | кг | 0.08 | 1 | 363.22 | 58.12 | 29.06 | 363.22 | 29.06 | 0 | 0 | 0 | 0 | 0 | 3 |  |  |  |  | 1719425291 | -1596111638 | -1596111638
17 | 2282 | 3 | 4 | 0 | 21.23-8-270 | Кабели силовые, с медными жилами, с изоляц. и оболоч.из ПВХ пластиката пониж.пожар.опасности, не распростр.горение, с пониж.дымо- и газовыделением и с низк.токсич-тью продуктов горения, напряж.1000 В, марка ВВГнг(А)-LSLTx, число жил и сечение, мм2: 3х2,5 | км | 0.05 | 1 | 129532.62 |  | 6476.63 | 129532.62 | 6476.63 | 0 |  | 0 | 0 | 0 | 3 |  |  |  |  | 7717958 | 2094450950 | 2094450950
4 | 2316 |  |  |  |  | Помещение 222 Учебный класс
20 | 757 | 3 | 0 | 0 | 21.7-3-29 | Сверло алмазное кольцевое, высокоэффективное, для всех типов бетона, длина 430 мм, диаметр 72 мм | шт. | 0.00134 | 1 | 16620.27 | 111.36 | 22.27 | 16620.27 | 22.27 | 0 | 0 | 0 | 0 | 0 | 3 |  |  |  |  | 656259231 | -55341773 | -55341773
20 | 756 | 3 | 0 | 0 | 21.1-25-13 | Вода | м3 | 0.00352 | 1 | 54.81 | 0.96 | 0.19 | 54.81 | 0.19 | 0 | 0 | 0 | 0 | 0 | 3 |  |  |  |  | -35091971 | 1203958368 | 1203958368
17 | 2323 | 3 | 4 | 0 | 21.23-8-140 | Кабели силовые с медными жилами, с изоляцией и оболочкой из поливинилхлоридных композиций пониженной пожароопасности, с низким дымо - и газовыделением, марка ВВГнг(А)-LS, напряжение 660 В, число жил и сечение, мм2: 3х2,5 | км | 0.001 | 1 | 99860.32 |  | 99.86 | 99860.32 | 99.86 | 0 |  | 0 | 0 | 0 | 3 |  |  |  |  | 2077141205 | 472379674 | 472379674
17 | 2324 | 3 | 4 | 0 | 21.21-5-84 | Коробки для установки выключателей, переключателей и штепсельных розеток при скрытой электропроводке, тип КУВ-1М УХЛЗ | 1000 шт. | 0.002 | 1 | 72169.9 |  | 144.34 | 72169.9 | 144.34 | 0 |  | 0 | 0 | 0 | 3 |  |  |  |  | 653953554 | -1378273173 | -1378273173
4 | 2359 |  |  |  |  | Помещение 223 Учебный класс
20 | 770 | 3 | 0 | 0 | 21.7-3-29 | Сверло алмазное кольцевое, высокоэффективное, для всех типов бетона, длина 430 мм, диаметр 72 мм | шт. | 0.00134 | 1 | 16620.27 | 111.36 | 22.27 | 16620.27 | 22.27 | 0 | 0 | 0 | 0 | 0 | 3 |  |  |  |  | 656259231 | -55341773 | -55341773
20 | 769 | 3 | 0 | 0 | 21.1-25-13 | Вода | м3 | 0.00352 | 1 | 54.81 | 0.96 | 0.19 | 54.81 | 0.19 | 0 | 0 | 0 | 0 | 0 | 3 |  |  |  |  | -35091971 | 1203958368 | 1203958368
17 | 2366 | 3 | 4 | 0 | 21.23-8-140 | Кабели силовые с медными жилами, с изоляцией и оболочкой из поливинилхлоридных композиций пониженной пожароопасности, с низким дымо - и газовыделением, марка ВВГнг(А)-LS, напряжение 660 В, число жил и сечение, мм2: 3х2,5 | км | 0.001 | 1 | 99860.32 |  | 99.86 | 99860.32 | 99.86 | 0 |  | 0 | 0 | 0 | 3 |  |  |  |  | 2077141205 | 472379674 | 472379674
17 | 2367 | 3 | 4 | 0 | 21.21-5-84 | Коробки для установки выключателей, переключателей и штепсельных розеток при скрытой электропроводке, тип КУВ-1М УХЛЗ | 1000 шт. | 0.002 | 1 | 72169.9 |  | 144.34 | 72169.9 | 144.34 | 0 |  | 0 | 0 | 0 | 3 |  |  |  |  | 653953554 | -1378273173 | -1378273173
4 | 2402 |  |  |  |  | Помещение 226 Подсобное помещение
20 | 783 | 3 | 0 | 0 | 21.7-3-29 | Сверло алмазное кольцевое, высокоэффективное, для всех типов бетона, длина 430 мм, диаметр 72 мм | шт. | 0.00134 | 1 | 16620.27 | 111.36 | 22.27 | 16620.27 | 22.27 | 0 | 0 | 0 | 0 | 0 | 3 |  |  |  |  | 656259231 | -55341773 | -55341773
20 | 782 | 3 | 0 | 0 | 21.1-25-13 | Вода | м3 | 0.00352 | 1 | 54.81 | 0.96 | 0.19 | 54.81 | 0.19 | 0 | 0 | 0 | 0 | 0 | 3 |  |  |  |  | -35091971 | 1203958368 | 1203958368
17 | 2409 | 3 | 4 | 0 | 21.23-8-140 | Кабели силовые с медными жилами, с изоляцией и оболочкой из поливинилхлоридных композиций пониженной пожароопасности, с низким дымо - и газовыделением, марка ВВГнг(А)-LS, напряжение 660 В, число жил и сечение, мм2: 3х2,5 | км | 0.001 | 1 | 99860.32 |  | 99.86 | 99860.32 | 99.86 | 0 |  | 0 | 0 | 0 | 3 |  |  |  |  | 2077141205 | 472379674 | 472379674
17 | 2410 | 3 | 4 | 0 | 21.21-5-84 | Коробки для установки выключателей, переключателей и штепсельных розеток при скрытой электропроводке, тип КУВ-1М УХЛЗ | 1000 шт. | 0.002 | 1 | 72169.9 |  | 144.34 | 72169.9 | 144.34 | 0 |  | 0 | 0 | 0 | 3 |  |  |  |  | 653953554 | -1378273173 | -1378273173
4 | 2445 |  |  |  |  | Электрощит ЩАО 2.1
4 | 2483 |  |  |  |  | Электрощит ЩО 2.1
4 | 2521 |  |  |  |  | Электрощит РЩ 2.1
4 | 2559 |  |  |  |  | Электрощит ЩАО 2.2
4 | 2597 |  |  |  |  | Электрощит ЩО 2.2
4 | 2635 |  |  |  |  | Электрощит РЩ 2.2
4 | 2673 |  |  |  |  | Помещение 301 Кабинет физики (теория)
20 | 856 | 3 | 0 | 0 | 21.7-3-29 | Сверло алмазное кольцевое, высокоэффективное, для всех типов бетона, длина 430 мм, диаметр 72 мм | шт. | 0.00134 | 1 | 16620.27 | 111.36 | 22.27 | 16620.27 | 22.27 | 0 | 0 | 0 | 0 | 0 | 3 |  |  |  |  | 656259231 | -55341773 | -55341773
20 | 855 | 3 | 0 | 0 | 21.1-25-13 | Вода | м3 | 0.00352 | 1 | 54.81 | 0.96 | 0.19 | 54.81 | 0.19 | 0 | 0 | 0 | 0 | 0 | 3 |  |  |  |  | -35091971 | 1203958368 | 1203958368
17 | 2680 | 3 | 4 | 0 | 21.23-8-140 | Кабели силовые с медными жилами, с изоляцией и оболочкой из поливинилхлоридных композиций пониженной пожароопасности, с низким дымо - и газовыделением, марка ВВГнг(А)-LS, напряжение 660 В, число жил и сечение, мм2: 3х2,5 | км | 0.001 | 1 | 99860.32 |  | 99.86 | 99860.32 | 99.86 | 0 |  | 0 | 0 | 0 | 3 |  |  |  |  | 2077141205 | 472379674 | 472379674
17 | 2681 | 3 | 4 | 0 | 21.21-5-84 | Коробки для установки выключателей, переключателей и штепсельных розеток при скрытой электропроводке, тип КУВ-1М УХЛЗ | 1000 шт. | 0.002 | 1 | 72169.9 |  | 144.34 | 72169.9 | 144.34 | 0 |  | 0 | 0 | 0 | 3 |  |  |  |  | 653953554 | -1378273173 | -1378273173
20 | 874 | 3 | 0 | 0 | 21.23-13-14 | Провода силовые с медными жилами в поливинилхлоридной изоляции, марка ПуГВ, номинальное напряжение до 450 В, число жил и сечение 1х6 мм2 | км | 0.0515 | 1 | 99643.05 | 10263.23 | 5131.62 | 99643.05 | 5131.62 | 0 | 0 | 0 | 0 | 0 | 3 |  |  |  |  | 1173250179 | -458052105 | -458052105
20 | 873 | 3 | 0 | 0 | 21.21-5-44 | Кнопки для ленты ЛМ, тип 3,5 | 1000 шт. | 0.01 | 1 | 258.44 | 5.17 | 2.59 | 258.44 | 2.59 | 0 | 0 | 0 | 0 | 0 | 3 |  |  |  |  | -1680055193 | -2054620093 | -2054620093
20 | 872 | 3 | 0 | 0 | 21.21-5-342 | Хомуты (стяжки) кабельные из полиамида, размеры 3,6х200 мм | 100 шт. | 0.13 | 1 | 127.48 | 33.14 | 16.57 | 127.48 | 16.57 | 0 | 0 | 0 | 0 | 0 | 3 |  |  |  |  | 527662241 | -1533345047 | -1533345047
20 | 871 | 3 | 0 | 0 | 21.21-5-305 | Сжимы, тип У731М для проводников магистральных сечением от 4 до 10 мм2 и ответвительных от 1,5 до 10 мм2 | шт. | 5 | 1 | 29.36 | 293.6 | 146.8 | 29.36 | 146.8 | 0 | 0 | 0 | 0 | 0 | 3 |  |  |  |  | 1884843886 | 1143219249 | 1143219249
20 | 870 | 3 | 0 | 0 | 21.21-5-2 | Бирки маркировочные для кабелей и проводов, тип У153 У3,5 | 1000 шт. | 0.0025 | 1 | 718.56 | 3.59 | 1.8 | 718.56 | 1.8 | 0 | 0 | 0 | 0 | 0 | 3 |  |  |  |  | -1948375318 | 299589489 | 299589489
20 | 869 | 3 | 0 | 0 | 21.21-5-114 | Лента монтажная, тип ЛМ-5 | м | 2.5 | 1 | 5.71 | 28.55 | 14.28 | 5.71 | 14.28 | 0 | 0 | 0 | 0 | 0 | 3 |  |  |  |  | -1189895200 | 193152040 | 193152040
20 | 868 | 3 | 0 | 0 | 21.1-20-10 | Лента изоляционная хлопчатобумажная | кг | 0.08 | 1 | 363.22 | 58.12 | 29.06 | 363.22 | 29.06 | 0 | 0 | 0 | 0 | 0 | 3 |  |  |  |  | 1719425291 | -1596111638 | -1596111638
17 | 2687 | 3 | 4 | 0 | 21.23-8-270 | Кабели силовые, с медными жилами, с изоляц. и оболоч.из ПВХ пластиката пониж.пожар.опасности, не распростр.горение, с пониж.дымо- и газовыделением и с низк.токсич-тью продуктов горения, напряж.1000 В, марка ВВГнг(А)-LSLTx, число жил и сечение, мм2: 3х2,5 | км | 0.05 | 1 | 129532.62 |  | 6476.63 | 129532.62 | 6476.63 | 0 |  | 0 | 0 | 0 | 3 |  |  |  |  | 7717958 | 2094450950 | 2094450950
4 | 2720 |  |  |  |  | Помещение 302 Кабинет физики (практика)
20 | 880 | 3 | 0 | 0 | 21.7-3-29 | Сверло алмазное кольцевое, высокоэффективное, для всех типов бетона, длина 430 мм, диаметр 72 мм | шт. | 0.00134 | 1 | 16620.27 | 111.36 | 22.27 | 16620.27 | 22.27 | 0 | 0 | 0 | 0 | 0 | 3 |  |  |  |  | 656259231 | -55341773 | -55341773
20 | 879 | 3 | 0 | 0 | 21.1-25-13 | Вода | м3 | 0.00352 | 1 | 54.81 | 0.96 | 0.19 | 54.81 | 0.19 | 0 | 0 | 0 | 0 | 0 | 3 |  |  |  |  | -35091971 | 1203958368 | 1203958368
17 | 2727 | 3 | 4 | 0 | 21.23-8-140 | Кабели силовые с медными жилами, с изоляцией и оболочкой из поливинилхлоридных композиций пониженной пожароопасности, с низким дымо - и газовыделением, марка ВВГнг(А)-LS, напряжение 660 В, число жил и сечение, мм2: 3х2,5 | км | 0.001 | 1 | 99860.32 |  | 99.86 | 99860.32 | 99.86 | 0 |  | 0 | 0 | 0 | 3 |  |  |  |  | 2077141205 | 472379674 | 472379674
17 | 2728 | 3 | 4 | 0 | 21.21-5-84 | Коробки для установки выключателей, переключателей и штепсельных розеток при скрытой электропроводке, тип КУВ-1М УХЛЗ | 1000 шт. | 0.002 | 1 | 72169.9 |  | 144.34 | 72169.9 | 144.34 | 0 |  | 0 | 0 | 0 | 3 |  |  |  |  | 653953554 | -1378273173 | -1378273173
4 | 2763 |  |  |  |  | Помещение 303 Коридор
4 | 2800 |  |  |  |  | Помещение 304 Учебный класс
20 | 896 | 3 | 0 | 0 | 21.7-3-29 | Сверло алмазное кольцевое, высокоэффективное, для всех типов бетона, длина 430 мм, диаметр 72 мм | шт. | 0.00134 | 1 | 16620.27 | 111.36 | 22.27 | 16620.27 | 22.27 | 0 | 0 | 0 | 0 | 0 | 3 |  |  |  |  | 656259231 | -55341773 | -55341773
20 | 895 | 3 | 0 | 0 | 21.1-25-13 | Вода | м3 | 0.00352 | 1 | 54.81 | 0.96 | 0.19 | 54.81 | 0.19 | 0 | 0 | 0 | 0 | 0 | 3 |  |  |  |  | -35091971 | 1203958368 | 1203958368
17 | 2807 | 3 | 4 | 0 | 21.23-8-140 | Кабели силовые с медными жилами, с изоляцией и оболочкой из поливинилхлоридных композиций пониженной пожароопасности, с низким дымо - и газовыделением, марка ВВГнг(А)-LS, напряжение 660 В, число жил и сечение, мм2: 3х2,5 | км | 0.001 | 1 | 99860.32 |  | 99.86 | 99860.32 | 99.86 | 0 |  | 0 | 0 | 0 | 3 |  |  |  |  | 2077141205 | 472379674 | 472379674
17 | 2808 | 3 | 4 | 0 | 21.21-5-84 | Коробки для установки выключателей, переключателей и штепсельных розеток при скрытой электропроводке, тип КУВ-1М УХЛЗ | 1000 шт. | 0.002 | 1 | 72169.9 |  | 144.34 | 72169.9 | 144.34 | 0 |  | 0 | 0 | 0 | 3 |  |  |  |  | 653953554 | -1378273173 | -1378273173
4 | 2843 |  |  |  |  | Помещение 305 Учебный класс
20 | 909 | 3 | 0 | 0 | 21.7-3-29 | Сверло алмазное кольцевое, высокоэффективное, для всех типов бетона, длина 430 мм, диаметр 72 мм | шт. | 0.00134 | 1 | 16620.27 | 111.36 | 22.27 | 16620.27 | 22.27 | 0 | 0 | 0 | 0 | 0 | 3 |  |  |  |  | 656259231 | -55341773 | -55341773
20 | 908 | 3 | 0 | 0 | 21.1-25-13 | Вода | м3 | 0.00352 | 1 | 54.81 | 0.96 | 0.19 | 54.81 | 0.19 | 0 | 0 | 0 | 0 | 0 | 3 |  |  |  |  | -35091971 | 1203958368 | 1203958368
17 | 2850 | 3 | 4 | 0 | 21.23-8-140 | Кабели силовые с медными жилами, с изоляцией и оболочкой из поливинилхлоридных композиций пониженной пожароопасности, с низким дымо - и газовыделением, марка ВВГнг(А)-LS, напряжение 660 В, число жил и сечение, мм2: 3х2,5 | км | 0.001 | 1 | 99860.32 |  | 99.86 | 99860.32 | 99.86 | 0 |  | 0 | 0 | 0 | 3 |  |  |  |  | 2077141205 | 472379674 | 472379674
17 | 2851 | 3 | 4 | 0 | 21.21-5-84 | Коробки для установки выключателей, переключателей и штепсельных розеток при скрытой электропроводке, тип КУВ-1М УХЛЗ | 1000 шт. | 0.002 | 1 | 72169.9 |  | 144.34 | 72169.9 | 144.34 | 0 |  | 0 | 0 | 0 | 3 |  |  |  |  | 653953554 | -1378273173 | -1378273173
4 | 2886 |  |  |  |  | Помещение 309 Рекриация
20 | 922 | 3 | 0 | 0 | 21.7-3-29 | Сверло алмазное кольцевое, высокоэффективное, для всех типов бетона, длина 430 мм, диаметр 72 мм | шт. | 0.0201 | 1 | 16620.27 | 111.36 | 334.08 | 16620.27 | 334.08 | 0 | 0 | 0 | 0 | 0 | 3 |  |  |  |  | 656259231 | -55341773 | -55341773
20 | 921 | 3 | 0 | 0 | 21.1-25-13 | Вода | м3 | 0.0528 | 1 | 54.81 | 0.96 | 2.88 | 54.81 | 2.88 | 0 | 0 | 0 | 0 | 0 | 3 |  |  |  |  | -35091971 | 1203958368 | 1203958368
17 | 2892 | 3 | 4 | 0 | 21.23-8-140 | Кабели силовые с медными жилами, с изоляцией и оболочкой из поливинилхлоридных композиций пониженной пожароопасности, с низким дымо - и газовыделением, марка ВВГнг(А)-LS, напряжение 660 В, число жил и сечение, мм2: 3х2,5 | км | 0.02 | 1 | 99860.32 |  | 1997.21 | 99860.32 | 1997.21 | 0 |  | 0 | 0 | 0 | 3 |  |  |  |  | 2077141205 | 472379674 | 472379674
17 | 2893 | 3 | 4 | 0 | 21.21-5-84 | Коробки для установки выключателей, переключателей и штепсельных розеток при скрытой электропроводке, тип КУВ-1М УХЛЗ | 1000 шт. | 0.006 | 1 | 72169.9 |  | 433.02 | 72169.9 | 433.02 | 0 |  | 0 | 0 | 0 | 3 |  |  |  |  | 653953554 | -1378273173 | -1378273173
20 | 937 | 3 | 0 | 0 | 21.23-13-14 | Провода силовые с медными жилами в поливинилхлоридной изоляции, марка ПуГВ, номинальное напряжение до 450 В, число жил и сечение 1х6 мм2 | км | 0.0515 | 1 | 99643.05 | 10263.23 | 5131.62 | 99643.05 | 5131.62 | 0 | 0 | 0 | 0 | 0 | 3 |  |  |  |  | 1173250179 | -458052105 | -458052105
20 | 936 | 3 | 0 | 0 | 21.21-5-44 | Кнопки для ленты ЛМ, тип 3,5 | 1000 шт. | 0.01 | 1 | 258.44 | 5.17 | 2.59 | 258.44 | 2.59 | 0 | 0 | 0 | 0 | 0 | 3 |  |  |  |  | -1680055193 | -2054620093 | -2054620093
20 | 935 | 3 | 0 | 0 | 21.21-5-342 | Хомуты (стяжки) кабельные из полиамида, размеры 3,6х200 мм | 100 шт. | 0.13 | 1 | 127.48 | 33.14 | 16.57 | 127.48 | 16.57 | 0 | 0 | 0 | 0 | 0 | 3 |  |  |  |  | 527662241 | -1533345047 | -1533345047
20 | 934 | 3 | 0 | 0 | 21.21-5-305 | Сжимы, тип У731М для проводников магистральных сечением от 4 до 10 мм2 и ответвительных от 1,5 до 10 мм2 | шт. | 5 | 1 | 29.36 | 293.6 | 146.8 | 29.36 | 146.8 | 0 | 0 | 0 | 0 | 0 | 3 |  |  |  |  | 1884843886 | 1143219249 | 1143219249
20 | 933 | 3 | 0 | 0 | 21.21-5-2 | Бирки маркировочные для кабелей и проводов, тип У153 У3,5 | 1000 шт. | 0.0025 | 1 | 718.56 | 3.59 | 1.8 | 718.56 | 1.8 | 0 | 0 | 0 | 0 | 0 | 3 |  |  |  |  | -1948375318 | 299589489 | 299589489
20 | 932 | 3 | 0 | 0 | 21.21-5-114 | Лента монтажная, тип ЛМ-5 | м | 2.5 | 1 | 5.71 | 28.55 | 14.28 | 5.71 | 14.28 | 0 | 0 | 0 | 0 | 0 | 3 |  |  |  |  | -1189895200 | 193152040 | 193152040
20 | 931 | 3 | 0 | 0 | 21.1-20-10 | Лента изоляционная хлопчатобумажная | кг | 0.08 | 1 | 363.22 | 58.12 | 29.06 | 363.22 | 29.06 | 0 | 0 | 0 | 0 | 0 | 3 |  |  |  |  | 1719425291 | -1596111638 | -1596111638
17 | 2899 | 3 | 4 | 0 | 21.23-8-270 | Кабели силовые, с медными жилами, с изоляц. и оболоч.из ПВХ пластиката пониж.пожар.опасности, не распростр.горение, с пониж.дымо- и газовыделением и с низк.токсич-тью продуктов горения, напряж.1000 В, марка ВВГнг(А)-LSLTx, число жил и сечение, мм2: 3х2,5 | км | 0.05 | 1 | 129532.62 |  | 6476.63 | 129532.62 | 6476.63 | 0 |  | 0 | 0 | 0 | 3 |  |  |  |  | 7717958 | 2094450950 | 2094450950
4 | 2932 |  |  |  |  | Кабинет 313 Кабинет иностранных языков
20 | 943 | 3 | 0 | 0 | 21.7-3-29 | Сверло алмазное кольцевое, высокоэффективное, для всех типов бетона, длина 430 мм, диаметр 72 мм | шт. | 0.00134 | 1 | 16620.27 | 111.36 | 22.27 | 16620.27 | 22.27 | 0 | 0 | 0 | 0 | 0 | 3 |  |  |  |  | 656259231 | -55341773 | -55341773
20 | 942 | 3 | 0 | 0 | 21.1-25-13 | Вода | м3 | 0.00352 | 1 | 54.81 | 0.96 | 0.19 | 54.81 | 0.19 | 0 | 0 | 0 | 0 | 0 | 3 |  |  |  |  | -35091971 | 1203958368 | 1203958368
17 | 2939 | 3 | 4 | 0 | 21.23-8-140 | Кабели силовые с медными жилами, с изоляцией и оболочкой из поливинилхлоридных композиций пониженной пожароопасности, с низким дымо - и газовыделением, марка ВВГнг(А)-LS, напряжение 660 В, число жил и сечение, мм2: 3х2,5 | км | 0.001 | 1 | 99860.32 |  | 99.86 | 99860.32 | 99.86 | 0 |  | 0 | 0 | 0 | 3 |  |  |  |  | 2077141205 | 472379674 | 472379674
17 | 2940 | 3 | 4 | 0 | 21.21-5-84 | Коробки для установки выключателей, переключателей и штепсельных розеток при скрытой электропроводке, тип КУВ-1М УХЛЗ | 1000 шт. | 0.002 | 1 | 72169.9 |  | 144.34 | 72169.9 | 144.34 | 0 |  | 0 | 0 | 0 | 3 |  |  |  |  | 653953554 | -1378273173 | -1378273173
4 | 2975 |  |  |  |  | Помещение 314 Учебный класс
20 | 956 | 3 | 0 | 0 | 21.7-3-29 | Сверло алмазное кольцевое, высокоэффективное, для всех типов бетона, длина 430 мм, диаметр 72 мм | шт. | 0.00134 | 1 | 16620.27 | 111.36 | 22.27 | 16620.27 | 22.27 | 0 | 0 | 0 | 0 | 0 | 3 |  |  |  |  | 656259231 | -55341773 | -55341773
20 | 955 | 3 | 0 | 0 | 21.1-25-13 | Вода | м3 | 0.00352 | 1 | 54.81 | 0.96 | 0.19 | 54.81 | 0.19 | 0 | 0 | 0 | 0 | 0 | 3 |  |  |  |  | -35091971 | 1203958368 | 1203958368
17 | 2982 | 3 | 4 | 0 | 21.23-8-140 | Кабели силовые с медными жилами, с изоляцией и оболочкой из поливинилхлоридных композиций пониженной пожароопасности, с низким дымо - и газовыделением, марка ВВГнг(А)-LS, напряжение 660 В, число жил и сечение, мм2: 3х2,5 | км | 0.001 | 1 | 99860.32 |  | 99.86 | 99860.32 | 99.86 | 0 |  | 0 | 0 | 0 | 3 |  |  |  |  | 2077141205 | 472379674 | 472379674
17 | 2983 | 3 | 4 | 0 | 21.21-5-84 | Коробки для установки выключателей, переключателей и штепсельных розеток при скрытой электропроводке, тип КУВ-1М УХЛЗ | 1000 шт. | 0.002 | 1 | 72169.9 |  | 144.34 | 72169.9 | 144.34 | 0 |  | 0 | 0 | 0 | 3 |  |  |  |  | 653953554 | -1378273173 | -1378273173
4 | 3018 |  |  |  |  | Помещение 315 Кабинет иностранных языков
20 | 969 | 3 | 0 | 0 | 21.7-3-29 | Сверло алмазное кольцевое, высокоэффективное, для всех типов бетона, длина 430 мм, диаметр 72 мм | шт. | 0.00134 | 1 | 16620.27 | 111.36 | 22.27 | 16620.27 | 22.27 | 0 | 0 | 0 | 0 | 0 | 3 |  |  |  |  | 656259231 | -55341773 | -55341773
20 | 968 | 3 | 0 | 0 | 21.1-25-13 | Вода | м3 | 0.00352 | 1 | 54.81 | 0.96 | 0.19 | 54.81 | 0.19 | 0 | 0 | 0 | 0 | 0 | 3 |  |  |  |  | -35091971 | 1203958368 | 1203958368
17 | 3025 | 3 | 4 | 0 | 21.23-8-140 | Кабели силовые с медными жилами, с изоляцией и оболочкой из поливинилхлоридных композиций пониженной пожароопасности, с низким дымо - и газовыделением, марка ВВГнг(А)-LS, напряжение 660 В, число жил и сечение, мм2: 3х2,5 | км | 0.001 | 1 | 99860.32 |  | 99.86 | 99860.32 | 99.86 | 0 |  | 0 | 0 | 0 | 3 |  |  |  |  | 2077141205 | 472379674 | 472379674
17 | 3026 | 3 | 4 | 0 | 21.21-5-84 | Коробки для установки выключателей, переключателей и штепсельных розеток при скрытой электропроводке, тип КУВ-1М УХЛЗ | 1000 шт. | 0.002 | 1 | 72169.9 |  | 144.34 | 72169.9 | 144.34 | 0 |  | 0 | 0 | 0 | 3 |  |  |  |  | 653953554 | -1378273173 | -1378273173
4 | 3061 |  |  |  |  | Помещение 316 Учебный класс
20 | 982 | 3 | 0 | 0 | 21.7-3-29 | Сверло алмазное кольцевое, высокоэффективное, для всех типов бетона, длина 430 мм, диаметр 72 мм | шт. | 0.00134 | 1 | 16620.27 | 111.36 | 22.27 | 16620.27 | 22.27 | 0 | 0 | 0 | 0 | 0 | 3 |  |  |  |  | 656259231 | -55341773 | -55341773
20 | 981 | 3 | 0 | 0 | 21.1-25-13 | Вода | м3 | 0.00352 | 1 | 54.81 | 0.96 | 0.19 | 54.81 | 0.19 | 0 | 0 | 0 | 0 | 0 | 3 |  |  |  |  | -35091971 | 1203958368 | 1203958368
17 | 3068 | 3 | 4 | 0 | 21.23-8-140 | Кабели силовые с медными жилами, с изоляцией и оболочкой из поливинилхлоридных композиций пониженной пожароопасности, с низким дымо - и газовыделением, марка ВВГнг(А)-LS, напряжение 660 В, число жил и сечение, мм2: 3х2,5 | км | 0.001 | 1 | 99860.32 |  | 99.86 | 99860.32 | 99.86 | 0 |  | 0 | 0 | 0 | 3 |  |  |  |  | 2077141205 | 472379674 | 472379674
17 | 3069 | 3 | 4 | 0 | 21.21-5-84 | Коробки для установки выключателей, переключателей и штепсельных розеток при скрытой электропроводке, тип КУВ-1М УХЛЗ | 1000 шт. | 0.002 | 1 | 72169.9 |  | 144.34 | 72169.9 | 144.34 | 0 |  | 0 | 0 | 0 | 3 |  |  |  |  | 653953554 | -1378273173 | -1378273173
4 | 3104 |  |  |  |  | Помещение 318 Кабинет химии (теория)
20 | 995 | 3 | 0 | 0 | 21.7-3-29 | Сверло алмазное кольцевое, высокоэффективное, для всех типов бетона, длина 430 мм, диаметр 72 мм | шт. | 0.00134 | 1 | 16620.27 | 111.36 | 22.27 | 16620.27 | 22.27 | 0 | 0 | 0 | 0 | 0 | 3 |  |  |  |  | 656259231 | -55341773 | -55341773
20 | 994 | 3 | 0 | 0 | 21.1-25-13 | Вода | м3 | 0.00352 | 1 | 54.81 | 0.96 | 0.19 | 54.81 | 0.19 | 0 | 0 | 0 | 0 | 0 | 3 |  |  |  |  | -35091971 | 1203958368 | 1203958368
17 | 3111 | 3 | 4 | 0 | 21.23-8-140 | Кабели силовые с медными жилами, с изоляцией и оболочкой из поливинилхлоридных композиций пониженной пожароопасности, с низким дымо - и газовыделением, марка ВВГнг(А)-LS, напряжение 660 В, число жил и сечение, мм2: 3х2,5 | км | 0.001 | 1 | 99860.32 |  | 99.86 | 99860.32 | 99.86 | 0 |  | 0 | 0 | 0 | 3 |  |  |  |  | 2077141205 | 472379674 | 472379674
17 | 3112 | 3 | 4 | 0 | 21.21-5-84 | Коробки для установки выключателей, переключателей и штепсельных розеток при скрытой электропроводке, тип КУВ-1М УХЛЗ | 1000 шт. | 0.002 | 1 | 72169.9 |  | 144.34 | 72169.9 | 144.34 | 0 |  | 0 | 0 | 0 | 3 |  |  |  |  | 653953554 | -1378273173 | -1378273173
4 | 3147 |  |  |  |  | Помещение 319 Кабинет биологии (теория)
20 | 1008 | 3 | 0 | 0 | 21.7-3-29 | Сверло алмазное кольцевое, высокоэффективное, для всех типов бетона, длина 430 мм, диаметр 72 мм | шт. | 0.00134 | 1 | 16620.27 | 111.36 | 22.27 | 16620.27 | 22.27 | 0 | 0 | 0 | 0 | 0 | 3 |  |  |  |  | 656259231 | -55341773 | -55341773
20 | 1007 | 3 | 0 | 0 | 21.1-25-13 | Вода | м3 | 0.00352 | 1 | 54.81 | 0.96 | 0.19 | 54.81 | 0.19 | 0 | 0 | 0 | 0 | 0 | 3 |  |  |  |  | -35091971 | 1203958368 | 1203958368
17 | 3154 | 3 | 4 | 0 | 21.23-8-140 | Кабели силовые с медными жилами, с изоляцией и оболочкой из поливинилхлоридных композиций пониженной пожароопасности, с низким дымо - и газовыделением, марка ВВГнг(А)-LS, напряжение 660 В, число жил и сечение, мм2: 3х2,5 | км | 0.001 | 1 | 99860.32 |  | 99.86 | 99860.32 | 99.86 | 0 |  | 0 | 0 | 0 | 3 |  |  |  |  | 2077141205 | 472379674 | 472379674
17 | 3155 | 3 | 4 | 0 | 21.21-5-84 | Коробки для установки выключателей, переключателей и штепсельных розеток при скрытой электропроводке, тип КУВ-1М УХЛЗ | 1000 шт. | 0.002 | 1 | 72169.9 |  | 144.34 | 72169.9 | 144.34 | 0 |  | 0 | 0 | 0 | 3 |  |  |  |  | 653953554 | -1378273173 | -1378273173
4 | 3190 |  |  |  |  | Помещение 320 Лаборанская
20 | 1021 | 3 | 0 | 0 | 21.7-3-29 | Сверло алмазное кольцевое, высокоэффективное, для всех типов бетона, длина 430 мм, диаметр 72 мм | шт. | 0.00134 | 1 | 16620.27 | 111.36 | 22.27 | 16620.27 | 22.27 | 0 | 0 | 0 | 0 | 0 | 3 |  |  |  |  | 656259231 | -55341773 | -55341773
20 | 1020 | 3 | 0 | 0 | 21.1-25-13 | Вода | м3 | 0.00352 | 1 | 54.81 | 0.96 | 0.19 | 54.81 | 0.19 | 0 | 0 | 0 | 0 | 0 | 3 |  |  |  |  | -35091971 | 1203958368 | 1203958368
17 | 3197 | 3 | 4 | 0 | 21.23-8-140 | Кабели силовые с медными жилами, с изоляцией и оболочкой из поливинилхлоридных композиций пониженной пожароопасности, с низким дымо - и газовыделением, марка ВВГнг(А)-LS, напряжение 660 В, число жил и сечение, мм2: 3х2,5 | км | 0.001 | 1 | 99860.32 |  | 99.86 | 99860.32 | 99.86 | 0 |  | 0 | 0 | 0 | 3 |  |  |  |  | 2077141205 | 472379674 | 472379674
17 | 3198 | 3 | 4 | 0 | 21.21-5-84 | Коробки для установки выключателей, переключателей и штепсельных розеток при скрытой электропроводке, тип КУВ-1М УХЛЗ | 1000 шт. | 0.002 | 1 | 72169.9 |  | 144.34 | 72169.9 | 144.34 | 0 |  | 0 | 0 | 0 | 3 |  |  |  |  | 653953554 | -1378273173 | -1378273173
4 | 3233 |  |  |  |  | Помещение 323 Венткамера
20 | 1034 | 3 | 0 | 0 | 21.7-3-29 | Сверло алмазное кольцевое, высокоэффективное, для всех типов бетона, длина 430 мм, диаметр 72 мм | шт. | 0.00134 | 1 | 16620.27 | 111.36 | 22.27 | 16620.27 | 22.27 | 0 | 0 | 0 | 0 | 0 | 3 |  |  |  |  | 656259231 | -55341773 | -55341773
20 | 1033 | 3 | 0 | 0 | 21.1-25-13 | Вода | м3 | 0.00352 | 1 | 54.81 | 0.96 | 0.19 | 54.81 | 0.19 | 0 | 0 | 0 | 0 | 0 | 3 |  |  |  |  | -35091971 | 1203958368 | 1203958368
17 | 3240 | 3 | 4 | 0 | 21.23-8-140 | Кабели силовые с медными жилами, с изоляцией и оболочкой из поливинилхлоридных композиций пониженной пожароопасности, с низким дымо - и газовыделением, марка ВВГнг(А)-LS, напряжение 660 В, число жил и сечение, мм2: 3х2,5 | км | 0.001 | 1 | 99860.32 |  | 99.86 | 99860.32 | 99.86 | 0 |  | 0 | 0 | 0 | 3 |  |  |  |  | 2077141205 | 472379674 | 472379674
17 | 3241 | 3 | 4 | 0 | 21.21-5-84 | Коробки для установки выключателей, переключателей и штепсельных розеток при скрытой электропроводке, тип КУВ-1М УХЛЗ | 1000 шт. | 0.002 | 1 | 72169.9 |  | 144.34 | 72169.9 | 144.34 | 0 |  | 0 | 0 | 0 | 3 |  |  |  |  | 653953554 | -1378273173 | -1378273173
4 | 3276 |  |  |  |  | Помещение 321 Кабинет биологии (практика)
20 | 1047 | 3 | 0 | 0 | 21.7-3-29 | Сверло алмазное кольцевое, высокоэффективное, для всех типов бетона, длина 430 мм, диаметр 72 мм | шт. | 0.00134 | 1 | 16620.27 | 111.36 | 22.27 | 16620.27 | 22.27 | 0 | 0 | 0 | 0 | 0 | 3 |  |  |  |  | 656259231 | -55341773 | -55341773
20 | 1046 | 3 | 0 | 0 | 21.1-25-13 | Вода | м3 | 0.00352 | 1 | 54.81 | 0.96 | 0.19 | 54.81 | 0.19 | 0 | 0 | 0 | 0 | 0 | 3 |  |  |  |  | -35091971 | 1203958368 | 1203958368
17 | 3283 | 3 | 4 | 0 | 21.23-8-140 | Кабели силовые с медными жилами, с изоляцией и оболочкой из поливинилхлоридных композиций пониженной пожароопасности, с низким дымо - и газовыделением, марка ВВГнг(А)-LS, напряжение 660 В, число жил и сечение, мм2: 3х2,5 | км | 0.002 | 1 | 99860.32 |  | 199.72 | 99860.32 | 199.72 | 0 |  | 0 | 0 | 0 | 3 |  |  |  |  | 2077141205 | 472379674 | 472379674
17 | 3284 | 3 | 4 | 0 | 21.21-5-84 | Коробки для установки выключателей, переключателей и штепсельных розеток при скрытой электропроводке, тип КУВ-1М УХЛЗ | 1000 шт. | 0.006 | 1 | 72169.9 |  | 433.02 | 72169.9 | 433.02 | 0 |  | 0 | 0 | 0 | 3 |  |  |  |  | 653953554 | -1378273173 | -1378273173
20 | 1068 | 3 | 0 | 0 | 21.1-25-1042 | Кабель-каналы, размер 105х50 мм: углы плоские | шт. | 2.1 | 1 | 947.75 | 1895.5 | 1990.28 | 947.75 | 1990.28 | 0 | 0 | 0 | 0 | 0 | 3 |  |  |  |  | 1625024360 | 1537823898 | 1537823898
20 | 1067 | 3 | 0 | 0 | 21.1-25-1041 | Кабель-каналы, размер 105х50 мм: углы наружные | шт. | 15.75 | 1 | 776.23 | 11643.45 | 12225.62 | 776.23 | 12225.62 | 0 | 0 | 0 | 0 | 0 | 3 |  |  |  |  | -1994768362 | -619013872 | -619013872
20 | 1066 | 3 | 0 | 0 | 21.1-25-1040 | Кабель-каналы, размер 105х50 мм: углы внутренние | шт. | 2.1 | 1 | 666.11 | 1332.22 | 1398.83 | 666.11 | 1398.83 | 0 | 0 | 0 | 0 | 0 | 3 |  |  |  |  | 1509415827 | 746688475 | 746688475
20 | 1065 | 3 | 0 | 0 | 21.1-25-1038 | Кабель-каналы, размер 105х50 мм: накладки на стык профилей | шт. | 4.2 | 1 | 54.24 | 216.96 | 227.81 | 54.24 | 227.81 | 0 | 0 | 0 | 0 | 0 | 3 |  |  |  |  | -2070555848 | -158674467 | -158674467
20 | 1064 | 3 | 0 | 0 | 21.1-25-1037 | Кабель-каналы, размер 105х50 мм: накладки на стык крышки | шт. | 4.2 | 1 | 172.42 | 689.68 | 724.16 | 172.42 | 724.16 | 0 | 0 | 0 | 0 | 0 | 3 |  |  |  |  | 1474194811 | 528708715 | 528708715
20 | 1063 | 3 | 0 | 0 | 21.1-25-1036 | Кабель-каналы, размер 105х50 мм: заглушки | шт. | 15.75 | 1 | 153.13 | 2296.95 | 2411.8 | 153.13 | 2411.8 | 0 | 0 | 0 | 0 | 0 | 3 |  |  |  |  | 1594614613 | -1719495285 | -1719495285
20 | 1062 | 3 | 0 | 0 | 21.1-25-1035 | Кабель-каналы, размер 105х50 мм: короба c направляющими | м | 105 | 1 | 658.59 | 65859 | 69151.95 | 658.59 | 69151.95 | 0 | 0 | 0 | 0 | 0 | 3 |  |  |  |  | 1505022798 | 892245811 | 892245811
20 | 1061 | 3 | 0 | 0 | 21.1-11-81 | Патроны, калибр 6,8/11 М для дюбеля | 100 шт. | 4.2 | 1 | 997.35 | 3989.4 | 4188.87 | 997.35 | 4188.87 | 0 | 0 | 0 | 0 | 0 | 3 |  |  |  |  | 1583670906 | -274985448 | -274985448
20 | 1060 | 3 | 0 | 0 | 21.1-11-108 | Шурупы-саморезы, размер 3,5х45 мм | т | 0.000777 | 1 | 190540.34 | 141 | 148.05 | 190540.34 | 148.05 | 0 | 0 | 0 | 0 | 0 | 3 |  |  |  |  | -181271767 | -2066596354 | -2066596354
20 | 1059 | 3 | 0 | 0 | 21.1-1-1065 | Кабель-каналы, размер 105х50 мм: ответвления Т-образные | шт. | 2.1 | 1 | 1415.18 | 2830.36 | 2971.88 | 1415.18 | 2971.88 | 0 | 0 | 0 | 0 | 0 | 3 |  |  |  |  | -1464590454 | -1296774037 | -1296774037
20 | 1077 | 3 | 0 | 0 | 21.23-13-14 | Провода силовые с медными жилами в поливинилхлоридной изоляции, марка ПуГВ, номинальное напряжение до 450 В, число жил и сечение 1х6 мм2 | км | 0.0515 | 1 | 99643.05 | 10263.23 | 5131.62 | 99643.05 | 5131.62 | 0 | 0 | 0 | 0 | 0 | 3 |  |  |  |  | 1173250179 | -458052105 | -458052105
20 | 1076 | 3 | 0 | 0 | 21.21-5-44 | Кнопки для ленты ЛМ, тип 3,5 | 1000 шт. | 0.01 | 1 | 258.44 | 5.17 | 2.59 | 258.44 | 2.59 | 0 | 0 | 0 | 0 | 0 | 3 |  |  |  |  | -1680055193 | -2054620093 | -2054620093
20 | 1075 | 3 | 0 | 0 | 21.21-5-342 | Хомуты (стяжки) кабельные из полиамида, размеры 3,6х200 мм | 100 шт. | 0.13 | 1 | 127.48 | 33.14 | 16.57 | 127.48 | 16.57 | 0 | 0 | 0 | 0 | 0 | 3 |  |  |  |  | 527662241 | -1533345047 | -1533345047
20 | 1074 | 3 | 0 | 0 | 21.21-5-305 | Сжимы, тип У731М для проводников магистральных сечением от 4 до 10 мм2 и ответвительных от 1,5 до 10 мм2 | шт. | 5 | 1 | 29.36 | 293.6 | 146.8 | 29.36 | 146.8 | 0 | 0 | 0 | 0 | 0 | 3 |  |  |  |  | 1884843886 | 1143219249 | 1143219249
20 | 1073 | 3 | 0 | 0 | 21.21-5-2 | Бирки маркировочные для кабелей и проводов, тип У153 У3,5 | 1000 шт. | 0.0025 | 1 | 718.56 | 3.59 | 1.8 | 718.56 | 1.8 | 0 | 0 | 0 | 0 | 0 | 3 |  |  |  |  | -1948375318 | 299589489 | 299589489
20 | 1072 | 3 | 0 | 0 | 21.21-5-114 | Лента монтажная, тип ЛМ-5 | м | 2.5 | 1 | 5.71 | 28.55 | 14.28 | 5.71 | 14.28 | 0 | 0 | 0 | 0 | 0 | 3 |  |  |  |  | -1189895200 | 193152040 | 193152040
20 | 1071 | 3 | 0 | 0 | 21.1-20-10 | Лента изоляционная хлопчатобумажная | кг | 0.08 | 1 | 363.22 | 58.12 | 29.06 | 363.22 | 29.06 | 0 | 0 | 0 | 0 | 0 | 3 |  |  |  |  | 1719425291 | -1596111638 | -1596111638
17 | 3290 | 3 | 4 | 0 | 21.23-8-270 | Кабели силовые, с медными жилами, с изоляц. и оболоч.из ПВХ пластиката пониж.пожар.опасности, не распростр.горение, с пониж.дымо- и газовыделением и с низк.токсич-тью продуктов горения, напряж.1000 В, марка ВВГнг(А)-LSLTx, число жил и сечение, мм2: 3х2,5 | км | 0.05 | 1 | 129532.62 |  | 6476.63 | 129532.62 | 6476.63 | 0 |  | 0 | 0 | 0 | 3 |  |  |  |  | 7717958 | 2094450950 | 2094450950
4 | 3324 |  |  |  |  | Помещение 322 Кабинет химии (практика)
20 | 1084 | 3 | 0 | 0 | 21.7-3-29 | Сверло алмазное кольцевое, высокоэффективное, для всех типов бетона, длина 430 мм, диаметр 72 мм | шт. | 0.00134 | 1 | 16620.27 | 111.36 | 22.27 | 16620.27 | 22.27 | 0 | 0 | 0 | 0 | 0 | 3 |  |  |  |  | 656259231 | -55341773 | -55341773
20 | 1083 | 3 | 0 | 0 | 21.1-25-13 | Вода | м3 | 0.00352 | 1 | 54.81 | 0.96 | 0.19 | 54.81 | 0.19 | 0 | 0 | 0 | 0 | 0 | 3 |  |  |  |  | -35091971 | 1203958368 | 1203958368
17 | 3331 | 3 | 4 | 0 | 21.23-8-140 | Кабели силовые с медными жилами, с изоляцией и оболочкой из поливинилхлоридных композиций пониженной пожароопасности, с низким дымо - и газовыделением, марка ВВГнг(А)-LS, напряжение 660 В, число жил и сечение, мм2: 3х2,5 | км | 0.002 | 1 | 99860.32 |  | 199.72 | 99860.32 | 199.72 | 0 |  | 0 | 0 | 0 | 3 |  |  |  |  | 2077141205 | 472379674 | 472379674
17 | 3332 | 3 | 4 | 0 | 21.21-5-84 | Коробки для установки выключателей, переключателей и штепсельных розеток при скрытой электропроводке, тип КУВ-1М УХЛЗ | 1000 шт. | 0.006 | 1 | 72169.9 |  | 433.02 | 72169.9 | 433.02 | 0 |  | 0 | 0 | 0 | 3 |  |  |  |  | 653953554 | -1378273173 | -1378273173
20 | 1105 | 3 | 0 | 0 | 21.1-25-1042 | Кабель-каналы, размер 105х50 мм: углы плоские | шт. | 2.1 | 1 | 947.75 | 1895.5 | 1990.28 | 947.75 | 1990.28 | 0 | 0 | 0 | 0 | 0 | 3 |  |  |  |  | 1625024360 | 1537823898 | 1537823898
20 | 1104 | 3 | 0 | 0 | 21.1-25-1041 | Кабель-каналы, размер 105х50 мм: углы наружные | шт. | 15.75 | 1 | 776.23 | 11643.45 | 12225.62 | 776.23 | 12225.62 | 0 | 0 | 0 | 0 | 0 | 3 |  |  |  |  | -1994768362 | -619013872 | -619013872
20 | 1103 | 3 | 0 | 0 | 21.1-25-1040 | Кабель-каналы, размер 105х50 мм: углы внутренние | шт. | 2.1 | 1 | 666.11 | 1332.22 | 1398.83 | 666.11 | 1398.83 | 0 | 0 | 0 | 0 | 0 | 3 |  |  |  |  | 1509415827 | 746688475 | 746688475
20 | 1102 | 3 | 0 | 0 | 21.1-25-1038 | Кабель-каналы, размер 105х50 мм: накладки на стык профилей | шт. | 4.2 | 1 | 54.24 | 216.96 | 227.81 | 54.24 | 227.81 | 0 | 0 | 0 | 0 | 0 | 3 |  |  |  |  | -2070555848 | -158674467 | -158674467
20 | 1101 | 3 | 0 | 0 | 21.1-25-1037 | Кабель-каналы, размер 105х50 мм: накладки на стык крышки | шт. | 4.2 | 1 | 172.42 | 689.68 | 724.16 | 172.42 | 724.16 | 0 | 0 | 0 | 0 | 0 | 3 |  |  |  |  | 1474194811 | 528708715 | 528708715
20 | 1100 | 3 | 0 | 0 | 21.1-25-1036 | Кабель-каналы, размер 105х50 мм: заглушки | шт. | 15.75 | 1 | 153.13 | 2296.95 | 2411.8 | 153.13 | 2411.8 | 0 | 0 | 0 | 0 | 0 | 3 |  |  |  |  | 1594614613 | -1719495285 | -1719495285
20 | 1099 | 3 | 0 | 0 | 21.1-25-1035 | Кабель-каналы, размер 105х50 мм: короба c направляющими | м | 105 | 1 | 658.59 | 65859 | 69151.95 | 658.59 | 69151.95 | 0 | 0 | 0 | 0 | 0 | 3 |  |  |  |  | 1505022798 | 892245811 | 892245811
20 | 1098 | 3 | 0 | 0 | 21.1-11-81 | Патроны, калибр 6,8/11 М для дюбеля | 100 шт. | 4.2 | 1 | 997.35 | 3989.4 | 4188.87 | 997.35 | 4188.87 | 0 | 0 | 0 | 0 | 0 | 3 |  |  |  |  | 1583670906 | -274985448 | -274985448
20 | 1097 | 3 | 0 | 0 | 21.1-11-108 | Шурупы-саморезы, размер 3,5х45 мм | т | 0.000777 | 1 | 190540.34 | 141 | 148.05 | 190540.34 | 148.05 | 0 | 0 | 0 | 0 | 0 | 3 |  |  |  |  | -181271767 | -2066596354 | -2066596354
20 | 1096 | 3 | 0 | 0 | 21.1-1-1065 | Кабель-каналы, размер 105х50 мм: ответвления Т-образные | шт. | 2.1 | 1 | 1415.18 | 2830.36 | 2971.88 | 1415.18 | 2971.88 | 0 | 0 | 0 | 0 | 0 | 3 |  |  |  |  | -1464590454 | -1296774037 | -1296774037
20 | 1114 | 3 | 0 | 0 | 21.23-13-14 | Провода силовые с медными жилами в поливинилхлоридной изоляции, марка ПуГВ, номинальное напряжение до 450 В, число жил и сечение 1х6 мм2 | км | 0.0515 | 1 | 99643.05 | 10263.23 | 5131.62 | 99643.05 | 5131.62 | 0 | 0 | 0 | 0 | 0 | 3 |  |  |  |  | 1173250179 | -458052105 | -458052105
20 | 1113 | 3 | 0 | 0 | 21.21-5-44 | Кнопки для ленты ЛМ, тип 3,5 | 1000 шт. | 0.01 | 1 | 258.44 | 5.17 | 2.59 | 258.44 | 2.59 | 0 | 0 | 0 | 0 | 0 | 3 |  |  |  |  | -1680055193 | -2054620093 | -2054620093
20 | 1112 | 3 | 0 | 0 | 21.21-5-342 | Хомуты (стяжки) кабельные из полиамида, размеры 3,6х200 мм | 100 шт. | 0.13 | 1 | 127.48 | 33.14 | 16.57 | 127.48 | 16.57 | 0 | 0 | 0 | 0 | 0 | 3 |  |  |  |  | 527662241 | -1533345047 | -1533345047
20 | 1111 | 3 | 0 | 0 | 21.21-5-305 | Сжимы, тип У731М для проводников магистральных сечением от 4 до 10 мм2 и ответвительных от 1,5 до 10 мм2 | шт. | 5 | 1 | 29.36 | 293.6 | 146.8 | 29.36 | 146.8 | 0 | 0 | 0 | 0 | 0 | 3 |  |  |  |  | 1884843886 | 1143219249 | 1143219249
20 | 1110 | 3 | 0 | 0 | 21.21-5-2 | Бирки маркировочные для кабелей и проводов, тип У153 У3,5 | 1000 шт. | 0.0025 | 1 | 718.56 | 3.59 | 1.8 | 718.56 | 1.8 | 0 | 0 | 0 | 0 | 0 | 3 |  |  |  |  | -1948375318 | 299589489 | 299589489
20 | 1109 | 3 | 0 | 0 | 21.21-5-114 | Лента монтажная, тип ЛМ-5 | м | 2.5 | 1 | 5.71 | 28.55 | 14.28 | 5.71 | 14.28 | 0 | 0 | 0 | 0 | 0 | 3 |  |  |  |  | -1189895200 | 193152040 | 193152040
20 | 1108 | 3 | 0 | 0 | 21.1-20-10 | Лента изоляционная хлопчатобумажная | кг | 0.08 | 1 | 363.22 | 58.12 | 29.06 | 363.22 | 29.06 | 0 | 0 | 0 | 0 | 0 | 3 |  |  |  |  | 1719425291 | -1596111638 | -1596111638
17 | 3338 | 3 | 4 | 0 | 21.23-8-270 | Кабели силовые, с медными жилами, с изоляц. и оболоч.из ПВХ пластиката пониж.пожар.опасности, не распростр.горение, с пониж.дымо- и газовыделением и с низк.токсич-тью продуктов горения, напряж.1000 В, марка ВВГнг(А)-LSLTx, число жил и сечение, мм2: 3х2,5 | км | 0.05 | 1 | 129532.62 |  | 6476.63 | 129532.62 | 6476.63 | 0 |  | 0 | 0 | 0 | 3 |  |  |  |  | 7717958 | 2094450950 | 2094450950
4 | 3372 |  |  |  |  | Помещение 329 Коридор
4 | 3409 |  |  |  |  | Помещение 330 Лаборанская
20 | 1123 | 3 | 0 | 0 | 21.7-3-29 | Сверло алмазное кольцевое, высокоэффективное, для всех типов бетона, длина 430 мм, диаметр 72 мм | шт. | 0.00134 | 1 | 16620.27 | 111.36 | 22.27 | 16620.27 | 22.27 | 0 | 0 | 0 | 0 | 0 | 3 |  |  |  |  | 656259231 | -55341773 | -55341773
20 | 1122 | 3 | 0 | 0 | 21.1-25-13 | Вода | м3 | 0.00352 | 1 | 54.81 | 0.96 | 0.19 | 54.81 | 0.19 | 0 | 0 | 0 | 0 | 0 | 3 |  |  |  |  | -35091971 | 1203958368 | 1203958368
17 | 3416 | 3 | 4 | 0 | 21.23-8-140 | Кабели силовые с медными жилами, с изоляцией и оболочкой из поливинилхлоридных композиций пониженной пожароопасности, с низким дымо - и газовыделением, марка ВВГнг(А)-LS, напряжение 660 В, число жил и сечение, мм2: 3х2,5 | км | 0.002 | 1 | 99860.32 |  | 199.72 | 99860.32 | 199.72 | 0 |  | 0 | 0 | 0 | 3 |  |  |  |  | 2077141205 | 472379674 | 472379674
17 | 3417 | 3 | 4 | 0 | 21.21-5-84 | Коробки для установки выключателей, переключателей и штепсельных розеток при скрытой электропроводке, тип КУВ-1М УХЛЗ | 1000 шт. | 0.006 | 1 | 72169.9 |  | 433.02 | 72169.9 | 433.02 | 0 |  | 0 | 0 | 0 | 3 |  |  |  |  | 653953554 | -1378273173 | -1378273173
20 | 1144 | 3 | 0 | 0 | 21.1-25-1042 | Кабель-каналы, размер 105х50 мм: углы плоские | шт. | 2.1 | 1 | 947.75 | 1895.5 | 1990.28 | 947.75 | 1990.28 | 0 | 0 | 0 | 0 | 0 | 3 |  |  |  |  | 1625024360 | 1537823898 | 1537823898
20 | 1143 | 3 | 0 | 0 | 21.1-25-1041 | Кабель-каналы, размер 105х50 мм: углы наружные | шт. | 15.75 | 1 | 776.23 | 11643.45 | 12225.62 | 776.23 | 12225.62 | 0 | 0 | 0 | 0 | 0 | 3 |  |  |  |  | -1994768362 | -619013872 | -619013872
20 | 1142 | 3 | 0 | 0 | 21.1-25-1040 | Кабель-каналы, размер 105х50 мм: углы внутренние | шт. | 2.1 | 1 | 666.11 | 1332.22 | 1398.83 | 666.11 | 1398.83 | 0 | 0 | 0 | 0 | 0 | 3 |  |  |  |  | 1509415827 | 746688475 | 746688475
20 | 1141 | 3 | 0 | 0 | 21.1-25-1038 | Кабель-каналы, размер 105х50 мм: накладки на стык профилей | шт. | 4.2 | 1 | 54.24 | 216.96 | 227.81 | 54.24 | 227.81 | 0 | 0 | 0 | 0 | 0 | 3 |  |  |  |  | -2070555848 | -158674467 | -158674467
20 | 1140 | 3 | 0 | 0 | 21.1-25-1037 | Кабель-каналы, размер 105х50 мм: накладки на стык крышки | шт. | 4.2 | 1 | 172.42 | 689.68 | 724.16 | 172.42 | 724.16 | 0 | 0 | 0 | 0 | 0 | 3 |  |  |  |  | 1474194811 | 528708715 | 528708715
20 | 1139 | 3 | 0 | 0 | 21.1-25-1036 | Кабель-каналы, размер 105х50 мм: заглушки | шт. | 15.75 | 1 | 153.13 | 2296.95 | 2411.8 | 153.13 | 2411.8 | 0 | 0 | 0 | 0 | 0 | 3 |  |  |  |  | 1594614613 | -1719495285 | -1719495285
20 | 1138 | 3 | 0 | 0 | 21.1-25-1035 | Кабель-каналы, размер 105х50 мм: короба c направляющими | м | 105 | 1 | 658.59 | 65859 | 69151.95 | 658.59 | 69151.95 | 0 | 0 | 0 | 0 | 0 | 3 |  |  |  |  | 1505022798 | 892245811 | 892245811
20 | 1137 | 3 | 0 | 0 | 21.1-11-81 | Патроны, калибр 6,8/11 М для дюбеля | 100 шт. | 4.2 | 1 | 997.35 | 3989.4 | 4188.87 | 997.35 | 4188.87 | 0 | 0 | 0 | 0 | 0 | 3 |  |  |  |  | 1583670906 | -274985448 | -274985448
20 | 1136 | 3 | 0 | 0 | 21.1-11-108 | Шурупы-саморезы, размер 3,5х45 мм | т | 0.000777 | 1 | 190540.34 | 141 | 148.05 | 190540.34 | 148.05 | 0 | 0 | 0 | 0 | 0 | 3 |  |  |  |  | -181271767 | -2066596354 | -2066596354
20 | 1135 | 3 | 0 | 0 | 21.1-1-1065 | Кабель-каналы, размер 105х50 мм: ответвления Т-образные | шт. | 2.1 | 1 | 1415.18 | 2830.36 | 2971.88 | 1415.18 | 2971.88 | 0 | 0 | 0 | 0 | 0 | 3 |  |  |  |  | -1464590454 | -1296774037 | -1296774037
20 | 1153 | 3 | 0 | 0 | 21.23-13-14 | Провода силовые с медными жилами в поливинилхлоридной изоляции, марка ПуГВ, номинальное напряжение до 450 В, число жил и сечение 1х6 мм2 | км | 0.0515 | 1 | 99643.05 | 10263.23 | 5131.62 | 99643.05 | 5131.62 | 0 | 0 | 0 | 0 | 0 | 3 |  |  |  |  | 1173250179 | -458052105 | -458052105
20 | 1152 | 3 | 0 | 0 | 21.21-5-44 | Кнопки для ленты ЛМ, тип 3,5 | 1000 шт. | 0.01 | 1 | 258.44 | 5.17 | 2.59 | 258.44 | 2.59 | 0 | 0 | 0 | 0 | 0 | 3 |  |  |  |  | -1680055193 | -2054620093 | -2054620093
20 | 1151 | 3 | 0 | 0 | 21.21-5-342 | Хомуты (стяжки) кабельные из полиамида, размеры 3,6х200 мм | 100 шт. | 0.13 | 1 | 127.48 | 33.14 | 16.57 | 127.48 | 16.57 | 0 | 0 | 0 | 0 | 0 | 3 |  |  |  |  | 527662241 | -1533345047 | -1533345047
20 | 1150 | 3 | 0 | 0 | 21.21-5-305 | Сжимы, тип У731М для проводников магистральных сечением от 4 до 10 мм2 и ответвительных от 1,5 до 10 мм2 | шт. | 5 | 1 | 29.36 | 293.6 | 146.8 | 29.36 | 146.8 | 0 | 0 | 0 | 0 | 0 | 3 |  |  |  |  | 1884843886 | 1143219249 | 1143219249
20 | 1149 | 3 | 0 | 0 | 21.21-5-2 | Бирки маркировочные для кабелей и проводов, тип У153 У3,5 | 1000 шт. | 0.0025 | 1 | 718.56 | 3.59 | 1.8 | 718.56 | 1.8 | 0 | 0 | 0 | 0 | 0 | 3 |  |  |  |  | -1948375318 | 299589489 | 299589489
20 | 1148 | 3 | 0 | 0 | 21.21-5-114 | Лента монтажная, тип ЛМ-5 | м | 2.5 | 1 | 5.71 | 28.55 | 14.28 | 5.71 | 14.28 | 0 | 0 | 0 | 0 | 0 | 3 |  |  |  |  | -1189895200 | 193152040 | 193152040
20 | 1147 | 3 | 0 | 0 | 21.1-20-10 | Лента изоляционная хлопчатобумажная | кг | 0.08 | 1 | 363.22 | 58.12 | 29.06 | 363.22 | 29.06 | 0 | 0 | 0 | 0 | 0 | 3 |  |  |  |  | 1719425291 | -1596111638 | -1596111638
17 | 3423 | 3 | 4 | 0 | 21.23-8-270 | Кабели силовые, с медными жилами, с изоляц. и оболоч.из ПВХ пластиката пониж.пожар.опасности, не распростр.горение, с пониж.дымо- и газовыделением и с низк.токсич-тью продуктов горения, напряж.1000 В, марка ВВГнг(А)-LSLTx, число жил и сечение, мм2: 3х2,5 | км | 0.05 | 1 | 129532.62 |  | 6476.63 | 129532.62 | 6476.63 | 0 |  | 0 | 0 | 0 | 3 |  |  |  |  | 7717958 | 2094450950 | 2094450950
4 | 3457 |  |  |  |  | Электрощит ЩАО 3.1
4 | 3495 |  |  |  |  | Электрощит ЩО 3.1
4 | 3533 |  |  |  |  | Электрощит РЩ 3.1
4 | 3571 |  |  |  |  | Электрощит ЩАО 3.2
4 | 3609 |  |  |  |  | Электрощит ЩО 3.2
4 | 3647 |  |  |  |  | Электрощит РЩ 3.2
4 | 3685 |  |  |  |  | Электрощит ЩО (чердак)
4 | 3723 |  |  |  |  | Электрощит ЩАО (чердак)
4 | 3761 |  |  |  |  | Замеры сопротивления
4 | 3801 |  |  |  |  | Материал
17 | 3805 | 3 | 1 | 0 | Цена поставщика или эквивалент | Светильник подвесной в форме шара 50 IP40 4000K Диаметр 50 см Мощность 25 вт Световой поток 4000 Лм | шт. | 16 | 1 | 38450.82 |  | 615213.12 | 38450.82 | 615213.12 | 0 |  | 0 | 0 | 0 | 3 |  |  |  |  | -232988178 | 1488503363 | 1488503363
17 | 3806 | 3 | 1 | 0 | Цена поставщика или эквивалент | Светильник подвесной в форме круга 120 IP40 4000K Диаметр 120 см Мощность 73 вт Световой поток 12260 Лм | шт. | 8 | 1 | 76766.67 |  | 614133.36 | 76766.67 | 614133.36 | 0 |  | 0 | 0 | 0 | 3 |  |  |  |  | 1107649356 | 1839188173 | 1839188173
17 | 3807 | 3 | 1 | 0 | Цена поставщика или эквивалент | Светодиодная панель с торцевой засветкой. Мощность 40 Вт, св. поток 4240 лм, 106 лм/Вт, дневной 4000 K, CRI>80, угол 120°, напряжение питания 230 В. Белый квадратный корпус из алюминия, экран PS, LGP PMMA, степень защиты IP40. Размер (Д?Ш?В) 595?595?10,4 мм. Монтаж встраиваемый, установочное отверстие длина 575 мм, ширина 575 мм.. Драйвер 27-38 В, 1050 мА, пульсация <5%. | шт. | 6 | 1 | 9975 |  | 59850 | 9975 | 59850 | 0 |  | 0 | 0 | 0 | 3 |  |  |  |  | 478943669 | 151130110 | 151130110
17 | 3808 | 3 | 1 | 0 | Цена поставщика или эквивалент | EKF AVERES Выключатель автоматический AV-125 3P 125A (C) 10kA | шт. | 1 | 1 | 9412.8 |  | 9412.8 | 9412.8 | 9412.8 | 0 |  | 0 | 0 | 0 | 3 |  |  |  |  | 1000794517 | 605544234 | 605544234
17 | 3809 | 3 | 1 | 0 | Цена поставщика или эквивалент | EKF AVERES Выключатель автоматический AV-125 3P 100A (C) 10kA | шт. | 2 | 1 | 9195.1 |  | 18390.2 | 9195.1 | 18390.2 | 0 |  | 0 | 0 | 0 | 3 |  |  |  |  | -1840423833 | -403323440 | -403323440
17 | 3810 | 3 | 1 | 0 | Цена поставщика или эквивалент | EKF AVERES Выключатель автоматический AV-6 DC 3P 63A (C) 6kA | шт. | 2 | 1 | 19128.95 |  | 38257.9 | 19128.95 | 38257.9 | 0 |  | 0 | 0 | 0 | 3 |  |  |  |  | -392742658 | 1051973527 | 1051973527
17 | 3811 | 3 | 1 | 0 | Цена поставщика или эквивалент | EKF Averes AV-6 Автоматический выключатель (С) 3P 50А 6kA | шт. | 1 | 1 | 3490.98 |  | 3490.98 | 3490.98 | 3490.98 | 0 |  | 0 | 0 | 0 | 3 |  |  |  |  | -215593167 | -187953745 | -187953745
17 | 3812 | 3 | 1 | 0 | Цена поставщика или эквивалент | EKF Averes AV-6 Автоматический выключатель (С) 3P 40А 6kA | шт. | 2 | 1 | 3364.75 |  | 6729.5 | 3364.75 | 6729.5 | 0 |  | 0 | 0 | 0 | 3 |  |  |  |  | 609680270 | 605236461 | 605236461
17 | 3813 | 3 | 1 | 0 | Цена поставщика или эквивалент | EKF AVERES Выключатель автоматический AV-10 3P 32A (C) 10kA | шт. | 3 | 1 | 3984.17 |  | 11952.51 | 3984.17 | 11952.51 | 0 |  | 0 | 0 | 0 | 3 |  |  |  |  | 2008295352 | -414702025 | -414702025
17 | 3814 | 3 | 1 | 0 | Цена поставщика или эквивалент | EKF Averes AV-10 Автоматический выключатель (С) 3P 10А 10kA | шт. | 3 | 1 | 2947.54 |  | 8842.62 | 2947.54 | 8842.62 | 0 |  | 0 | 0 | 0 | 3 |  |  |  |  | 796056253 | -509170030 | -509170030
17 | 3815 | 3 | 1 | 0 | Цена поставщика или эквивалент | EKF AVERES Выключатель автоматический AV-6 1P 16A (C) 6kA | шт. | 1 | 1 | 592.62 |  | 592.62 | 592.62 | 592.62 | 0 |  | 0 | 0 | 0 | 3 |  |  |  |  | -1091400383 | -1863822263 | -1863822263
17 | 3816 | 3 | 1 | 0 | Цена поставщика или эквивалент | EKF Basic ВДT-40 УЗО 2P 16А/10мА (AC) электронное | шт. | 14 | 1 | 2089.67 |  | 29255.38 | 2089.67 | 29255.38 | 0 |  | 0 | 0 | 0 | 3 |  |  |  |  | 264241173 | 1251218238 | 1251218238
17 | 3817 | 3 | 1 | 0 | Цена поставщика или эквивалент | EKF AVERES Выключатель автоматический AV-10 3P 16A (C) 10kA | шт. | 3 | 1 | 2973.77 |  | 8921.31 | 2973.77 | 8921.31 | 0 |  | 0 | 0 | 0 | 3 |  |  |  |  | -561675317 | 952441674 | 952441674
17 | 3818 | 3 | 1 | 0 | Цена поставщика или эквивалент | ВДТ 2P 10А 30мА тип AC 6кА УЗО-03 нов. | шт. | 16 | 1 | 1630 |  | 26080 | 1630 | 26080 | 0 |  | 0 | 0 | 0 | 3 |  |  |  |  | -602571180 | -594920954 | -594920954
17 | 3819 | 3 | 1 | 0 | Цена поставщика или эквивалент | EKF Averes AV-6 Автоматический выключатель (С) 3P 20А 6kA | шт. | 3 | 1 | 2256.25 |  | 6768.75 | 2256.25 | 6768.75 | 0 |  | 0 | 0 | 0 | 3 |  |  |  |  | 287949538 | 37876863 | 37876863
17 | 3820 | 3 | 1 | 0 | Цена поставщика или эквивалент | EKF AVERES Выключатель автоматический AV-6 1P 10A (C) 6kA | шт. | 22 | 1 | 622.95 |  | 13704.9 | 622.95 | 13704.9 | 0 |  | 0 | 0 | 0 | 3 |  |  |  |  | -810155025 | -791505900 | -791505900
17 | 3821 | 3 | 1 | 0 | Цена поставщика или эквивалент | EKF Basic ВДT-40 УЗО 2P 16А/10мА (AC) электронное | шт. | 10 | 1 | 2089.67 |  | 20896.7 | 2089.67 | 20896.7 | 0 |  | 0 | 0 | 0 | 3 |  |  |  |  | 264241173 | 1251218238 | 1251218238
17 | 3822 | 3 | 1 | 0 | Цена поставщика или эквивалент | EKF Averes AV-6 Автоматический выключатель (С) 3P 20А 6kA | шт. | 20 | 1 | 2256.25 |  | 45125 | 2256.25 | 45125 | 0 |  | 0 | 0 | 0 | 3 |  |  |  |  | 287949538 | 37876863 | 37876863
17 | 3823 | 3 | 1 | 0 | Цена поставщика или эквивалент | EKF AVERES Выключатель автоматический AV-6 1P 10A (C) 6kA | шт. | 173 | 1 | 622.95 |  | 107770.35 | 622.95 | 107770.35 | 0 |  | 0 | 0 | 0 | 3 |  |  |  |  | -810155025 | -791505900 | -791505900
17 | 3824 | 3 | 1 | 0 | Цена поставщика или эквивалент | EKF Basic ВДT-40 УЗО 2P 16А/10мА (AC) электронное | шт. | 58 | 1 | 2124.5 |  | 123221 | 2124.5 | 123221 | 0 |  | 0 | 0 | 0 | 3 |  |  |  |  | 264241173 | -2016410552 | -2016410552
17 | 3825 | 3 | 1 | 0 | Цена поставщика или эквивалент | EKF PROxima Контактор модульный КМ 20А 2NО (2 мод.) | шт. | 20 | 1 | 1645.71 |  | 32914.2 | 1645.71 | 32914.2 | 0 |  | 0 | 0 | 0 | 3 |  |  |  |  | 1135907314 | -947704937 | -947704937
17 | 3826 | 3 | 1 | 0 | Цена поставщика или эквивалент | Розетка SCHUKO© с защитными шторками 16A 250V~ 2P+T, цвет белый глянцевый | шт. | 215 | 1 | 377.11 |  | 81078.65 | 377.11 | 81078.65 | 0 |  | 0 | 0 | 0 | 3 |  |  |  |  | 479654498 | -691082383 | -691082383
17 | 3827 | 3 | 1 | 0 | Цена поставщика или эквивалент | Интернет-розетка RJ45 двойная с накладкой, цвет белый глянцевый | шт. | 50 | 1 | 0.64 |  | 32 | 0.64 | 32 | 0 |  | 0 | 0 | 0 | 3 |  |  |  |  | -1994338117 | -1350539984 | -1350539984
17 | 3828 | 3 | 1 | 0 | Цена поставщика или эквивалент | Выключатель одноклавишный 10A 250V~ с накладкой, цвет белый глянцевый | шт. | 58 | 1 | 360.46 |  | 20906.68 | 360.46 | 20906.68 | 0 |  | 0 | 0 | 0 | 3 |  |  |  |  | -313353557 | 152298970 | 152298970
17 | 3829 | 3 | 1 | 0 | Цена поставщика или эквивалент | Выключатель двухклавишный 10A 250V~ с накладкой, цвет белый глянцевый | шт. | 47 | 1 | 484.67 |  | 22779.49 | 484.67 | 22779.49 | 0 |  | 0 | 0 | 0 | 3 |  |  |  |  | -487313095 | 670948642 | 670948642
17 | 3830 | 3 | 1 | 0 | Цена поставщика или эквивалент | Розетка одноместная Schuko со шторками, накладного монтажа, (цвет белый) 16A 250V~ 2P+T | шт. | 22 | 1 | 186.88 |  | 4111.36 | 186.88 | 4111.36 | 0 |  | 0 | 0 | 0 | 3 |  |  |  |  | 1901265476 | -594956177 | -594956177
17 | 3831 | 3 | 1 | 0 | Цена поставщика или эквивалент | BLANCA О/У РОЗЕТКА двойная компьютерная RJ45, кат.5E, ИЗОЛ.ПЛ., БЕЛЫЙ | шт. | 7 | 1 | 510.5 |  | 3573.5 | 510.5 | 3573.5 | 0 |  | 0 | 0 | 0 | 3 |  |  |  |  | -468679393 | 54213270 | 54213270
17 | 3832 | 3 | 1 | 0 | Цена поставщика или эквивалент | Schneider Electric Mureva Styl наруж Антрацит Розетка с/з и шторками IP55 | шт. | 11 | 1 | 4098.36 |  | 45081.96 | 4098.36 | 45081.96 | 0 |  | 0 | 0 | 0 | 3 |  |  |  |  | 1142386071 | 408093804 | 408093804
17 | 3833 | 3 | 1 | 0 | Цена поставщика или эквивалент | Одноклавишный выключатель, накладного монтажа, (цвет белый) 10AX 250V~, | шт. | 20 | 1 | 154.91 |  | 3098.2 | 154.91 | 3098.2 | 0 |  | 0 | 0 | 0 | 3 |  |  |  |  | 1023822859 | 821714322 | 821714322
17 | 3834 | 3 | 1 | 0 | Цена поставщика или эквивалент | Двухклавишный выключатель, накладного монтажа, (цвет белый) 10AX 250V~ | шт. | 16 | 1 | 51.63 |  | 826.08 | 51.63 | 826.08 | 0 |  | 0 | 0 | 0 | 3 |  |  |  |  | 241333055 | -802506003 | -802506003
17 | 3835 | 3 | 1 | 0 | Цена поставщика или эквивалент | Schneider Electric Mureva Styl наруж Бел Переключатель IP55 | шт. | 3 | 1 | 2104.65 |  | 6313.95 | 2104.65 | 6313.95 | 0 |  | 0 | 0 | 0 | 3 |  |  |  |  | -1370857302 | -13416052 | -13416052
17 | 3836 | 3 | 1 | 0 | Цена поставщика или эквивалент | "Заглушка модульная, ""Avanti"", ""Белое облако"", 1 модуль (упак. 1шт)" | шт. | 20 | 1 | 65.96 |  | 1319.2 | 65.96 | 1319.2 | 0 |  | 0 | 0 | 0 | 3 |  |  |  |  | 896461582 | 971257354 | 971257354
17 | 3837 | 3 | 1 | 0 | Цена поставщика или эквивалент | "Розетка модульная, 2P+E, с з/ш, ""Avanti"", ""Белое облако"", 2 модуля (упак. 1шт)" | шт. | 143 | 1 | 346.18 |  | 49503.74 | 346.18 | 49503.74 | 0 |  | 0 | 0 | 0 | 3 |  |  |  |  | 1917639856 | -213101341 | -213101341
17 | 3838 | 3 | 1 | 0 | Цена поставщика или эквивалент | "Компьютерная розетка RJ-45 без шторки модульная, кат.5е, ""Avanti"", ""Белое облако"", 1 модуль" | шт. | 18 | 1 | 538.8 |  | 9698.4 | 538.8 | 9698.4 | 0 |  | 0 | 0 | 0 | 3 |  |  |  |  | -1186049014 | 1657146650 | 1657146650
17 | 3839 | 3 | 1 | 0 | Цена поставщика или эквивалент | "Розетка TV оконечная модульная, ""Avanti"", ""Белое облако"", 1 модуль (упак. 1шт)" | шт. | 2 | 1 | 2373.15 |  | 4746.3 | 2373.15 | 4746.3 | 0 |  | 0 | 0 | 0 | 3 |  |  |  |  | 1615704295 | 1345425412 | 1345425412
17 | 3840 | 3 | 1 | 0 | Цена поставщика или эквивалент | Рамка G-Classic 1-постовая, цвет белый глянцевый | шт. | 68 | 1 | 70.43 |  | 4789.24 | 70.43 | 4789.24 | 0 |  | 0 | 0 | 0 | 3 |  |  |  |  | -1255823841 | 1102037791 | 1102037791
17 | 3841 | 3 | 1 | 0 | Цена поставщика или эквивалент | Рамка G-Classic 2-постовая, цвет белый глянцевый | шт. | 50 | 1 | 140.21 |  | 7010.5 | 140.21 | 7010.5 | 0 |  | 0 | 0 | 0 | 3 |  |  |  |  | -451903435 | -1741078247 | -1741078247
17 | 3842 | 3 | 1 | 0 | Цена поставщика или эквивалент | Рамка G-Classic 4-постовая, цвет белый глянцевый | шт. | 52 | 1 | 34.52 |  | 1795.04 | 34.52 | 1795.04 | 0 |  | 0 | 0 | 0 | 3 |  |  |  |  | -1316465119 | -279002524 | -279002524
17 | 3843 | 3 | 1 | 0 | Цена поставщика или эквивалент | Рамка G-Classic 5-постовая, цвет белый глянцевый | шт. | 4 | 1 | 350.86 |  | 1403.44 | 350.86 | 1403.44 | 0 |  | 0 | 0 | 0 | 3 |  |  |  |  | -491043574 | 848765986 | 848765986
17 | 3844 | 3 | 1 | 0 | Цена поставщика или эквивалент | "Рамка-суппорт ""Avanti"" для ""In-liner Front"", белый, 2 модуля (упак. 1шт)" | шт. | 100 | 1 | 412.12 |  | 41212 | 412.12 | 41212 | 0 |  | 0 | 0 | 0 | 3 |  |  |  |  | -197612904 | -786820021 | -786820021
17 | 3845 | 3 | 1 | 0 | Цена поставщика или эквивалент | "Рамка-суппорт ""Avanti"" для ""In-liner Front"", белый, 4 модуля (упак. 1шт)" | шт. | 2 | 1 | 494.53 |  | 989.06 | 494.53 | 989.06 | 0 |  | 0 | 0 | 0 | 3 |  |  |  |  | -525877020 | -1999493269 | -1999493269
17 | 3846 | 3 | 1 | 0 | Цена поставщика или эквивалент | "Рамка-суппорт ""Avanti"" для ""In-liner Front"", белый, 6 модулей (упак. 1шт)" | шт. | 17 | 1 | 576.95 |  | 9808.15 | 576.95 | 9808.15 | 0 |  | 0 | 0 | 0 | 3 |  |  |  |  | -1477013432 | -346386568 | -346386568
17 | 3847 | 3 | 1 | 0 | Цена поставщика или эквивалент | Заглушка 110х50 мм (упак. 2шт) | шт. | 25 | 1 | 145.38 |  | 3634.5 | 145.38 | 3634.5 | 0 |  | 0 | 0 | 0 | 3 |  |  |  |  | -916036801 | -261109915 | -261109915
17 | 3848 | 3 | 1 | 0 | Цена поставщика или эквивалент | Угол внутренний 110х50 мм, изменяемый (70-120°) (упак. 1шт) | шт. | 40 | 1 | 785.64 |  | 31425.6 | 785.64 | 31425.6 | 0 |  | 0 | 0 | 0 | 3 |  |  |  |  | 2066909746 | -603429257 | -603429257
17 | 3849 | 3 | 1 | 0 | Цена поставщика или эквивалент | Угол внешний 110х50 мм, изменяемый (80-120°) (упак. 1шт) | шт. | 20 | 1 | 884 |  | 17680 | 884 | 17680 | 0 |  | 0 | 0 | 0 | 3 |  |  |  |  | 1833684012 | 1002539123 | 1002539123
17 | 3850 | 3 | 1 | 0 | Цена поставщика или эквивалент | Кабель-канал 110х50 мм с фронтальной крышкой (упак. 16/2м) | шт. | 224 | 1 | 1036.76 |  | 232234.24 | 1036.76 | 232234.24 | 0 |  | 0 | 0 | 0 | 3 |  |  |  |  | 999748916 | -666046963 | -666046963
17 | 3851 | 3 | 1 | 0 | Цена поставщика или эквивалент | SEP-N 60/50 Разделитель универсальный (упак. 40/2м) | шт. | 224 | 1 | 160.73 |  | 36003.52 | 160.73 | 36003.52 | 0 |  | 0 | 0 | 0 | 3 |  |  |  |  | -113907542 | -1417440363 | -1417440363
17 | 3852 | 3 | 1 | 0 | Цена поставщика или эквивалент | Накладка на стык профиля 110х50 мм (упак. 10шт) | шт. | 120 | 1 | 70.4 |  | 8448 | 70.4 | 8448 | 0 |  | 0 | 0 | 0 | 3 |  |  |  |  | 236247623 | 1588841999 | 1588841999
17 | 3853 | 3 | 1 | 0 | Цена поставщика или эквивалент | Накладка на стык фронтальная 60 мм (упак. 5шт) | шт. | 120 | 1 | 65.17 |  | 7820.4 | 65.17 | 7820.4 | 0 |  | 0 | 0 | 0 | 3 |  |  |  |  | 88583148 | 800179636 | 800179636
17 | 3854 | 3 | 1 | 0 | Цена поставщика или эквивалент | DKC In-Liner Миниканал TMC 15/1x17 W0 | шт. | 30 | 1 | 80.27 |  | 2408.1 | 80.27 | 2408.1 | 0 |  | 0 | 0 | 0 | 3 |  |  |  |  | -1423606864 | -740089044 | -740089044
17 | 3855 | 3 | 1 | 0 | Цена поставщика или эквивалент | TA-GN 60x40 Короб с крышкой с направляющими для установки разделителей (упак. 24/2м) | шт. | 72 | 1 | 397.04 |  | 28586.88 | 397.04 | 28586.88 | 0 |  | 0 | 0 | 0 | 3 |  |  |  |  | -181724861 | 1970034699 | 1970034699
999

## Расчет стоимости ресурсов
Ресурсная ведомость на
Объект: Электрика новая
Обоснование | Наименование | Единица измерения | Объем | Базовая
|  |  |  | цена | стоимость
1 | 2 | 3 | 4 | 5 | 6
Локальная смета:
Раздел: Помещение 312 Актовый зал
Материальные ресурсы
21.1-10-159 | Сталь круглая и квадратная общего назначения углеродистая кипящая, марка Ст0, размер 5-12 мм | т | 0.168 | 51568.06 | 8663.43 | 3
21.1-11-108 | Шурупы-саморезы, размер 3,5х45 мм | т | 0.002331 | 190540.34 | 444.15 | 3
21.1-11-133 | Дюбель-гвоздь с патроном | шт. | 45.9 | 10.83 | 497.1 | 3
21.1-11-198 | Дюбели пластмассовые | шт. | 45.9 | 1.23 | 56.46 | 3
21.1-11-21 | Болты строительные черные с гайками и шайбами (10х100мм) | т | 0.00312 | 161977.32 | 505.37 | 3
21.1-11-81 | Патроны, калибр 6,8/11 М для дюбеля | 100 шт. | 12.6 | 997.35 | 12566.61 | 3
21.1-20-10 | Лента изоляционная хлопчатобумажная | кг | 0.63 | 363.22 | 228.85 | 3
21.1-23-9 | Электроды, тип Э-42, 46, 50, диаметр 4 - 6 мм | т | 0.00063 | 109992.36 | 69.29 | 3
21.1-25-1027 | Кабель-каналы, размер 60х40 мм: кабель-каналы | м | 315 | 138.94 | 43766.1 | 3
21.1-25-1028 | Кабель-каналы, размер 60х40 мм: заглушки | шт. | 47.25 | 145.46 | 6872.99 | 3
21.1-25-1029 | Кабель-каналы, размер 60х40 мм: накладки стыковые | шт. | 12.6 | 126.89 | 1598.81 | 3
21.1-25-1031 | Кабель-каналы, размер 60х40 мм: тройники | шт. | 6.3 | 219.52 | 1382.98 | 3
21.1-25-1032 | Кабель-каналы, размер 60х40 мм: углы внутренние | шт. | 6.3 | 186.55 | 1175.27 | 3
21.1-25-1033 | Кабель-каналы, размер 60х40 мм: углы наружные | шт. | 47.25 | 203.06 | 9594.59 | 3
21.1-25-1034 | Кабель-каналы, размер 60х40 мм: углы плоские | шт. | 6.3 | 214.92 | 1354 | 3
21.1-6-37 | Краски водно-дисперсионные поливинилацетатные, белые, марка ВД-ВА-17 | т | 0.0009 | 75121.86 | 67.61 | 3
21.21-5-114 | Лента монтажная, тип ЛМ-5 | м | 15.75 | 5.71 | 89.93 | 3
21.21-5-2 | Бирки маркировочные для кабелей и проводов, тип У153 У3,5 | 1000 шт. | 0.01575 | 718.56 | 11.31 | 3
21.21-5-305 | Сжимы, тип У731М для проводников магистральных сечением от 4 до 10 мм2 и ответвительных от 1,5 до 10 мм2 | шт. | 31.5 | 29.36 | 924.84 | 3
21.21-5-342 | Хомуты (стяжки) кабельные из полиамида, размеры 3,6х200 мм | 100 шт. | 0.819 | 127.48 | 104.39 | 3
21.21-5-44 | Кнопки для ленты ЛМ, тип 3,5 | 1000 шт. | 0.063 | 258.44 | 16.29 | 3
21.23-13-14 | Провода силовые с медными жилами в поливинилхлоридной изоляции, марка ПуГВ, номинальное напряжение до 450 В, число жил и сечение 1х6 мм2 | км | 0.32445 | 99643.05 | 32329.17 | 3
21.23-8-258 | Кабели силовые с медными жилами с поливинилхлоридной изоляцией в оболочке из поливинилхлоридного пластиката пониженной горючести, напряжение 660 В, марка ВВГнг(А), число жил и сечение, мм2: 1х 4 | км | 0.0108 | 47900.07 | 517.32 | 3
21.23-8-270 | Кабели силовые, с медными жилами, с изоляц. и оболоч.из ПВХ пластиката пониж.пожар.опасности, не распростр.горение, с пониж.дымо- и газовыделением и с низк.токсич-тью продуктов горения, напряж.1000 В, марка ВВГнг(А)-LSLTx, число жил и сечение, мм2: 3х2,5 | км | 0.27 | 129532.62 | 34973.81 | 3
21.7-3-54 | Сверло с алмазным покрытием, диаметр 6 мм | шт. | 12.6 | 1555.5 | 19599.3 | 3
21.7-4-15 | Профили стоек металлические для монтажа гипсовых перегородок и подвесных потолков стальные, оцинкованные, марка ПСЭ-2, сечение 50х35х0,55 мм | т | 0.0108 | 40246.74 | 434.66 | 3
Итого материальные ресурсы |  |  |  | 177844.63
Раздел: Электрощит ЩАО (актовый зал)
Раздел: Электрощит ЩО (актовый зал)
Раздел: Электрощит РЩ (актовый зал)
Раздел: Помещение 108 Обеденный зал с умывальником
Раздел: Помещение 110 Кухня
Раздел: Помещение 111 Моечная
Раздел: Помещение 116 Душ
Раздел: Помещение 117 Коридор
Раздел: Помещение 118 Венткамера
Раздел: Помещение 119 помещение уборочного инвентаря
Раздел: Электрощит ТХ1
Раздел: Электрощит ТХ2
Раздел: Электрощит ТХ3
Раздел: Помещение 104 Вестибюль
Материальные ресурсы
21.1-1-1065 | Кабель-каналы, размер 105х50 мм: ответвления Т-образные | шт. | 0.02 | 1415.18 | 28.3 | 3
21.1-11-108 | Шурупы-саморезы, размер 3,5х45 мм | т | 7e-06 | 190540.34 | 1.41 | 3
21.1-11-81 | Патроны, калибр 6,8/11 М для дюбеля | 100 шт. | 0.04 | 997.35 | 39.89 | 3
21.1-25-1035 | Кабель-каналы, размер 105х50 мм: короба c направляющими | м | 1 | 658.59 | 658.59 | 3
21.1-25-1036 | Кабель-каналы, размер 105х50 мм: заглушки | шт. | 0.15 | 153.13 | 22.97 | 3
21.1-25-1037 | Кабель-каналы, размер 105х50 мм: накладки на стык крышки | шт. | 0.04 | 172.42 | 6.9 | 3
21.1-25-1038 | Кабель-каналы, размер 105х50 мм: накладки на стык профилей | шт. | 0.04 | 54.24 | 2.17 | 3
21.1-25-1040 | Кабель-каналы, размер 105х50 мм: углы внутренние | шт. | 0.02 | 666.11 | 13.32 | 3
21.1-25-1041 | Кабель-каналы, размер 105х50 мм: углы наружные | шт. | 0.15 | 776.23 | 116.43 | 3
21.1-25-1042 | Кабель-каналы, размер 105х50 мм: углы плоские | шт. | 0.02 | 947.75 | 18.96 | 3
21.21-5-397 | Розетки (механизмы) штепсельные, серия "Мозаик", тип 2К+3, с винтовыми зажимами, с защитными шторками и заземляющим контактом | шт. | 3 | 432.44 | 1297.32 | 3
Итого материальные ресурсы |  |  |  | 2206.26
Раздел: Помещение 123 Электрощитовая
Раздел: Помещение 125 Водомерный узел
Раздел: Помещение 126 Комната охраны
Раздел: Помещение 127 Подсобное помещение
Материальные ресурсы
21.1-25-13 | Вода | м3 | 0.00176 | 54.81 | 0.1 | 3
21.21-5-84 | Коробки для установки выключателей, переключателей и штепсельных розеток при скрытой электропроводке, тип КУВ-1М УХЛЗ | 1000 шт. | 0.002 | 72169.9 | 144.34 | 3
21.23-8-140 | Кабели силовые с медными жилами, с изоляцией и оболочкой из поливинилхлоридных композиций пониженной пожароопасности, с низким дымо - и газовыделением, марка ВВГнг(А)-LS, напряжение 660 В, число жил и сечение, мм2: 3х2,5 | км | 0.001 | 99860.32 | 99.86 | 3
21.7-3-29 | Сверло алмазное кольцевое, высокоэффективное, для всех типов бетона, длина 430 мм, диаметр 72 мм | шт. | 0.00067 | 16620.27 | 11.14 | 3
Итого материальные ресурсы |  |  |  | 255.44
Раздел: Помещение 128 Кабинет завхоза
Материальные ресурсы
21.1-25-13 | Вода | м3 | 0.00176 | 54.81 | 0.1 | 3
21.21-5-84 | Коробки для установки выключателей, переключателей и штепсельных розеток при скрытой электропроводке, тип КУВ-1М УХЛЗ | 1000 шт. | 0.002 | 72169.9 | 144.34 | 3
21.23-8-140 | Кабели силовые с медными жилами, с изоляцией и оболочкой из поливинилхлоридных композиций пониженной пожароопасности, с низким дымо - и газовыделением, марка ВВГнг(А)-LS, напряжение 660 В, число жил и сечение, мм2: 3х2,5 | км | 0.001 | 99860.32 | 99.86 | 3
21.7-3-29 | Сверло алмазное кольцевое, высокоэффективное, для всех типов бетона, длина 430 мм, диаметр 72 мм | шт. | 0.00067 | 16620.27 | 11.14 | 3
Итого материальные ресурсы |  |  |  | 255.44
Раздел: Помещение 129 Интерактивная библиотека
Материальные ресурсы
21.1-11-108 | Шурупы-саморезы, размер 3,5х45 мм | т | 0.00037 | 190540.34 | 70.5 | 3
21.1-11-81 | Патроны, калибр 6,8/11 М для дюбеля | 100 шт. | 2 | 997.35 | 1994.7 | 3
21.1-20-10 | Лента изоляционная хлопчатобумажная | кг | 0.08 | 363.22 | 29.06 | 3
21.1-25-1027 | Кабель-каналы, размер 60х40 мм: кабель-каналы | м | 50 | 138.94 | 6947 | 3
21.1-25-1028 | Кабель-каналы, размер 60х40 мм: заглушки | шт. | 7.5 | 145.46 | 1090.95 | 3
21.1-25-1029 | Кабель-каналы, размер 60х40 мм: накладки стыковые | шт. | 2 | 126.89 | 253.78 | 3
21.1-25-1031 | Кабель-каналы, размер 60х40 мм: тройники | шт. | 1 | 219.52 | 219.52 | 3
21.1-25-1032 | Кабель-каналы, размер 60х40 мм: углы внутренние | шт. | 1 | 186.55 | 186.55 | 3
21.1-25-1033 | Кабель-каналы, размер 60х40 мм: углы наружные | шт. | 7.5 | 203.06 | 1522.95 | 3
21.1-25-1034 | Кабель-каналы, размер 60х40 мм: углы плоские | шт. | 1 | 214.92 | 214.92 | 3
21.1-25-13 | Вода | м3 | 0.0352 | 54.81 | 1.92 | 3
21.21-5-114 | Лента монтажная, тип ЛМ-5 | м | 2.5 | 5.71 | 14.28 | 3
21.21-5-2 | Бирки маркировочные для кабелей и проводов, тип У153 У3,5 | 1000 шт. | 0.0025 | 718.56 | 1.8 | 3
21.21-5-305 | Сжимы, тип У731М для проводников магистральных сечением от 4 до 10 мм2 и ответвительных от 1,5 до 10 мм2 | шт. | 5 | 29.36 | 146.8 | 3
21.21-5-342 | Хомуты (стяжки) кабельные из полиамида, размеры 3,6х200 мм | 100 шт. | 0.13 | 127.48 | 16.57 | 3
21.21-5-44 | Кнопки для ленты ЛМ, тип 3,5 | 1000 шт. | 0.01 | 258.44 | 2.59 | 3
21.21-5-84 | Коробки для установки выключателей, переключателей и штепсельных розеток при скрытой электропроводке, тип КУВ-1М УХЛЗ | 1000 шт. | 0.004 | 72169.9 | 288.68 | 3
21.23-13-14 | Провода силовые с медными жилами в поливинилхлоридной изоляции, марка ПуГВ, номинальное напряжение до 450 В, число жил и сечение 1х6 мм2 | км | 0.0515 | 99643.05 | 5131.62 | 3
21.23-8-140 | Кабели силовые с медными жилами, с изоляцией и оболочкой из поливинилхлоридных композиций пониженной пожароопасности, с низким дымо - и газовыделением, марка ВВГнг(А)-LS, напряжение 660 В, число жил и сечение, мм2: 3х2,5 | км | 0.001 | 99860.32 | 99.86 | 3
21.23-8-270 | Кабели силовые, с медными жилами, с изоляц. и оболоч.из ПВХ пластиката пониж.пожар.опасности, не распростр.горение, с пониж.дымо- и газовыделением и с низк.токсич-тью продуктов горения, напряж.1000 В, марка ВВГнг(А)-LSLTx, число жил и сечение, мм2: 3х2,5 | км | 0.05 | 129532.62 | 6476.63 | 3
21.7-3-29 | Сверло алмазное кольцевое, высокоэффективное, для всех типов бетона, длина 430 мм, диаметр 72 мм | шт. | 0.0134 | 16620.27 | 222.72 | 3
21.7-3-54 | Сверло с алмазным покрытием, диаметр 6 мм | шт. | 2 | 1555.5 | 3111 | 3
Итого материальные ресурсы |  |  |  | 28044.4
Раздел: Помещение 130 Вспомогательное помещение интерактивной библиотеки
Материальные ресурсы
21.1-25-13 | Вода | м3 | 0.00352 | 54.81 | 0.19 | 3
21.21-5-84 | Коробки для установки выключателей, переключателей и штепсельных розеток при скрытой электропроводке, тип КУВ-1М УХЛЗ | 1000 шт. | 0.004 | 72169.9 | 288.68 | 3
21.23-8-140 | Кабели силовые с медными жилами, с изоляцией и оболочкой из поливинилхлоридных композиций пониженной пожароопасности, с низким дымо - и газовыделением, марка ВВГнг(А)-LS, напряжение 660 В, число жил и сечение, мм2: 3х2,5 | км | 0.001 | 99860.32 | 99.86 | 3
21.7-3-29 | Сверло алмазное кольцевое, высокоэффективное, для всех типов бетона, длина 430 мм, диаметр 72 мм | шт. | 0.00134 | 16620.27 | 22.27 | 3
Итого материальные ресурсы |  |  |  | 411
Раздел: Помещение 131 Подсобное помещение
Материальные ресурсы
21.1-25-13 | Вода | м3 | 0.00352 | 54.81 | 0.19 | 3
21.21-5-84 | Коробки для установки выключателей, переключателей и штепсельных розеток при скрытой электропроводке, тип КУВ-1М УХЛЗ | 1000 шт. | 0.002 | 72169.9 | 144.34 | 3
21.23-8-140 | Кабели силовые с медными жилами, с изоляцией и оболочкой из поливинилхлоридных композиций пониженной пожароопасности, с низким дымо - и газовыделением, марка ВВГнг(А)-LS, напряжение 660 В, число жил и сечение, мм2: 3х2,5 | км | 0.001 | 99860.32 | 99.86 | 3
21.7-3-29 | Сверло алмазное кольцевое, высокоэффективное, для всех типов бетона, длина 430 мм, диаметр 72 мм | шт. | 0.00134 | 16620.27 | 22.27 | 3
Итого материальные ресурсы |  |  |  | 266.66
Раздел: Помещение 133 Медкабинет
Материальные ресурсы
21.1-25-13 | Вода | м3 | 0.00352 | 54.81 | 0.19 | 3
21.21-5-84 | Коробки для установки выключателей, переключателей и штепсельных розеток при скрытой электропроводке, тип КУВ-1М УХЛЗ | 1000 шт. | 0.002 | 72169.9 | 144.34 | 3
21.23-8-140 | Кабели силовые с медными жилами, с изоляцией и оболочкой из поливинилхлоридных композиций пониженной пожароопасности, с низким дымо - и газовыделением, марка ВВГнг(А)-LS, напряжение 660 В, число жил и сечение, мм2: 3х2,5 | км | 0.001 | 99860.32 | 99.86 | 3
21.7-3-29 | Сверло алмазное кольцевое, высокоэффективное, для всех типов бетона, длина 430 мм, диаметр 72 мм | шт. | 0.00134 | 16620.27 | 22.27 | 3
Итого материальные ресурсы |  |  |  | 266.66
Раздел: Помещение 134 Процедурная
Материальные ресурсы
21.1-25-13 | Вода | м3 | 0.00352 | 54.81 | 0.19 | 3
21.21-5-84 | Коробки для установки выключателей, переключателей и штепсельных розеток при скрытой электропроводке, тип КУВ-1М УХЛЗ | 1000 шт. | 0.002 | 72169.9 | 144.34 | 3
21.23-8-140 | Кабели силовые с медными жилами, с изоляцией и оболочкой из поливинилхлоридных композиций пониженной пожароопасности, с низким дымо - и газовыделением, марка ВВГнг(А)-LS, напряжение 660 В, число жил и сечение, мм2: 3х2,5 | км | 0.001 | 99860.32 | 99.86 | 3
21.7-3-29 | Сверло алмазное кольцевое, высокоэффективное, для всех типов бетона, длина 430 мм, диаметр 72 мм | шт. | 0.00134 | 16620.27 | 22.27 | 3
Итого материальные ресурсы |  |  |  | 266.66
Раздел: Помещение 135 Переговорная зам. директора
Материальные ресурсы
21.1-25-13 | Вода | м3 | 0.00352 | 54.81 | 0.19 | 3
21.21-5-84 | Коробки для установки выключателей, переключателей и штепсельных розеток при скрытой электропроводке, тип КУВ-1М УХЛЗ | 1000 шт. | 0.002 | 72169.9 | 144.34 | 3
21.23-8-140 | Кабели силовые с медными жилами, с изоляцией и оболочкой из поливинилхлоридных композиций пониженной пожароопасности, с низким дымо - и газовыделением, марка ВВГнг(А)-LS, напряжение 660 В, число жил и сечение, мм2: 3х2,5 | км | 0.001 | 99860.32 | 99.86 | 3
21.7-3-29 | Сверло алмазное кольцевое, высокоэффективное, для всех типов бетона, длина 430 мм, диаметр 72 мм | шт. | 0.00134 | 16620.27 | 22.27 | 3
Итого материальные ресурсы |  |  |  | 266.66
Раздел: Помещение 136 Приемная секретаря
Материальные ресурсы
21.1-25-13 | Вода | м3 | 0.00352 | 54.81 | 0.19 | 3
21.21-5-84 | Коробки для установки выключателей, переключателей и штепсельных розеток при скрытой электропроводке, тип КУВ-1М УХЛЗ | 1000 шт. | 0.002 | 72169.9 | 144.34 | 3
21.23-8-140 | Кабели силовые с медными жилами, с изоляцией и оболочкой из поливинилхлоридных композиций пониженной пожароопасности, с низким дымо - и газовыделением, марка ВВГнг(А)-LS, напряжение 660 В, число жил и сечение, мм2: 3х2,5 | км | 0.001 | 99860.32 | 99.86 | 3
21.7-3-29 | Сверло алмазное кольцевое, высокоэффективное, для всех типов бетона, длина 430 мм, диаметр 72 мм | шт. | 0.00134 | 16620.27 | 22.27 | 3
Итого материальные ресурсы |  |  |  | 266.66
Раздел: Помещение 137 Директор
Материальные ресурсы
21.1-25-13 | Вода | м3 | 0.00352 | 54.81 | 0.19 | 3
21.21-5-84 | Коробки для установки выключателей, переключателей и штепсельных розеток при скрытой электропроводке, тип КУВ-1М УХЛЗ | 1000 шт. | 0.002 | 72169.9 | 144.34 | 3
21.23-8-140 | Кабели силовые с медными жилами, с изоляцией и оболочкой из поливинилхлоридных композиций пониженной пожароопасности, с низким дымо - и газовыделением, марка ВВГнг(А)-LS, напряжение 660 В, число жил и сечение, мм2: 3х2,5 | км | 0.001 | 99860.32 | 99.86 | 3
21.7-3-29 | Сверло алмазное кольцевое, высокоэффективное, для всех типов бетона, длина 430 мм, диаметр 72 мм | шт. | 0.00134 | 16620.27 | 22.27 | 3
Итого материальные ресурсы |  |  |  | 266.66
Раздел: Помещение 139 Класс робототехники
Материальные ресурсы
21.1-1-1065 | Кабель-каналы, размер 105х50 мм: ответвления Т-образные | шт. | 1.6 | 1415.18 | 2264.29 | 3
21.1-11-108 | Шурупы-саморезы, размер 3,5х45 мм | т | 0.000592 | 190540.34 | 112.8 | 3
21.1-11-81 | Патроны, калибр 6,8/11 М для дюбеля | 100 шт. | 3.2 | 997.35 | 3191.52 | 3
21.1-20-10 | Лента изоляционная хлопчатобумажная | кг | 0.08 | 363.22 | 29.06 | 3
21.1-25-1035 | Кабель-каналы, размер 105х50 мм: короба c направляющими | м | 80 | 658.59 | 52687.2 | 3
21.1-25-1036 | Кабель-каналы, размер 105х50 мм: заглушки | шт. | 12 | 153.13 | 1837.56 | 3
21.1-25-1037 | Кабель-каналы, размер 105х50 мм: накладки на стык крышки | шт. | 3.2 | 172.42 | 551.74 | 3
21.1-25-1038 | Кабель-каналы, размер 105х50 мм: накладки на стык профилей | шт. | 3.2 | 54.24 | 173.57 | 3
21.1-25-1040 | Кабель-каналы, размер 105х50 мм: углы внутренние | шт. | 1.6 | 666.11 | 1065.78 | 3
21.1-25-1041 | Кабель-каналы, размер 105х50 мм: углы наружные | шт. | 12 | 776.23 | 9314.76 | 3
21.1-25-1042 | Кабель-каналы, размер 105х50 мм: углы плоские | шт. | 1.6 | 947.75 | 1516.4 | 3
21.1-25-13 | Вода | м3 | 0.0528 | 54.81 | 2.88 | 3
21.21-5-114 | Лента монтажная, тип ЛМ-5 | м | 2.5 | 5.71 | 14.28 | 3
21.21-5-2 | Бирки маркировочные для кабелей и проводов, тип У153 У3,5 | 1000 шт. | 0.0025 | 718.56 | 1.8 | 3
21.21-5-305 | Сжимы, тип У731М для проводников магистральных сечением от 4 до 10 мм2 и ответвительных от 1,5 до 10 мм2 | шт. | 5 | 29.36 | 146.8 | 3
21.21-5-342 | Хомуты (стяжки) кабельные из полиамида, размеры 3,6х200 мм | 100 шт. | 0.13 | 127.48 | 16.57 | 3
21.21-5-44 | Кнопки для ленты ЛМ, тип 3,5 | 1000 шт. | 0.01 | 258.44 | 2.59 | 3
21.21-5-84 | Коробки для установки выключателей, переключателей и штепсельных розеток при скрытой электропроводке, тип КУВ-1М УХЛЗ | 1000 шт. | 0.014 | 72169.9 | 1010.38 | 3
21.23-13-14 | Провода силовые с медными жилами в поливинилхлоридной изоляции, марка ПуГВ, номинальное напряжение до 450 В, число жил и сечение 1х6 мм2 | км | 0.0515 | 99643.05 | 5131.62 | 3
21.23-8-140 | Кабели силовые с медными жилами, с изоляцией и оболочкой из поливинилхлоридных композиций пониженной пожароопасности, с низким дымо - и газовыделением, марка ВВГнг(А)-LS, напряжение 660 В, число жил и сечение, мм2: 3х2,5 | км | 0.002 | 99860.32 | 199.72 | 3
21.23-8-270 | Кабели силовые, с медными жилами, с изоляц. и оболоч.из ПВХ пластиката пониж.пожар.опасности, не распростр.горение, с пониж.дымо- и газовыделением и с низк.токсич-тью продуктов горения, напряж.1000 В, марка ВВГнг(А)-LSLTx, число жил и сечение, мм2: 3х2,5 | км | 0.05 | 129532.62 | 6476.63 | 3
21.7-3-29 | Сверло алмазное кольцевое, высокоэффективное, для всех типов бетона, длина 430 мм, диаметр 72 мм | шт. | 0.0201 | 16620.27 | 334.08 | 3
Итого материальные ресурсы |  |  |  | 86082.03
Раздел: Помещение 140 Класс робототехники
Материальные ресурсы
21.1-1-1065 | Кабель-каналы, размер 105х50 мм: ответвления Т-образные | шт. | 1.6 | 1415.18 | 2264.29 | 3
21.1-11-108 | Шурупы-саморезы, размер 3,5х45 мм | т | 0.000592 | 190540.34 | 112.8 | 3
21.1-11-81 | Патроны, калибр 6,8/11 М для дюбеля | 100 шт. | 3.2 | 997.35 | 3191.52 | 3
21.1-20-10 | Лента изоляционная хлопчатобумажная | кг | 0.08 | 363.22 | 29.06 | 3
21.1-25-1035 | Кабель-каналы, размер 105х50 мм: короба c направляющими | м | 80 | 658.59 | 52687.2 | 3
21.1-25-1036 | Кабель-каналы, размер 105х50 мм: заглушки | шт. | 12 | 153.13 | 1837.56 | 3
21.1-25-1037 | Кабель-каналы, размер 105х50 мм: накладки на стык крышки | шт. | 3.2 | 172.42 | 551.74 | 3
21.1-25-1038 | Кабель-каналы, размер 105х50 мм: накладки на стык профилей | шт. | 3.2 | 54.24 | 173.57 | 3
21.1-25-1040 | Кабель-каналы, размер 105х50 мм: углы внутренние | шт. | 1.6 | 666.11 | 1065.78 | 3
21.1-25-1041 | Кабель-каналы, размер 105х50 мм: углы наружные | шт. | 12 | 776.23 | 9314.76 | 3
21.1-25-1042 | Кабель-каналы, размер 105х50 мм: углы плоские | шт. | 1.6 | 947.75 | 1516.4 | 3
21.1-25-13 | Вода | м3 | 0.00352 | 54.81 | 0.19 | 3
21.21-5-114 | Лента монтажная, тип ЛМ-5 | м | 2.5 | 5.71 | 14.28 | 3
21.21-5-2 | Бирки маркировочные для кабелей и проводов, тип У153 У3,5 | 1000 шт. | 0.0025 | 718.56 | 1.8 | 3
21.21-5-305 | Сжимы, тип У731М для проводников магистральных сечением от 4 до 10 мм2 и ответвительных от 1,5 до 10 мм2 | шт. | 5 | 29.36 | 146.8 | 3
21.21-5-342 | Хомуты (стяжки) кабельные из полиамида, размеры 3,6х200 мм | 100 шт. | 0.13 | 127.48 | 16.57 | 3
21.21-5-44 | Кнопки для ленты ЛМ, тип 3,5 | 1000 шт. | 0.01 | 258.44 | 2.59 | 3
21.21-5-84 | Коробки для установки выключателей, переключателей и штепсельных розеток при скрытой электропроводке, тип КУВ-1М УХЛЗ | 1000 шт. | 0.006 | 72169.9 | 433.02 | 3
21.23-13-14 | Провода силовые с медными жилами в поливинилхлоридной изоляции, марка ПуГВ, номинальное напряжение до 450 В, число жил и сечение 1х6 мм2 | км | 0.0515 | 99643.05 | 5131.62 | 3
21.23-8-140 | Кабели силовые с медными жилами, с изоляцией и оболочкой из поливинилхлоридных композиций пониженной пожароопасности, с низким дымо - и газовыделением, марка ВВГнг(А)-LS, напряжение 660 В, число жил и сечение, мм2: 3х2,5 | км | 0.002 | 99860.32 | 199.72 | 3
21.23-8-270 | Кабели силовые, с медными жилами, с изоляц. и оболоч.из ПВХ пластиката пониж.пожар.опасности, не распростр.горение, с пониж.дымо- и газовыделением и с низк.токсич-тью продуктов горения, напряж.1000 В, марка ВВГнг(А)-LSLTx, число жил и сечение, мм2: 3х2,5 | км | 0.05 | 129532.62 | 6476.63 | 3
21.7-3-29 | Сверло алмазное кольцевое, высокоэффективное, для всех типов бетона, длина 430 мм, диаметр 72 мм | шт. | 0.00134 | 16620.27 | 22.27 | 3
Итого материальные ресурсы |  |  |  | 85190.17
Раздел: Помещение 145 Спортзал
Раздел: Помещение 146 Тренерская
Раздел: Помещение 147 Инвентарная
Раздел: Помещение 149 Тамбур
Раздел: Помещение 150 Раздевалка
Раздел: Помещение 151 Раздевалка
Раздел: Электрощит ЩАО 1.1
Раздел: Электрощит ЩО 1.1
Раздел: Электрощит РЩ 1.1
Раздел: Электрощит ЩАО 1.2
Раздел: Электрощит ЩО 1.2
Раздел: Электрощит РЩ 1.2
Раздел: Помещение 201 Кабинет иностранных языков
Материальные ресурсы
21.1-25-13 | Вода | м3 | 0.00352 | 54.81 | 0.19 | 3
21.21-5-84 | Коробки для установки выключателей, переключателей и штепсельных розеток при скрытой электропроводке, тип КУВ-1М УХЛЗ | 1000 шт. | 0.002 | 72169.9 | 144.34 | 3
21.23-8-140 | Кабели силовые с медными жилами, с изоляцией и оболочкой из поливинилхлоридных композиций пониженной пожароопасности, с низким дымо - и газовыделением, марка ВВГнг(А)-LS, напряжение 660 В, число жил и сечение, мм2: 3х2,5 | км | 0.001 | 99860.32 | 99.86 | 3
21.7-3-29 | Сверло алмазное кольцевое, высокоэффективное, для всех типов бетона, длина 430 мм, диаметр 72 мм | шт. | 0.00134 | 16620.27 | 22.27 | 3
Итого материальные ресурсы |  |  |  | 266.66
Раздел: Помещение 202 Учебный класс
Материальные ресурсы
21.1-25-13 | Вода | м3 | 0.00352 | 54.81 | 0.19 | 3
21.21-5-84 | Коробки для установки выключателей, переключателей и штепсельных розеток при скрытой электропроводке, тип КУВ-1М УХЛЗ | 1000 шт. | 0.002 | 72169.9 | 144.34 | 3
21.23-8-140 | Кабели силовые с медными жилами, с изоляцией и оболочкой из поливинилхлоридных композиций пониженной пожароопасности, с низким дымо - и газовыделением, марка ВВГнг(А)-LS, напряжение 660 В, число жил и сечение, мм2: 3х2,5 | км | 0.001 | 99860.32 | 99.86 | 3
21.7-3-29 | Сверло алмазное кольцевое, высокоэффективное, для всех типов бетона, длина 430 мм, диаметр 72 мм | шт. | 0.00134 | 16620.27 | 22.27 | 3
Итого материальные ресурсы |  |  |  | 266.66
Раздел: Помещение 203 Учебный класс
Материальные ресурсы
21.1-25-13 | Вода | м3 | 0.00352 | 54.81 | 0.19 | 3
21.21-5-84 | Коробки для установки выключателей, переключателей и штепсельных розеток при скрытой электропроводке, тип КУВ-1М УХЛЗ | 1000 шт. | 0.002 | 72169.9 | 144.34 | 3
21.23-8-140 | Кабели силовые с медными жилами, с изоляцией и оболочкой из поливинилхлоридных композиций пониженной пожароопасности, с низким дымо - и газовыделением, марка ВВГнг(А)-LS, напряжение 660 В, число жил и сечение, мм2: 3х2,5 | км | 0.001 | 99860.32 | 99.86 | 3
21.7-3-29 | Сверло алмазное кольцевое, высокоэффективное, для всех типов бетона, длина 430 мм, диаметр 72 мм | шт. | 0.00134 | 16620.27 | 22.27 | 3
Итого материальные ресурсы |  |  |  | 266.66
Раздел: Помещение 204 Учительская
Материальные ресурсы
21.1-1-1065 | Кабель-каналы, размер 105х50 мм: ответвления Т-образные | шт. | 2.1 | 1415.18 | 2971.88 | 3
21.1-11-108 | Шурупы-саморезы, размер 3,5х45 мм | т | 0.000777 | 190540.34 | 148.05 | 3
21.1-11-81 | Патроны, калибр 6,8/11 М для дюбеля | 100 шт. | 4.2 | 997.35 | 4188.87 | 3
21.1-20-10 | Лента изоляционная хлопчатобумажная | кг | 0.08 | 363.22 | 29.06 | 3
21.1-25-1035 | Кабель-каналы, размер 105х50 мм: короба c направляющими | м | 105 | 658.59 | 69151.95 | 3
21.1-25-1036 | Кабель-каналы, размер 105х50 мм: заглушки | шт. | 15.75 | 153.13 | 2411.8 | 3
21.1-25-1037 | Кабель-каналы, размер 105х50 мм: накладки на стык крышки | шт. | 4.2 | 172.42 | 724.16 | 3
21.1-25-1038 | Кабель-каналы, размер 105х50 мм: накладки на стык профилей | шт. | 4.2 | 54.24 | 227.81 | 3
21.1-25-1040 | Кабель-каналы, размер 105х50 мм: углы внутренние | шт. | 2.1 | 666.11 | 1398.83 | 3
21.1-25-1041 | Кабель-каналы, размер 105х50 мм: углы наружные | шт. | 15.75 | 776.23 | 12225.62 | 3
21.1-25-1042 | Кабель-каналы, размер 105х50 мм: углы плоские | шт. | 2.1 | 947.75 | 1990.28 | 3
21.1-25-13 | Вода | м3 | 0.00352 | 54.81 | 0.19 | 3
21.21-5-114 | Лента монтажная, тип ЛМ-5 | м | 2.5 | 5.71 | 14.28 | 3
21.21-5-2 | Бирки маркировочные для кабелей и проводов, тип У153 У3,5 | 1000 шт. | 0.0025 | 718.56 | 1.8 | 3
21.21-5-305 | Сжимы, тип У731М для проводников магистральных сечением от 4 до 10 мм2 и ответвительных от 1,5 до 10 мм2 | шт. | 5 | 29.36 | 146.8 | 3
21.21-5-342 | Хомуты (стяжки) кабельные из полиамида, размеры 3,6х200 мм | 100 шт. | 0.13 | 127.48 | 16.57 | 3
21.21-5-44 | Кнопки для ленты ЛМ, тип 3,5 | 1000 шт. | 0.01 | 258.44 | 2.59 | 3
21.21-5-84 | Коробки для установки выключателей, переключателей и штепсельных розеток при скрытой электропроводке, тип КУВ-1М УХЛЗ | 1000 шт. | 0.006 | 72169.9 | 433.02 | 3
21.23-13-14 | Провода силовые с медными жилами в поливинилхлоридной изоляции, марка ПуГВ, номинальное напряжение до 450 В, число жил и сечение 1х6 мм2 | км | 0.0515 | 99643.05 | 5131.62 | 3
21.23-8-140 | Кабели силовые с медными жилами, с изоляцией и оболочкой из поливинилхлоридных композиций пониженной пожароопасности, с низким дымо - и газовыделением, марка ВВГнг(А)-LS, напряжение 660 В, число жил и сечение, мм2: 3х2,5 | км | 0.002 | 99860.32 | 199.72 | 3
21.23-8-270 | Кабели силовые, с медными жилами, с изоляц. и оболоч.из ПВХ пластиката пониж.пожар.опасности, не распростр.горение, с пониж.дымо- и газовыделением и с низк.токсич-тью продуктов горения, напряж.1000 В, марка ВВГнг(А)-LSLTx, число жил и сечение, мм2: 3х2,5 | км | 0.05 | 129532.62 | 6476.63 | 3
21.7-3-29 | Сверло алмазное кольцевое, высокоэффективное, для всех типов бетона, длина 430 мм, диаметр 72 мм | шт. | 0.00134 | 16620.27 | 22.27 | 3
Итого материальные ресурсы |  |  |  | 107913.8
Раздел: Помещение 205 Рекреация
Материальные ресурсы
21.1-25-13 | Вода | м3 | 0.00528 | 54.81 | 0.29 | 3
21.21-5-84 | Коробки для установки выключателей, переключателей и штепсельных розеток при скрытой электропроводке, тип КУВ-1М УХЛЗ | 1000 шт. | 0.006 | 72169.9 | 433.02 | 3
21.23-8-140 | Кабели силовые с медными жилами, с изоляцией и оболочкой из поливинилхлоридных композиций пониженной пожароопасности, с низким дымо - и газовыделением, марка ВВГнг(А)-LS, напряжение 660 В, число жил и сечение, мм2: 3х2,5 | км | 0.02 | 99860.32 | 1997.21 | 3
21.7-3-29 | Сверло алмазное кольцевое, высокоэффективное, для всех типов бетона, длина 430 мм, диаметр 72 мм | шт. | 0.00201 | 16620.27 | 33.41 | 3
Итого материальные ресурсы |  |  |  | 2463.93
Раздел: Помещение 206 Кабинет иностранных языков
Материальные ресурсы
21.1-25-13 | Вода | м3 | 0.00352 | 54.81 | 0.19 | 3
21.21-5-84 | Коробки для установки выключателей, переключателей и штепсельных розеток при скрытой электропроводке, тип КУВ-1М УХЛЗ | 1000 шт. | 0.002 | 72169.9 | 144.34 | 3
21.23-8-140 | Кабели силовые с медными жилами, с изоляцией и оболочкой из поливинилхлоридных композиций пониженной пожароопасности, с низким дымо - и газовыделением, марка ВВГнг(А)-LS, напряжение 660 В, число жил и сечение, мм2: 3х2,5 | км | 0.001 | 99860.32 | 99.86 | 3
21.7-3-29 | Сверло алмазное кольцевое, высокоэффективное, для всех типов бетона, длина 430 мм, диаметр 72 мм | шт. | 0.00134 | 16620.27 | 22.27 | 3
Итого материальные ресурсы |  |  |  | 266.66
Раздел: Помещение 207 Кабинет иностранных языков
Материальные ресурсы
21.1-25-13 | Вода | м3 | 0.00352 | 54.81 | 0.19 | 3
21.21-5-84 | Коробки для установки выключателей, переключателей и штепсельных розеток при скрытой электропроводке, тип КУВ-1М УХЛЗ | 1000 шт. | 0.002 | 72169.9 | 144.34 | 3
21.23-8-140 | Кабели силовые с медными жилами, с изоляцией и оболочкой из поливинилхлоридных композиций пониженной пожароопасности, с низким дымо - и газовыделением, марка ВВГнг(А)-LS, напряжение 660 В, число жил и сечение, мм2: 3х2,5 | км | 0.001 | 99860.32 | 99.86 | 3
21.7-3-29 | Сверло алмазное кольцевое, высокоэффективное, для всех типов бетона, длина 430 мм, диаметр 72 мм | шт. | 0.00134 | 16620.27 | 22.27 | 3
Итого материальные ресурсы |  |  |  | 266.66
Раздел: Помещение 208 Учебный класс
Материальные ресурсы
21.1-25-13 | Вода | м3 | 0.00352 | 54.81 | 0.19 | 3
21.21-5-84 | Коробки для установки выключателей, переключателей и штепсельных розеток при скрытой электропроводке, тип КУВ-1М УХЛЗ | 1000 шт. | 0.002 | 72169.9 | 144.34 | 3
21.23-8-140 | Кабели силовые с медными жилами, с изоляцией и оболочкой из поливинилхлоридных композиций пониженной пожароопасности, с низким дымо - и газовыделением, марка ВВГнг(А)-LS, напряжение 660 В, число жил и сечение, мм2: 3х2,5 | км | 0.001 | 99860.32 | 99.86 | 3
21.7-3-29 | Сверло алмазное кольцевое, высокоэффективное, для всех типов бетона, длина 430 мм, диаметр 72 мм | шт. | 0.00134 | 16620.27 | 22.27 | 3
Итого материальные ресурсы |  |  |  | 266.66
Раздел: Помещение 209 Учебный класс
Материальные ресурсы
21.1-25-13 | Вода | м3 | 0.00352 | 54.81 | 0.19 | 3
21.21-5-84 | Коробки для установки выключателей, переключателей и штепсельных розеток при скрытой электропроводке, тип КУВ-1М УХЛЗ | 1000 шт. | 0.002 | 72169.9 | 144.34 | 3
21.23-8-140 | Кабели силовые с медными жилами, с изоляцией и оболочкой из поливинилхлоридных композиций пониженной пожароопасности, с низким дымо - и газовыделением, марка ВВГнг(А)-LS, напряжение 660 В, число жил и сечение, мм2: 3х2,5 | км | 0.001 | 99860.32 | 99.86 | 3
21.7-3-29 | Сверло алмазное кольцевое, высокоэффективное, для всех типов бетона, длина 430 мм, диаметр 72 мм | шт. | 0.00134 | 16620.27 | 22.27 | 3
Итого материальные ресурсы |  |  |  | 266.66
Раздел: Помещение 216 Учебный класс
Материальные ресурсы
21.1-25-13 | Вода | м3 | 0.00352 | 54.81 | 0.19 | 3
21.21-5-84 | Коробки для установки выключателей, переключателей и штепсельных розеток при скрытой электропроводке, тип КУВ-1М УХЛЗ | 1000 шт. | 0.002 | 72169.9 | 144.34 | 3
21.23-8-140 | Кабели силовые с медными жилами, с изоляцией и оболочкой из поливинилхлоридных композиций пониженной пожароопасности, с низким дымо - и газовыделением, марка ВВГнг(А)-LS, напряжение 660 В, число жил и сечение, мм2: 3х2,5 | км | 0.001 | 99860.32 | 99.86 | 3
21.7-3-29 | Сверло алмазное кольцевое, высокоэффективное, для всех типов бетона, длина 430 мм, диаметр 72 мм | шт. | 0.00134 | 16620.27 | 22.27 | 3
Итого материальные ресурсы |  |  |  | 266.66
Раздел: Помещение 217 Учебный класс
Материальные ресурсы
21.1-25-13 | Вода | м3 | 0.00352 | 54.81 | 0.19 | 3
21.21-5-84 | Коробки для установки выключателей, переключателей и штепсельных розеток при скрытой электропроводке, тип КУВ-1М УХЛЗ | 1000 шт. | 0.002 | 72169.9 | 144.34 | 3
21.23-8-140 | Кабели силовые с медными жилами, с изоляцией и оболочкой из поливинилхлоридных композиций пониженной пожароопасности, с низким дымо - и газовыделением, марка ВВГнг(А)-LS, напряжение 660 В, число жил и сечение, мм2: 3х2,5 | км | 0.001 | 99860.32 | 99.86 | 3
21.7-3-29 | Сверло алмазное кольцевое, высокоэффективное, для всех типов бетона, длина 430 мм, диаметр 72 мм | шт. | 0.00134 | 16620.27 | 22.27 | 3
Итого материальные ресурсы |  |  |  | 266.66
Раздел: Помещение 218 Лаборантская
Материальные ресурсы
21.1-25-13 | Вода | м3 | 0.00352 | 54.81 | 0.19 | 3
21.21-5-84 | Коробки для установки выключателей, переключателей и штепсельных розеток при скрытой электропроводке, тип КУВ-1М УХЛЗ | 1000 шт. | 0.002 | 72169.9 | 144.34 | 3
21.23-8-140 | Кабели силовые с медными жилами, с изоляцией и оболочкой из поливинилхлоридных композиций пониженной пожароопасности, с низким дымо - и газовыделением, марка ВВГнг(А)-LS, напряжение 660 В, число жил и сечение, мм2: 3х2,5 | км | 0.001 | 99860.32 | 99.86 | 3
21.7-3-29 | Сверло алмазное кольцевое, высокоэффективное, для всех типов бетона, длина 430 мм, диаметр 72 мм | шт. | 0.00134 | 16620.27 | 22.27 | 3
Итого материальные ресурсы |  |  |  | 266.66
Раздел: Помещение 219 кабинет ИТК
Материальные ресурсы
21.1-1-1065 | Кабель-каналы, размер 105х50 мм: ответвления Т-образные | шт. | 2.1 | 1415.18 | 2971.88 | 3
21.1-11-108 | Шурупы-саморезы, размер 3,5х45 мм | т | 0.000777 | 190540.34 | 148.05 | 3
21.1-11-81 | Патроны, калибр 6,8/11 М для дюбеля | 100 шт. | 4.2 | 997.35 | 4188.87 | 3
21.1-20-10 | Лента изоляционная хлопчатобумажная | кг | 0.08 | 363.22 | 29.06 | 3
21.1-25-1035 | Кабель-каналы, размер 105х50 мм: короба c направляющими | м | 105 | 658.59 | 69151.95 | 3
21.1-25-1036 | Кабель-каналы, размер 105х50 мм: заглушки | шт. | 15.75 | 153.13 | 2411.8 | 3
21.1-25-1037 | Кабель-каналы, размер 105х50 мм: накладки на стык крышки | шт. | 4.2 | 172.42 | 724.16 | 3
21.1-25-1038 | Кабель-каналы, размер 105х50 мм: накладки на стык профилей | шт. | 4.2 | 54.24 | 227.81 | 3
21.1-25-1040 | Кабель-каналы, размер 105х50 мм: углы внутренние | шт. | 2.1 | 666.11 | 1398.83 | 3
21.1-25-1041 | Кабель-каналы, размер 105х50 мм: углы наружные | шт. | 15.75 | 776.23 | 12225.62 | 3
21.1-25-1042 | Кабель-каналы, размер 105х50 мм: углы плоские | шт. | 2.1 | 947.75 | 1990.28 | 3
21.1-25-13 | Вода | м3 | 0.00352 | 54.81 | 0.19 | 3
21.21-5-114 | Лента монтажная, тип ЛМ-5 | м | 2.5 | 5.71 | 14.28 | 3
21.21-5-2 | Бирки маркировочные для кабелей и проводов, тип У153 У3,5 | 1000 шт. | 0.0025 | 718.56 | 1.8 | 3
21.21-5-305 | Сжимы, тип У731М для проводников магистральных сечением от 4 до 10 мм2 и ответвительных от 1,5 до 10 мм2 | шт. | 5 | 29.36 | 146.8 | 3
21.21-5-342 | Хомуты (стяжки) кабельные из полиамида, размеры 3,6х200 мм | 100 шт. | 0.13 | 127.48 | 16.57 | 3
21.21-5-44 | Кнопки для ленты ЛМ, тип 3,5 | 1000 шт. | 0.01 | 258.44 | 2.59 | 3
21.21-5-84 | Коробки для установки выключателей, переключателей и штепсельных розеток при скрытой электропроводке, тип КУВ-1М УХЛЗ | 1000 шт. | 0.006 | 72169.9 | 433.02 | 3
21.23-13-14 | Провода силовые с медными жилами в поливинилхлоридной изоляции, марка ПуГВ, номинальное напряжение до 450 В, число жил и сечение 1х6 мм2 | км | 0.0515 | 99643.05 | 5131.62 | 3
21.23-8-140 | Кабели силовые с медными жилами, с изоляцией и оболочкой из поливинилхлоридных композиций пониженной пожароопасности, с низким дымо - и газовыделением, марка ВВГнг(А)-LS, напряжение 660 В, число жил и сечение, мм2: 3х2,5 | км | 0.002 | 99860.32 | 199.72 | 3
21.23-8-270 | Кабели силовые, с медными жилами, с изоляц. и оболоч.из ПВХ пластиката пониж.пожар.опасности, не распростр.горение, с пониж.дымо- и газовыделением и с низк.токсич-тью продуктов горения, напряж.1000 В, марка ВВГнг(А)-LSLTx, число жил и сечение, мм2: 3х2,5 | км | 0.05 | 129532.62 | 6476.63 | 3
21.7-3-29 | Сверло алмазное кольцевое, высокоэффективное, для всех типов бетона, длина 430 мм, диаметр 72 мм | шт. | 0.00134 | 16620.27 | 22.27 | 3
Итого материальные ресурсы |  |  |  | 107913.8
Раздел: Помещение 220 Кабинет ИТК
Материальные ресурсы
21.1-1-1065 | Кабель-каналы, размер 105х50 мм: ответвления Т-образные | шт. | 2.1 | 1415.18 | 2971.88 | 3
21.1-11-108 | Шурупы-саморезы, размер 3,5х45 мм | т | 0.000777 | 190540.34 | 148.05 | 3
21.1-11-81 | Патроны, калибр 6,8/11 М для дюбеля | 100 шт. | 4.2 | 997.35 | 4188.87 | 3
21.1-20-10 | Лента изоляционная хлопчатобумажная | кг | 0.08 | 363.22 | 29.06 | 3
21.1-25-1035 | Кабель-каналы, размер 105х50 мм: короба c направляющими | м | 105 | 658.59 | 69151.95 | 3
21.1-25-1036 | Кабель-каналы, размер 105х50 мм: заглушки | шт. | 15.75 | 153.13 | 2411.8 | 3
21.1-25-1037 | Кабель-каналы, размер 105х50 мм: накладки на стык крышки | шт. | 4.2 | 172.42 | 724.16 | 3
21.1-25-1038 | Кабель-каналы, размер 105х50 мм: накладки на стык профилей | шт. | 4.2 | 54.24 | 227.81 | 3
21.1-25-1040 | Кабель-каналы, размер 105х50 мм: углы внутренние | шт. | 2.1 | 666.11 | 1398.83 | 3
21.1-25-1041 | Кабель-каналы, размер 105х50 мм: углы наружные | шт. | 15.75 | 776.23 | 12225.62 | 3
21.1-25-1042 | Кабель-каналы, размер 105х50 мм: углы плоские | шт. | 2.1 | 947.75 | 1990.28 | 3
21.1-25-13 | Вода | м3 | 0.00352 | 54.81 | 0.19 | 3
21.21-5-114 | Лента монтажная, тип ЛМ-5 | м | 2.5 | 5.71 | 14.28 | 3
21.21-5-2 | Бирки маркировочные для кабелей и проводов, тип У153 У3,5 | 1000 шт. | 0.0025 | 718.56 | 1.8 | 3
21.21-5-305 | Сжимы, тип У731М для проводников магистральных сечением от 4 до 10 мм2 и ответвительных от 1,5 до 10 мм2 | шт. | 5 | 29.36 | 146.8 | 3
21.21-5-342 | Хомуты (стяжки) кабельные из полиамида, размеры 3,6х200 мм | 100 шт. | 0.13 | 127.48 | 16.57 | 3
21.21-5-44 | Кнопки для ленты ЛМ, тип 3,5 | 1000 шт. | 0.01 | 258.44 | 2.59 | 3
21.21-5-84 | Коробки для установки выключателей, переключателей и штепсельных розеток при скрытой электропроводке, тип КУВ-1М УХЛЗ | 1000 шт. | 0.006 | 72169.9 | 433.02 | 3
21.23-13-14 | Провода силовые с медными жилами в поливинилхлоридной изоляции, марка ПуГВ, номинальное напряжение до 450 В, число жил и сечение 1х6 мм2 | км | 0.0515 | 99643.05 | 5131.62 | 3
21.23-8-140 | Кабели силовые с медными жилами, с изоляцией и оболочкой из поливинилхлоридных композиций пониженной пожароопасности, с низким дымо - и газовыделением, марка ВВГнг(А)-LS, напряжение 660 В, число жил и сечение, мм2: 3х2,5 | км | 0.002 | 99860.32 | 199.72 | 3
21.23-8-270 | Кабели силовые, с медными жилами, с изоляц. и оболоч.из ПВХ пластиката пониж.пожар.опасности, не распростр.горение, с пониж.дымо- и газовыделением и с низк.токсич-тью продуктов горения, напряж.1000 В, марка ВВГнг(А)-LSLTx, число жил и сечение, мм2: 3х2,5 | км | 0.05 | 129532.62 | 6476.63 | 3
21.7-3-29 | Сверло алмазное кольцевое, высокоэффективное, для всех типов бетона, длина 430 мм, диаметр 72 мм | шт. | 0.00134 | 16620.27 | 22.27 | 3
Итого материальные ресурсы |  |  |  | 107913.8
Раздел: Помещение 222 Учебный класс
Материальные ресурсы
21.1-25-13 | Вода | м3 | 0.00352 | 54.81 | 0.19 | 3
21.21-5-84 | Коробки для установки выключателей, переключателей и штепсельных розеток при скрытой электропроводке, тип КУВ-1М УХЛЗ | 1000 шт. | 0.002 | 72169.9 | 144.34 | 3
21.23-8-140 | Кабели силовые с медными жилами, с изоляцией и оболочкой из поливинилхлоридных композиций пониженной пожароопасности, с низким дымо - и газовыделением, марка ВВГнг(А)-LS, напряжение 660 В, число жил и сечение, мм2: 3х2,5 | км | 0.001 | 99860.32 | 99.86 | 3
21.7-3-29 | Сверло алмазное кольцевое, высокоэффективное, для всех типов бетона, длина 430 мм, диаметр 72 мм | шт. | 0.00134 | 16620.27 | 22.27 | 3
Итого материальные ресурсы |  |  |  | 266.66
Раздел: Помещение 223 Учебный класс
Материальные ресурсы
21.1-25-13 | Вода | м3 | 0.00352 | 54.81 | 0.19 | 3
21.21-5-84 | Коробки для установки выключателей, переключателей и штепсельных розеток при скрытой электропроводке, тип КУВ-1М УХЛЗ | 1000 шт. | 0.002 | 72169.9 | 144.34 | 3
21.23-8-140 | Кабели силовые с медными жилами, с изоляцией и оболочкой из поливинилхлоридных композиций пониженной пожароопасности, с низким дымо - и газовыделением, марка ВВГнг(А)-LS, напряжение 660 В, число жил и сечение, мм2: 3х2,5 | км | 0.001 | 99860.32 | 99.86 | 3
21.7-3-29 | Сверло алмазное кольцевое, высокоэффективное, для всех типов бетона, длина 430 мм, диаметр 72 мм | шт. | 0.00134 | 16620.27 | 22.27 | 3
Итого материальные ресурсы |  |  |  | 266.66
Раздел: Помещение 226 Подсобное помещение
Материальные ресурсы
21.1-25-13 | Вода | м3 | 0.00352 | 54.81 | 0.19 | 3
21.21-5-84 | Коробки для установки выключателей, переключателей и штепсельных розеток при скрытой электропроводке, тип КУВ-1М УХЛЗ | 1000 шт. | 0.002 | 72169.9 | 144.34 | 3
21.23-8-140 | Кабели силовые с медными жилами, с изоляцией и оболочкой из поливинилхлоридных композиций пониженной пожароопасности, с низким дымо - и газовыделением, марка ВВГнг(А)-LS, напряжение 660 В, число жил и сечение, мм2: 3х2,5 | км | 0.001 | 99860.32 | 99.86 | 3
21.7-3-29 | Сверло алмазное кольцевое, высокоэффективное, для всех типов бетона, длина 430 мм, диаметр 72 мм | шт. | 0.00134 | 16620.27 | 22.27 | 3
Итого материальные ресурсы |  |  |  | 266.66
Раздел: Электрощит ЩАО 2.1
Раздел: Электрощит ЩО 2.1
Раздел: Электрощит РЩ 2.1
Раздел: Электрощит ЩАО 2.2
Раздел: Электрощит ЩО 2.2
Раздел: Электрощит РЩ 2.2
Раздел: Помещение 301 Кабинет физики (теория)
Материальные ресурсы
21.1-20-10 | Лента изоляционная хлопчатобумажная | кг | 0.08 | 363.22 | 29.06 | 3
21.1-25-13 | Вода | м3 | 0.00352 | 54.81 | 0.19 | 3
21.21-5-114 | Лента монтажная, тип ЛМ-5 | м | 2.5 | 5.71 | 14.28 | 3
21.21-5-2 | Бирки маркировочные для кабелей и проводов, тип У153 У3,5 | 1000 шт. | 0.0025 | 718.56 | 1.8 | 3
21.21-5-305 | Сжимы, тип У731М для проводников магистральных сечением от 4 до 10 мм2 и ответвительных от 1,5 до 10 мм2 | шт. | 5 | 29.36 | 146.8 | 3
21.21-5-342 | Хомуты (стяжки) кабельные из полиамида, размеры 3,6х200 мм | 100 шт. | 0.13 | 127.48 | 16.57 | 3
21.21-5-44 | Кнопки для ленты ЛМ, тип 3,5 | 1000 шт. | 0.01 | 258.44 | 2.59 | 3
21.21-5-84 | Коробки для установки выключателей, переключателей и штепсельных розеток при скрытой электропроводке, тип КУВ-1М УХЛЗ | 1000 шт. | 0.002 | 72169.9 | 144.34 | 3
21.23-13-14 | Провода силовые с медными жилами в поливинилхлоридной изоляции, марка ПуГВ, номинальное напряжение до 450 В, число жил и сечение 1х6 мм2 | км | 0.0515 | 99643.05 | 5131.62 | 3
21.23-8-140 | Кабели силовые с медными жилами, с изоляцией и оболочкой из поливинилхлоридных композиций пониженной пожароопасности, с низким дымо - и газовыделением, марка ВВГнг(А)-LS, напряжение 660 В, число жил и сечение, мм2: 3х2,5 | км | 0.001 | 99860.32 | 99.86 | 3
21.23-8-270 | Кабели силовые, с медными жилами, с изоляц. и оболоч.из ПВХ пластиката пониж.пожар.опасности, не распростр.горение, с пониж.дымо- и газовыделением и с низк.токсич-тью продуктов горения, напряж.1000 В, марка ВВГнг(А)-LSLTx, число жил и сечение, мм2: 3х2,5 | км | 0.05 | 129532.62 | 6476.63 | 3
21.7-3-29 | Сверло алмазное кольцевое, высокоэффективное, для всех типов бетона, длина 430 мм, диаметр 72 мм | шт. | 0.00134 | 16620.27 | 22.27 | 3
Итого материальные ресурсы |  |  |  | 12086.01
Раздел: Помещение 302 Кабинет физики (практика)
Материальные ресурсы
21.1-25-13 | Вода | м3 | 0.00352 | 54.81 | 0.19 | 3
21.21-5-84 | Коробки для установки выключателей, переключателей и штепсельных розеток при скрытой электропроводке, тип КУВ-1М УХЛЗ | 1000 шт. | 0.002 | 72169.9 | 144.34 | 3
21.23-8-140 | Кабели силовые с медными жилами, с изоляцией и оболочкой из поливинилхлоридных композиций пониженной пожароопасности, с низким дымо - и газовыделением, марка ВВГнг(А)-LS, напряжение 660 В, число жил и сечение, мм2: 3х2,5 | км | 0.001 | 99860.32 | 99.86 | 3
21.7-3-29 | Сверло алмазное кольцевое, высокоэффективное, для всех типов бетона, длина 430 мм, диаметр 72 мм | шт. | 0.00134 | 16620.27 | 22.27 | 3
Итого материальные ресурсы |  |  |  | 266.66
Раздел: Помещение 303 Коридор
Раздел: Помещение 304 Учебный класс
Материальные ресурсы
21.1-25-13 | Вода | м3 | 0.00352 | 54.81 | 0.19 | 3
21.21-5-84 | Коробки для установки выключателей, переключателей и штепсельных розеток при скрытой электропроводке, тип КУВ-1М УХЛЗ | 1000 шт. | 0.002 | 72169.9 | 144.34 | 3
21.23-8-140 | Кабели силовые с медными жилами, с изоляцией и оболочкой из поливинилхлоридных композиций пониженной пожароопасности, с низким дымо - и газовыделением, марка ВВГнг(А)-LS, напряжение 660 В, число жил и сечение, мм2: 3х2,5 | км | 0.001 | 99860.32 | 99.86 | 3
21.7-3-29 | Сверло алмазное кольцевое, высокоэффективное, для всех типов бетона, длина 430 мм, диаметр 72 мм | шт. | 0.00134 | 16620.27 | 22.27 | 3
Итого материальные ресурсы |  |  |  | 266.66
Раздел: Помещение 305 Учебный класс
Материальные ресурсы
21.1-25-13 | Вода | м3 | 0.00352 | 54.81 | 0.19 | 3
21.21-5-84 | Коробки для установки выключателей, переключателей и штепсельных розеток при скрытой электропроводке, тип КУВ-1М УХЛЗ | 1000 шт. | 0.002 | 72169.9 | 144.34 | 3
21.23-8-140 | Кабели силовые с медными жилами, с изоляцией и оболочкой из поливинилхлоридных композиций пониженной пожароопасности, с низким дымо - и газовыделением, марка ВВГнг(А)-LS, напряжение 660 В, число жил и сечение, мм2: 3х2,5 | км | 0.001 | 99860.32 | 99.86 | 3
21.7-3-29 | Сверло алмазное кольцевое, высокоэффективное, для всех типов бетона, длина 430 мм, диаметр 72 мм | шт. | 0.00134 | 16620.27 | 22.27 | 3
Итого материальные ресурсы |  |  |  | 266.66
Раздел: Помещение 309 Рекриация
Материальные ресурсы
21.1-20-10 | Лента изоляционная хлопчатобумажная | кг | 0.08 | 363.22 | 29.06 | 3
21.1-25-13 | Вода | м3 | 0.0528 | 54.81 | 2.88 | 3
21.21-5-114 | Лента монтажная, тип ЛМ-5 | м | 2.5 | 5.71 | 14.28 | 3
21.21-5-2 | Бирки маркировочные для кабелей и проводов, тип У153 У3,5 | 1000 шт. | 0.0025 | 718.56 | 1.8 | 3
21.21-5-305 | Сжимы, тип У731М для проводников магистральных сечением от 4 до 10 мм2 и ответвительных от 1,5 до 10 мм2 | шт. | 5 | 29.36 | 146.8 | 3
21.21-5-342 | Хомуты (стяжки) кабельные из полиамида, размеры 3,6х200 мм | 100 шт. | 0.13 | 127.48 | 16.57 | 3
21.21-5-44 | Кнопки для ленты ЛМ, тип 3,5 | 1000 шт. | 0.01 | 258.44 | 2.59 | 3
21.21-5-84 | Коробки для установки выключателей, переключателей и штепсельных розеток при скрытой электропроводке, тип КУВ-1М УХЛЗ | 1000 шт. | 0.006 | 72169.9 | 433.02 | 3
21.23-13-14 | Провода силовые с медными жилами в поливинилхлоридной изоляции, марка ПуГВ, номинальное напряжение до 450 В, число жил и сечение 1х6 мм2 | км | 0.0515 | 99643.05 | 5131.62 | 3
21.23-8-140 | Кабели силовые с медными жилами, с изоляцией и оболочкой из поливинилхлоридных композиций пониженной пожароопасности, с низким дымо - и газовыделением, марка ВВГнг(А)-LS, напряжение 660 В, число жил и сечение, мм2: 3х2,5 | км | 0.02 | 99860.32 | 1997.21 | 3
21.23-8-270 | Кабели силовые, с медными жилами, с изоляц. и оболоч.из ПВХ пластиката пониж.пожар.опасности, не распростр.горение, с пониж.дымо- и газовыделением и с низк.токсич-тью продуктов горения, напряж.1000 В, марка ВВГнг(А)-LSLTx, число жил и сечение, мм2: 3х2,5 | км | 0.05 | 129532.62 | 6476.63 | 3
21.7-3-29 | Сверло алмазное кольцевое, высокоэффективное, для всех типов бетона, длина 430 мм, диаметр 72 мм | шт. | 0.0201 | 16620.27 | 334.08 | 3
Итого материальные ресурсы |  |  |  | 14586.54
Раздел: Кабинет 313 Кабинет иностранных языков
Материальные ресурсы
21.1-25-13 | Вода | м3 | 0.00352 | 54.81 | 0.19 | 3
21.21-5-84 | Коробки для установки выключателей, переключателей и штепсельных розеток при скрытой электропроводке, тип КУВ-1М УХЛЗ | 1000 шт. | 0.002 | 72169.9 | 144.34 | 3
21.23-8-140 | Кабели силовые с медными жилами, с изоляцией и оболочкой из поливинилхлоридных композиций пониженной пожароопасности, с низким дымо - и газовыделением, марка ВВГнг(А)-LS, напряжение 660 В, число жил и сечение, мм2: 3х2,5 | км | 0.001 | 99860.32 | 99.86 | 3
21.7-3-29 | Сверло алмазное кольцевое, высокоэффективное, для всех типов бетона, длина 430 мм, диаметр 72 мм | шт. | 0.00134 | 16620.27 | 22.27 | 3
Итого материальные ресурсы |  |  |  | 266.66
Раздел: Помещение 314 Учебный класс
Материальные ресурсы
21.1-25-13 | Вода | м3 | 0.00352 | 54.81 | 0.19 | 3
21.21-5-84 | Коробки для установки выключателей, переключателей и штепсельных розеток при скрытой электропроводке, тип КУВ-1М УХЛЗ | 1000 шт. | 0.002 | 72169.9 | 144.34 | 3
21.23-8-140 | Кабели силовые с медными жилами, с изоляцией и оболочкой из поливинилхлоридных композиций пониженной пожароопасности, с низким дымо - и газовыделением, марка ВВГнг(А)-LS, напряжение 660 В, число жил и сечение, мм2: 3х2,5 | км | 0.001 | 99860.32 | 99.86 | 3
21.7-3-29 | Сверло алмазное кольцевое, высокоэффективное, для всех типов бетона, длина 430 мм, диаметр 72 мм | шт. | 0.00134 | 16620.27 | 22.27 | 3
Итого материальные ресурсы |  |  |  | 266.66
Раздел: Помещение 315 Кабинет иностранных языков
Материальные ресурсы
21.1-25-13 | Вода | м3 | 0.00352 | 54.81 | 0.19 | 3
21.21-5-84 | Коробки для установки выключателей, переключателей и штепсельных розеток при скрытой электропроводке, тип КУВ-1М УХЛЗ | 1000 шт. | 0.002 | 72169.9 | 144.34 | 3
21.23-8-140 | Кабели силовые с медными жилами, с изоляцией и оболочкой из поливинилхлоридных композиций пониженной пожароопасности, с низким дымо - и газовыделением, марка ВВГнг(А)-LS, напряжение 660 В, число жил и сечение, мм2: 3х2,5 | км | 0.001 | 99860.32 | 99.86 | 3
21.7-3-29 | Сверло алмазное кольцевое, высокоэффективное, для всех типов бетона, длина 430 мм, диаметр 72 мм | шт. | 0.00134 | 16620.27 | 22.27 | 3
Итого материальные ресурсы |  |  |  | 266.66
Раздел: Помещение 316 Учебный класс
Материальные ресурсы
21.1-25-13 | Вода | м3 | 0.00352 | 54.81 | 0.19 | 3
21.21-5-84 | Коробки для установки выключателей, переключателей и штепсельных розеток при скрытой электропроводке, тип КУВ-1М УХЛЗ | 1000 шт. | 0.002 | 72169.9 | 144.34 | 3
21.23-8-140 | Кабели силовые с медными жилами, с изоляцией и оболочкой из поливинилхлоридных композиций пониженной пожароопасности, с низким дымо - и газовыделением, марка ВВГнг(А)-LS, напряжение 660 В, число жил и сечение, мм2: 3х2,5 | км | 0.001 | 99860.32 | 99.86 | 3
21.7-3-29 | Сверло алмазное кольцевое, высокоэффективное, для всех типов бетона, длина 430 мм, диаметр 72 мм | шт. | 0.00134 | 16620.27 | 22.27 | 3
Итого материальные ресурсы |  |  |  | 266.66
Раздел: Помещение 318 Кабинет химии (теория)
Материальные ресурсы
21.1-25-13 | Вода | м3 | 0.00352 | 54.81 | 0.19 | 3
21.21-5-84 | Коробки для установки выключателей, переключателей и штепсельных розеток при скрытой электропроводке, тип КУВ-1М УХЛЗ | 1000 шт. | 0.002 | 72169.9 | 144.34 | 3
21.23-8-140 | Кабели силовые с медными жилами, с изоляцией и оболочкой из поливинилхлоридных композиций пониженной пожароопасности, с низким дымо - и газовыделением, марка ВВГнг(А)-LS, напряжение 660 В, число жил и сечение, мм2: 3х2,5 | км | 0.001 | 99860.32 | 99.86 | 3
21.7-3-29 | Сверло алмазное кольцевое, высокоэффективное, для всех типов бетона, длина 430 мм, диаметр 72 мм | шт. | 0.00134 | 16620.27 | 22.27 | 3
Итого материальные ресурсы |  |  |  | 266.66
Раздел: Помещение 319 Кабинет биологии (теория)
Материальные ресурсы
21.1-25-13 | Вода | м3 | 0.00352 | 54.81 | 0.19 | 3
21.21-5-84 | Коробки для установки выключателей, переключателей и штепсельных розеток при скрытой электропроводке, тип КУВ-1М УХЛЗ | 1000 шт. | 0.002 | 72169.9 | 144.34 | 3
21.23-8-140 | Кабели силовые с медными жилами, с изоляцией и оболочкой из поливинилхлоридных композиций пониженной пожароопасности, с низким дымо - и газовыделением, марка ВВГнг(А)-LS, напряжение 660 В, число жил и сечение, мм2: 3х2,5 | км | 0.001 | 99860.32 | 99.86 | 3
21.7-3-29 | Сверло алмазное кольцевое, высокоэффективное, для всех типов бетона, длина 430 мм, диаметр 72 мм | шт. | 0.00134 | 16620.27 | 22.27 | 3
Итого материальные ресурсы |  |  |  | 266.66
Раздел: Помещение 320 Лаборанская
Материальные ресурсы
21.1-25-13 | Вода | м3 | 0.00352 | 54.81 | 0.19 | 3
21.21-5-84 | Коробки для установки выключателей, переключателей и штепсельных розеток при скрытой электропроводке, тип КУВ-1М УХЛЗ | 1000 шт. | 0.002 | 72169.9 | 144.34 | 3
21.23-8-140 | Кабели силовые с медными жилами, с изоляцией и оболочкой из поливинилхлоридных композиций пониженной пожароопасности, с низким дымо - и газовыделением, марка ВВГнг(А)-LS, напряжение 660 В, число жил и сечение, мм2: 3х2,5 | км | 0.001 | 99860.32 | 99.86 | 3
21.7-3-29 | Сверло алмазное кольцевое, высокоэффективное, для всех типов бетона, длина 430 мм, диаметр 72 мм | шт. | 0.00134 | 16620.27 | 22.27 | 3
Итого материальные ресурсы |  |  |  | 266.66
Раздел: Помещение 323 Венткамера
Материальные ресурсы
21.1-25-13 | Вода | м3 | 0.00352 | 54.81 | 0.19 | 3
21.21-5-84 | Коробки для установки выключателей, переключателей и штепсельных розеток при скрытой электропроводке, тип КУВ-1М УХЛЗ | 1000 шт. | 0.002 | 72169.9 | 144.34 | 3
21.23-8-140 | Кабели силовые с медными жилами, с изоляцией и оболочкой из поливинилхлоридных композиций пониженной пожароопасности, с низким дымо - и газовыделением, марка ВВГнг(А)-LS, напряжение 660 В, число жил и сечение, мм2: 3х2,5 | км | 0.001 | 99860.32 | 99.86 | 3
21.7-3-29 | Сверло алмазное кольцевое, высокоэффективное, для всех типов бетона, длина 430 мм, диаметр 72 мм | шт. | 0.00134 | 16620.27 | 22.27 | 3
Итого материальные ресурсы |  |  |  | 266.66
Раздел: Помещение 321 Кабинет биологии (практика)
Материальные ресурсы
21.1-1-1065 | Кабель-каналы, размер 105х50 мм: ответвления Т-образные | шт. | 2.1 | 1415.18 | 2971.88 | 3
21.1-11-108 | Шурупы-саморезы, размер 3,5х45 мм | т | 0.000777 | 190540.34 | 148.05 | 3
21.1-11-81 | Патроны, калибр 6,8/11 М для дюбеля | 100 шт. | 4.2 | 997.35 | 4188.87 | 3
21.1-20-10 | Лента изоляционная хлопчатобумажная | кг | 0.08 | 363.22 | 29.06 | 3
21.1-25-1035 | Кабель-каналы, размер 105х50 мм: короба c направляющими | м | 105 | 658.59 | 69151.95 | 3
21.1-25-1036 | Кабель-каналы, размер 105х50 мм: заглушки | шт. | 15.75 | 153.13 | 2411.8 | 3
21.1-25-1037 | Кабель-каналы, размер 105х50 мм: накладки на стык крышки | шт. | 4.2 | 172.42 | 724.16 | 3
21.1-25-1038 | Кабель-каналы, размер 105х50 мм: накладки на стык профилей | шт. | 4.2 | 54.24 | 227.81 | 3
21.1-25-1040 | Кабель-каналы, размер 105х50 мм: углы внутренние | шт. | 2.1 | 666.11 | 1398.83 | 3
21.1-25-1041 | Кабель-каналы, размер 105х50 мм: углы наружные | шт. | 15.75 | 776.23 | 12225.62 | 3
21.1-25-1042 | Кабель-каналы, размер 105х50 мм: углы плоские | шт. | 2.1 | 947.75 | 1990.28 | 3
21.1-25-13 | Вода | м3 | 0.00352 | 54.81 | 0.19 | 3
21.21-5-114 | Лента монтажная, тип ЛМ-5 | м | 2.5 | 5.71 | 14.28 | 3
21.21-5-2 | Бирки маркировочные для кабелей и проводов, тип У153 У3,5 | 1000 шт. | 0.0025 | 718.56 | 1.8 | 3
21.21-5-305 | Сжимы, тип У731М для проводников магистральных сечением от 4 до 10 мм2 и ответвительных от 1,5 до 10 мм2 | шт. | 5 | 29.36 | 146.8 | 3
21.21-5-342 | Хомуты (стяжки) кабельные из полиамида, размеры 3,6х200 мм | 100 шт. | 0.13 | 127.48 | 16.57 | 3
21.21-5-44 | Кнопки для ленты ЛМ, тип 3,5 | 1000 шт. | 0.01 | 258.44 | 2.59 | 3
21.21-5-84 | Коробки для установки выключателей, переключателей и штепсельных розеток при скрытой электропроводке, тип КУВ-1М УХЛЗ | 1000 шт. | 0.006 | 72169.9 | 433.02 | 3
21.23-13-14 | Провода силовые с медными жилами в поливинилхлоридной изоляции, марка ПуГВ, номинальное напряжение до 450 В, число жил и сечение 1х6 мм2 | км | 0.0515 | 99643.05 | 5131.62 | 3
21.23-8-140 | Кабели силовые с медными жилами, с изоляцией и оболочкой из поливинилхлоридных композиций пониженной пожароопасности, с низким дымо - и газовыделением, марка ВВГнг(А)-LS, напряжение 660 В, число жил и сечение, мм2: 3х2,5 | км | 0.002 | 99860.32 | 199.72 | 3
21.23-8-270 | Кабели силовые, с медными жилами, с изоляц. и оболоч.из ПВХ пластиката пониж.пожар.опасности, не распростр.горение, с пониж.дымо- и газовыделением и с низк.токсич-тью продуктов горения, напряж.1000 В, марка ВВГнг(А)-LSLTx, число жил и сечение, мм2: 3х2,5 | км | 0.05 | 129532.62 | 6476.63 | 3
21.7-3-29 | Сверло алмазное кольцевое, высокоэффективное, для всех типов бетона, длина 430 мм, диаметр 72 мм | шт. | 0.00134 | 16620.27 | 22.27 | 3
Итого материальные ресурсы |  |  |  | 107913.8
Раздел: Помещение 322 Кабинет химии (практика)
Материальные ресурсы
21.1-1-1065 | Кабель-каналы, размер 105х50 мм: ответвления Т-образные | шт. | 2.1 | 1415.18 | 2971.88 | 3
21.1-11-108 | Шурупы-саморезы, размер 3,5х45 мм | т | 0.000777 | 190540.34 | 148.05 | 3
21.1-11-81 | Патроны, калибр 6,8/11 М для дюбеля | 100 шт. | 4.2 | 997.35 | 4188.87 | 3
21.1-20-10 | Лента изоляционная хлопчатобумажная | кг | 0.08 | 363.22 | 29.06 | 3
21.1-25-1035 | Кабель-каналы, размер 105х50 мм: короба c направляющими | м | 105 | 658.59 | 69151.95 | 3
21.1-25-1036 | Кабель-каналы, размер 105х50 мм: заглушки | шт. | 15.75 | 153.13 | 2411.8 | 3
21.1-25-1037 | Кабель-каналы, размер 105х50 мм: накладки на стык крышки | шт. | 4.2 | 172.42 | 724.16 | 3
21.1-25-1038 | Кабель-каналы, размер 105х50 мм: накладки на стык профилей | шт. | 4.2 | 54.24 | 227.81 | 3
21.1-25-1040 | Кабель-каналы, размер 105х50 мм: углы внутренние | шт. | 2.1 | 666.11 | 1398.83 | 3
21.1-25-1041 | Кабель-каналы, размер 105х50 мм: углы наружные | шт. | 15.75 | 776.23 | 12225.62 | 3
21.1-25-1042 | Кабель-каналы, размер 105х50 мм: углы плоские | шт. | 2.1 | 947.75 | 1990.28 | 3
21.1-25-13 | Вода | м3 | 0.00352 | 54.81 | 0.19 | 3
21.21-5-114 | Лента монтажная, тип ЛМ-5 | м | 2.5 | 5.71 | 14.28 | 3
21.21-5-2 | Бирки маркировочные для кабелей и проводов, тип У153 У3,5 | 1000 шт. | 0.0025 | 718.56 | 1.8 | 3
21.21-5-305 | Сжимы, тип У731М для проводников магистральных сечением от 4 до 10 мм2 и ответвительных от 1,5 до 10 мм2 | шт. | 5 | 29.36 | 146.8 | 3
21.21-5-342 | Хомуты (стяжки) кабельные из полиамида, размеры 3,6х200 мм | 100 шт. | 0.13 | 127.48 | 16.57 | 3
21.21-5-44 | Кнопки для ленты ЛМ, тип 3,5 | 1000 шт. | 0.01 | 258.44 | 2.59 | 3
21.21-5-84 | Коробки для установки выключателей, переключателей и штепсельных розеток при скрытой электропроводке, тип КУВ-1М УХЛЗ | 1000 шт. | 0.006 | 72169.9 | 433.02 | 3
21.23-13-14 | Провода силовые с медными жилами в поливинилхлоридной изоляции, марка ПуГВ, номинальное напряжение до 450 В, число жил и сечение 1х6 мм2 | км | 0.0515 | 99643.05 | 5131.62 | 3
21.23-8-140 | Кабели силовые с медными жилами, с изоляцией и оболочкой из поливинилхлоридных композиций пониженной пожароопасности, с низким дымо - и газовыделением, марка ВВГнг(А)-LS, напряжение 660 В, число жил и сечение, мм2: 3х2,5 | км | 0.002 | 99860.32 | 199.72 | 3
21.23-8-270 | Кабели силовые, с медными жилами, с изоляц. и оболоч.из ПВХ пластиката пониж.пожар.опасности, не распростр.горение, с пониж.дымо- и газовыделением и с низк.токсич-тью продуктов горения, напряж.1000 В, марка ВВГнг(А)-LSLTx, число жил и сечение, мм2: 3х2,5 | км | 0.05 | 129532.62 | 6476.63 | 3
21.7-3-29 | Сверло алмазное кольцевое, высокоэффективное, для всех типов бетона, длина 430 мм, диаметр 72 мм | шт. | 0.00134 | 16620.27 | 22.27 | 3
Итого материальные ресурсы |  |  |  | 107913.8
Раздел: Помещение 329 Коридор
Раздел: Помещение 330 Лаборанская
Материальные ресурсы
21.1-1-1065 | Кабель-каналы, размер 105х50 мм: ответвления Т-образные | шт. | 2.1 | 1415.18 | 2971.88 | 3
21.1-11-108 | Шурупы-саморезы, размер 3,5х45 мм | т | 0.000777 | 190540.34 | 148.05 | 3
21.1-11-81 | Патроны, калибр 6,8/11 М для дюбеля | 100 шт. | 4.2 | 997.35 | 4188.87 | 3
21.1-20-10 | Лента изоляционная хлопчатобумажная | кг | 0.08 | 363.22 | 29.06 | 3
21.1-25-1035 | Кабель-каналы, размер 105х50 мм: короба c направляющими | м | 105 | 658.59 | 69151.95 | 3
21.1-25-1036 | Кабель-каналы, размер 105х50 мм: заглушки | шт. | 15.75 | 153.13 | 2411.8 | 3
21.1-25-1037 | Кабель-каналы, размер 105х50 мм: накладки на стык крышки | шт. | 4.2 | 172.42 | 724.16 | 3
21.1-25-1038 | Кабель-каналы, размер 105х50 мм: накладки на стык профилей | шт. | 4.2 | 54.24 | 227.81 | 3
21.1-25-1040 | Кабель-каналы, размер 105х50 мм: углы внутренние | шт. | 2.1 | 666.11 | 1398.83 | 3
21.1-25-1041 | Кабель-каналы, размер 105х50 мм: углы наружные | шт. | 15.75 | 776.23 | 12225.62 | 3
21.1-25-1042 | Кабель-каналы, размер 105х50 мм: углы плоские | шт. | 2.1 | 947.75 | 1990.28 | 3
21.1-25-13 | Вода | м3 | 0.00352 | 54.81 | 0.19 | 3
21.21-5-114 | Лента монтажная, тип ЛМ-5 | м | 2.5 | 5.71 | 14.28 | 3
21.21-5-2 | Бирки маркировочные для кабелей и проводов, тип У153 У3,5 | 1000 шт. | 0.0025 | 718.56 | 1.8 | 3
21.21-5-305 | Сжимы, тип У731М для проводников магистральных сечением от 4 до 10 мм2 и ответвительных от 1,5 до 10 мм2 | шт. | 5 | 29.36 | 146.8 | 3
21.21-5-342 | Хомуты (стяжки) кабельные из полиамида, размеры 3,6х200 мм | 100 шт. | 0.13 | 127.48 | 16.57 | 3
21.21-5-44 | Кнопки для ленты ЛМ, тип 3,5 | 1000 шт. | 0.01 | 258.44 | 2.59 | 3
21.21-5-84 | Коробки для установки выключателей, переключателей и штепсельных розеток при скрытой электропроводке, тип КУВ-1М УХЛЗ | 1000 шт. | 0.006 | 72169.9 | 433.02 | 3
21.23-13-14 | Провода силовые с медными жилами в поливинилхлоридной изоляции, марка ПуГВ, номинальное напряжение до 450 В, число жил и сечение 1х6 мм2 | км | 0.0515 | 99643.05 | 5131.62 | 3
21.23-8-140 | Кабели силовые с медными жилами, с изоляцией и оболочкой из поливинилхлоридных композиций пониженной пожароопасности, с низким дымо - и газовыделением, марка ВВГнг(А)-LS, напряжение 660 В, число жил и сечение, мм2: 3х2,5 | км | 0.002 | 99860.32 | 199.72 | 3
21.23-8-270 | Кабели силовые, с медными жилами, с изоляц. и оболоч.из ПВХ пластиката пониж.пожар.опасности, не распростр.горение, с пониж.дымо- и газовыделением и с низк.токсич-тью продуктов горения, напряж.1000 В, марка ВВГнг(А)-LSLTx, число жил и сечение, мм2: 3х2,5 | км | 0.05 | 129532.62 | 6476.63 | 3
21.7-3-29 | Сверло алмазное кольцевое, высокоэффективное, для всех типов бетона, длина 430 мм, диаметр 72 мм | шт. | 0.00134 | 16620.27 | 22.27 | 3
Итого материальные ресурсы |  |  |  | 107913.8
Раздел: Электрощит ЩАО 3.1
Раздел: Электрощит ЩО 3.1
Раздел: Электрощит РЩ 3.1
Раздел: Электрощит ЩАО 3.2
Раздел: Электрощит ЩО 3.2
Раздел: Электрощит РЩ 3.2
Раздел: Электрощит ЩО (чердак)
Раздел: Электрощит ЩАО (чердак)
Раздел: Замеры сопротивления
Раздел: Материал
Материальные ресурсы
Цена поставщика или эквивалент | Светильник подвесной в форме шара 50 IP40 4000K Диаметр 50 см Мощность 25 вт Световой поток 4000 Лм | шт. | 16 | 38450.82 | 615213.12 | 3
Цена поставщика или эквивалент | Светильник подвесной в форме круга 120 IP40 4000K Диаметр 120 см Мощность 73 вт Световой поток 12260 Лм | шт. | 8 | 76766.67 | 614133.36 | 3
Цена поставщика или эквивалент | Светодиодная панель с торцевой засветкой. Мощность 40 Вт, св. поток 4240 лм, 106 лм/Вт, дневной 4000 K, CRI>80, угол 120°, напряжение питания 230 В. Белый квадратный корпус из алюминия, экран PS, LGP PMMA, степень защиты IP40. Размер (Д?Ш?В) 595?595?10,4 мм. Монтаж встраиваемый, установочное отверстие длина 575 мм, ширина 575 мм.. Драйвер 27-38 В, 1050 мА, пульсация <5%. | шт. | 6 | 9975 | 59850 | 3
Цена поставщика или эквивалент | EKF AVERES Выключатель автоматический AV-125 3P 125A (C) 10kA | шт. | 1 | 9412.8 | 9412.8 | 3
Цена поставщика или эквивалент | EKF AVERES Выключатель автоматический AV-125 3P 100A (C) 10kA | шт. | 2 | 9195.1 | 18390.2 | 3
Цена поставщика или эквивалент | EKF AVERES Выключатель автоматический AV-6 DC 3P 63A (C) 6kA | шт. | 2 | 19128.95 | 38257.9 | 3
Цена поставщика или эквивалент | EKF Averes AV-6 Автоматический выключатель (С) 3P 50А 6kA | шт. | 1 | 3490.98 | 3490.98 | 3
Цена поставщика или эквивалент | EKF Averes AV-6 Автоматический выключатель (С) 3P 40А 6kA | шт. | 2 | 3364.75 | 6729.5 | 3
Цена поставщика или эквивалент | EKF AVERES Выключатель автоматический AV-10 3P 32A (C) 10kA | шт. | 3 | 3984.17 | 11952.51 | 3
Цена поставщика или эквивалент | EKF Averes AV-10 Автоматический выключатель (С) 3P 10А 10kA | шт. | 3 | 2947.54 | 8842.62 | 3
Цена поставщика или эквивалент | EKF AVERES Выключатель автоматический AV-6 1P 16A (C) 6kA | шт. | 1 | 592.62 | 592.62 | 3
Цена поставщика или эквивалент | EKF Basic ВДT-40 УЗО 2P 16А/10мА (AC) электронное | шт. | 24 | 2089.67 | 50152.08 | 3
Цена поставщика или эквивалент | EKF AVERES Выключатель автоматический AV-10 3P 16A (C) 10kA | шт. | 3 | 2973.77 | 8921.31 | 3
Цена поставщика или эквивалент | ВДТ 2P 10А 30мА тип AC 6кА УЗО-03 нов. | шт. | 16 | 1630 | 26080 | 3
Цена поставщика или эквивалент | EKF Averes AV-6 Автоматический выключатель (С) 3P 20А 6kA | шт. | 23 | 2256.25 | 51893.75 | 3
Цена поставщика или эквивалент | EKF AVERES Выключатель автоматический AV-6 1P 10A (C) 6kA | шт. | 195 | 622.95 | 121475.25 | 3
Цена поставщика или эквивалент | EKF Basic ВДT-40 УЗО 2P 16А/10мА (AC) электронное | шт. | 58 | 2124.5 | 123221 | 3
Цена поставщика или эквивалент | EKF PROxima Контактор модульный КМ 20А 2NО (2 мод.) | шт. | 20 | 1645.71 | 32914.2 | 3
Цена поставщика или эквивалент | Розетка SCHUKO© с защитными шторками 16A 250V~ 2P+T, цвет белый глянцевый | шт. | 215 | 377.11 | 81078.65 | 3
Цена поставщика или эквивалент | Интернет-розетка RJ45 двойная с накладкой, цвет белый глянцевый | шт. | 50 | 0.64 | 32 | 3
Цена поставщика или эквивалент | Выключатель одноклавишный 10A 250V~ с накладкой, цвет белый глянцевый | шт. | 58 | 360.46 | 20906.68 | 3
Цена поставщика или эквивалент | Выключатель двухклавишный 10A 250V~ с накладкой, цвет белый глянцевый | шт. | 47 | 484.67 | 22779.49 | 3
Цена поставщика или эквивалент | Розетка одноместная Schuko со шторками, накладного монтажа, (цвет белый) 16A 250V~ 2P+T | шт. | 22 | 186.88 | 4111.36 | 3
Цена поставщика или эквивалент | BLANCA О/У РОЗЕТКА двойная компьютерная RJ45, кат.5E, ИЗОЛ.ПЛ., БЕЛЫЙ | шт. | 7 | 510.5 | 3573.5 | 3
Цена поставщика или эквивалент | Schneider Electric Mureva Styl наруж Антрацит Розетка с/з и шторками IP55 | шт. | 11 | 4098.36 | 45081.96 | 3
Цена поставщика или эквивалент | Одноклавишный выключатель, накладного монтажа, (цвет белый) 10AX 250V~, | шт. | 20 | 154.91 | 3098.2 | 3
Цена поставщика или эквивалент | Двухклавишный выключатель, накладного монтажа, (цвет белый) 10AX 250V~ | шт. | 16 | 51.63 | 826.08 | 3
Цена поставщика или эквивалент | Schneider Electric Mureva Styl наруж Бел Переключатель IP55 | шт. | 3 | 2104.65 | 6313.95 | 3
Цена поставщика или эквивалент | "Заглушка модульная, ""Avanti"", ""Белое облако"", 1 модуль (упак. 1шт)" | шт. | 20 | 65.96 | 1319.2 | 3
Цена поставщика или эквивалент | "Розетка модульная, 2P+E, с з/ш, ""Avanti"", ""Белое облако"", 2 модуля (упак. 1шт)" | шт. | 143 | 346.18 | 49503.74 | 3
Цена поставщика или эквивалент | "Компьютерная розетка RJ-45 без шторки модульная, кат.5е, ""Avanti"", ""Белое облако"", 1 модуль" | шт. | 18 | 538.8 | 9698.4 | 3
Цена поставщика или эквивалент | "Розетка TV оконечная модульная, ""Avanti"", ""Белое облако"", 1 модуль (упак. 1шт)" | шт. | 2 | 2373.15 | 4746.3 | 3
Цена поставщика или эквивалент | Рамка G-Classic 1-постовая, цвет белый глянцевый | шт. | 68 | 70.43 | 4789.24 | 3
Цена поставщика или эквивалент | Рамка G-Classic 2-постовая, цвет белый глянцевый | шт. | 50 | 140.21 | 7010.5 | 3
Цена поставщика или эквивалент | Рамка G-Classic 4-постовая, цвет белый глянцевый | шт. | 52 | 34.52 | 1795.04 | 3
Цена поставщика или эквивалент | Рамка G-Classic 5-постовая, цвет белый глянцевый | шт. | 4 | 350.86 | 1403.44 | 3
Цена поставщика или эквивалент | "Рамка-суппорт ""Avanti"" для ""In-liner Front"", белый, 2 модуля (упак. 1шт)" | шт. | 100 | 412.12 | 41212 | 3
Цена поставщика или эквивалент | "Рамка-суппорт ""Avanti"" для ""In-liner Front"", белый, 4 модуля (упак. 1шт)" | шт. | 2 | 494.53 | 989.06 | 3
Цена поставщика или эквивалент | "Рамка-суппорт ""Avanti"" для ""In-liner Front"", белый, 6 модулей (упак. 1шт)" | шт. | 17 | 576.95 | 9808.15 | 3
Цена поставщика или эквивалент | Заглушка 110х50 мм (упак. 2шт) | шт. | 25 | 145.38 | 3634.5 | 3
Цена поставщика или эквивалент | Угол внутренний 110х50 мм, изменяемый (70-120°) (упак. 1шт) | шт. | 40 | 785.64 | 31425.6 | 3
Цена поставщика или эквивалент | Угол внешний 110х50 мм, изменяемый (80-120°) (упак. 1шт) | шт. | 20 | 884 | 17680 | 3
Цена поставщика или эквивалент | Кабель-канал 110х50 мм с фронтальной крышкой (упак. 16/2м) | шт. | 224 | 1036.76 | 232234.24 | 3
Цена поставщика или эквивалент | SEP-N 60/50 Разделитель универсальный (упак. 40/2м) | шт. | 224 | 160.73 | 36003.52 | 3
Цена поставщика или эквивалент | Накладка на стык профиля 110х50 мм (упак. 10шт) | шт. | 120 | 70.4 | 8448 | 3
Цена поставщика или эквивалент | Накладка на стык фронтальная 60 мм (упак. 5шт) | шт. | 120 | 65.17 | 7820.4 | 3
Цена поставщика или эквивалент | DKC In-Liner Миниканал TMC 15/1x17 W0 | шт. | 30 | 80.27 | 2408.1 | 3
Цена поставщика или эквивалент | TA-GN 60x40 Короб с крышкой с направляющими для установки разделителей (упак. 24/2м) | шт. | 72 | 397.04 | 28586.88 | 3
Итого материальные ресурсы |  |  |  | 2489841.38

## Source (hidden)
0 | Smeta.RU (495) 974-1589 |  | _PS_ |  | 0 | 0 | 0 | Smeta.RU |  | 1 | 54800 | 10 | 11 | 15 | 0 | 2
1 | 3956 | 0 | 3920 | 0 | Новый объект | Электрика новая |  | 0 |  | 0 | 0 | 2 |  | 0 | 0 | 0 | 108 |  | 1 |  | 0 | [31 empty] | 0 | [5 empty] | Сметные нормы списания | Коды ОКП для СН-2012 Выпуск № 6 (в ценах на 01.01.2026 г) | 1 | 1 | 0 | 0 | 1 | 0 | 6 | 2 | 1 | 1 | 0 | 0 | 1 | 0 | 0 | СН-2012 Выпуск № 6. (в ценах на 01.01.2026) глава_1-5, 7 | Типовой расчет для СН-2012 Выпуск №6 (в ценах на 01.01.2026 г) | СН-2012 Выпуск № 6. База данных "Сборник стоимостных нормативов" в текущих ценах по состоянию на 01.01.2026 года | СН-2012 Выпуск № 6. База данных "Сборник стоимостных нормативов" в текущих ценах по состоянию на 01.01.2026 года | СН-2012 Выпуск № 6. База данных "Сборник стоимостных нормативов" в текущих ценах по состоянию на 01.01.2026 года | СН-2012 Выпуск № 6. База данных "Сборник стоимостных нормативов" в текущих ценах по состоянию на 01.01.2026 года | Поправки для СН-2012 Выпуск № 6 в ценах на 01.01.2026 г от 12.01.2026 | 0 | 0 | 2097160 |  |  | 0 | [13 empty] | 0 | [29 empty] | 0
15 | 1
52 | 3956 | 1 | 12 | 0 | Новый объект | Электрика новая | [7 empty] | 7348912.96 | 3554749.72 | 40402.55 | 5925.72 | 3753760.69 | 0 | 5228.5613 | 0 | 0 | 2627632.9 | 375376.51 | 0 | 0 | 0 | 0 | 0 | 0 | 0 | 0 | 0 | 0 | 0 | 0 | 0 | 0 | 0 | 0 | 0 | 0 | 10358321.63 | 2489841.38 | 0 | 7868480.25 | 3554749.72 | 3554749.72 | 0 | 3554749.72 | 0 | 0 | 0 | 0 | 0 | 0 | 0 | 0 | 0 | 0 | 0 | 0 | 0 | 0 | 0 | 0 | 0 | 0 | 0 | 0 | 0 | 0 | 0 | 0 | 0 | 0 | 0 | 0 | 0 | 0 | 0 | 0 | 0 | 0 | 0 | 0 | 0 | 0 | 0 | 0 | 0 | 0 | 0 | 0 | 0 | 0 | 0 | 0 | 0 | 0 | 0 | 0 | 0 | 0 | 0 | 0 | 0 | 0 | 0 | 0 | 0 | 0 | 0 | 0 | 0 | 0 | 0 | 0 | 0 | 0 | 0 | 0 | 0 | 0 | 0 | 0 | 0 | 0 | 0 | 0 | 0 | 0 | 0 | 0 | 0 | 0 | 0 | 0 | 0 | 0 | 0 | 0 | 0 | 0 | 0 | 0 | 0 | 0 | 0 | 0 | 0 | 0 | 0 | 0 | 0 | 0 | 0 | 0 | 0 | 0 | 0 | 0 | 0 | 0 | 0 | 0 | 0 | 0 | 0 | 0 | 0 | 0 | 0 | 0 | 0 | 0 | 0 | 0 | 0 | 0 | 0 | 0 | 0 | 0 | 0 | 0 | 0 | 0 | 0 | 0 | 0 | 0 | 0 | 0 | 0 | 0 | 0 | 0 | 0 | 0 | 0 | 0 | 0 | 0 | 0
3 | 1 |  | 3887 |  | Новая локальная смета | Новая локальная смета |  | 0 |  | 0 | Новая локальная смета | [6 empty] | 0 |  |  | 0 | [53 empty] | 0 | [7 empty] | 0 | 0
52 | 1 | 3 | 20 | 0 | Новая локальная смета | Новая локальная смета | [7 empty] | 7348912.96 | 3554749.72 | 40402.55 | 5925.72 | 3753760.69 | 0 | 5228.5613 | 0 | 0 | 2627632.9 | 375376.51 | 0 | 0 | 0 | 0 | 0 | 0 | 0 | 0 | 0 | 0 | 0 | 0 | 0 | 0 | 0 | 0 | 0 | 0 | 10358321.63 | 2489841.38 | 0 | 7868480.25 | 3554749.72 | 3554749.72 | 0 | 3554749.72 | 0 | 0 | 0 | 0 | 0 | 0 | 0 | 0 | 0 | 0 | 0 | 0 | 0 | 0 | 0 | 0 | 0 | 0 | 0 | 0 | 0 | 0 | 0 | 0 | 0 | 0 | 0 | 0 | 0 | 0 | 0 | 0 | 0 | 0 | 0 | 0 | 0 | 0 | 0 | 0 | 0 | 0 | 0 | 0 | 0 | 0 | 0 | 0 | 0 | 0 | 0 | 0 | 0 | 0 | 0 | 0 | 0 | 0 | 0 | 0 | 0 | 0 | 0 | 0 | 0 | 0 | 0 | 0 | 0 | 0 | 0 | 0 | 0 | 0 | 0 | 0 | 0 | 0 | 0 | 0 | 0 | 0 | 0 | 0 | 0 | 0 | 0 | 0 | 0 | 0 | 0 | 0 | 0 | 0 | 0 | 0 | 0 | 0 | 0 | 0 | 0 | 0 | 0 | 0 | 0 | 0 | 0 | 0 | 0 | 0 | 0 | 0 | 0 | 0 | 0 | 0 | 0 | 0 | 0 | 0 | 0 | 0 | 0 | 0 | 0 | 0 | 0 | 0 | 0 | 0 | 0 | 0 | 0 | 0 | 0 | 0 | 0 | 0 | 0 | 0 | 0 | 0 | 0 | 0 | 0 | 0 | 0 | 0 | 0 | 0 | 0 | 0 | 0 | 0 | 0
4 | 1 |  | 39 |  | Новый раздел | Помещение 312 Актовый зал |  | 0 |  | 0 | [7 empty] | 0 |  |  | 0 | [53 empty] | 0 | [11 empty] | 0
52 | 1 | 4 | 24 | 0 | Новый раздел | Помещение 312 Актовый зал | [7 empty] | 336394.13 | 177844.64 | 3050.01 | 1434.4 | 155499.48 | 0 | 258.213 | 0 | 0 | 108849.65 | 15549.95 | 0 | 0 | 336394.13 | 177844.64 | 3050.01 | 1434.4 | 155499.48 | 0 | 258.213 | 0 | 0 | 108849.65 | 15549.95 | 0 | 0 | 0 | 0 | 0 | 462342.88 | 0 | 0 | 462342.88 | 177844.64 | 177844.64 | 0 | 177844.64 | 0 | 0 | 0 | 0 | 0 | 0 | 0 | 0 | 0 | 0 | 0 | 0 | 0 | 0 | 0 | 0 | 0 | 0 | 0 | 0 | 0 | 0 | 0 | 0 | 0 | 0 | 0 | 462342.88 | 0 | 0 | 462342.88 | 177844.64 | 177844.64 | 0 | 177844.64 | 0 | 0 | 0 | 0 | 0 | 0 | 0 | 0 | 0 | 0 | 0 | 0 | 0 | 0 | 0 | 0 | 0 | 0 | 0 | 0 | 0 | 0 | 0 | 0 | 0 | 0 | 0 | 0 | 0 | 0 | 0 | 0 | 0 | 0 | 0 | 0 | 0 | 0 | 0 | 0 | 0 | 0 | 0 | 0 | 0 | 0 | 0 | 0 | 0 | 0 | 0 | 0 | 0 | 0 | 0 | 0 | 0 | 0 | 0 | 0 | 0 | 0 | 0 | 0 | 0 | 0 | 0 | 0 | 0 | 0 | 0 | 0 | 0 | 0 | 0 | 0 | 0 | 0 | 0 | 0 | 0 | 0 | 0 | 0 | 0 | 0 | 0 | 0 | 0 | 0 | 0 | 0 | 0 | 0 | 0 | 0 | 0 | 0 | 0 | 0 | 0 | 0 | 0 | 0 | 0 | 0 | 0 | 0 | 0 | 0 | 0 | 0 | 0 | 0 | 0 | 0 | 0 | 0 | 0 | 0
17 | 1 | 1 | 1 | 1 | 1.21-3305-1-1/1 | Демонтаж выключателей, розеток | 100 шт. | 0.1 | 0 | 0.1 |  |  |  | 271.05 | 0 | 0 | 0 | 271.05 | 0 | 0.584 | 0 | 0 | 189.74 | 27.11 |  | 35364244 | 2710.46 | 0 | 0 | 0 | 2710.46 | 0 | 5.84 | 0 | 0 | 2710.46 | 0 | 0 | 0 | 2710.46 | 0 | 5.84 | 0 | 0 | 70 | 10 | 1 | 1 |  |  | 1 | 1 | 1 | 1 |  |  |  |  | 0 | 4 | СН-2012.1 Выпуск № 6 (в текущих ценах по состоянию на 01.01.2026 г.). 1.21-3305-1-1/1 |  |  | 0 | 0 |  | 0 | 1 | 0 | 1 | 1 | 1 | 1 | 1 | 1 |  | 70 | 10 |  |  |  | 0 | 0 | 0 | [5 empty] | 0 |  | 0 | 271.05 | 0 | 0 | 0 | 2710.46 | 0 | 5.84 | 0 | 0 | 189.735 | 27.105 | [13 empty] | 0 | 0 | 1 | 1 |  |  |  | 1010 | 100 шт. | 100 шт. | 100 | [6 empty] | 35096056 | 1 | СН-2012 | 0 |  | 4 | 0 | Подрядные работы, гл. 1-5,7 | работа |  |  |  | 0 | 2710.46 | 0 | 0 | 0 | 2710.46 | 5.84 | 0 | 0 | [17 empty] | 0 | 0 | 0 |  |  |  |  | 70 | 10 |  |  |  |  | 0 |  | -931379651 | 2 | 1 | -2 | 0 | 0 | 0 | 487.9 | 0 | 0 | 487.9 |  | 0 | 3 | 0 |  | 0 | 1 | 0 | 0 | 0 | 0 |  |  | 0 | 0
17 | 1 | 14 | 14 | 2 | 1.21-3103-31-2/3 | Прокладка пластикового кабель-канала - по бетонному основанию / сечение 60х40 мм | 100 м | 3.15 | 0 | 3.15 |  |  |  | 182312.64 | 98354.78 | 212.31 | 2.93 | 83745.55 | 0 | 147.357 | 0 | 0 | 58621.89 | 8374.56 |  | 35364244 | 57877.03 | 31223.74 | 67.4 | 0.93 | 26585.89 | 0 | 46.78 | 0 | 0 | 57877.03 | 31223.74 | 67.4 | 0.93 | 26585.89 | 0 | 46.78 | 0 | 0 | 70 | 10 | 1 | 1 |  |  | 1 | 1 | 1 | 1 |  |  |  |  | 0 | 4 | СН-2012.1 Выпуск № 6 (в текущих ценах по состоянию на 01.01.2026 г.). 1.21-3103-31-2/3 |  |  | 0 | 0 |  | 0 | 1 | 0 | 1 | 1 | 1 | 1 | 1 | 1 |  | 70 | 10 |  |  |  | 0 | 0 | 0 | [5 empty] | 0 |  | 0 | 182312.64 | 31223.74 | 67.4 | 0.93 | 26585.89 | 0 | 46.78 | 0 | 0 | 58621.885 | 8374.555 | [13 empty] | 0 | 0 | 1 | 1 |  |  |  | 1003 | 100 м | 100 м | 100 | [6 empty] | 35096056 | 1 | СН-2012 | 0 |  | 4 | 0 | Подрядные работы, гл. 1-5,7 | работа |  |  |  | 0 | 57877.03 | 31223.74 | 67.4 | 0.93 | 26585.89 | 46.78 | 0 | 0 | [17 empty] | 0 | 0 | 0 |  |  |  |  | 70 | 10 |  |  |  |  | 0 |  | -236507790 | 2 | 1 | -2 | 0 | 3.16 | 0 | 249312.25 | 0 | 0 | 249312.25 |  | 0 | 3 | 0 |  | 0 | 1 | 0 | 0 | 0 | 0 |  |  | 0 | 0
17 | 1 | 23 | 23 | 3 | 1.21-3103-7-1/1 | Прокладка проводов и кабелей в лотках, провод сечением до 6 мм2 | 100 м | 3.15 | 0 | 3.15 |  |  |  | 38734.1 | 33659.04 | 2808.51 | 1431.2 | 2266.55 | 0 | 3.717 | 0 | 0 | 1586.59 | 226.66 |  | 35364244 | 12296.54 | 10685.41 | 891.59 | 454.35 | 719.54 | 0 | 1.18 | 0 | 0 | 12296.54 | 10685.41 | 891.59 | 454.35 | 719.54 | 0 | 1.18 | 0 | 0 | 70 | 10 | 1 | 1 |  |  | 1 | 1 | 1 | 1 |  |  |  |  | 0 | 4 | СН-2012.1 Выпуск № 6 (в текущих ценах по состоянию на 01.01.2026 г.). 1.21-3103-7-1/1 |  |  | 0 | 0 |  | 0 | 1 | 0 | 1 | 1 | 1 | 1 | 1 | 1 |  | 70 | 10 |  |  |  | 0 | 0 | 0 | [5 empty] | 0 |  | 0 | 38734.1 | 10685.41 | 891.59 | 454.35 | 719.54 | 0 | 1.18 | 0 | 0 | 1586.585 | 226.655 | [13 empty] | 0 | 0 | 1 | 1 |  |  |  | 1003 | 100 м | 100 м | 100 | [6 empty] | 35096056 | 1 | СН-2012 | 0 |  | 4 | 0 | Подрядные работы, гл. 1-5,7 | работа |  |  |  | 0 | 12296.54 | 10685.41 | 891.59 | 454.35 | 719.54 | 1.18 | 0 | 0 | [17 empty] | 0 | 0 | 0 |  |  |  |  | 70 | 10 |  |  |  |  | 0 |  | 1756020469 | 2 | 1 | -2 | 0 | 1545.7 | 0 | 42093.05 | 0 | 0 | 42093.05 |  | 0 | 3 | 0 |  | 0 | 1 | 0 | 0 | 0 | 0 |  |  | 0 | 0
17 | 1 |  |  | 4 | 21.23-8-270 | Кабели силовые, с медными жилами, с изоляц. и оболоч.из ПВХ пластиката пониж.пожар.опасности, не распростр.горение, с пониж.дымо- и газовыделением и с низк.токсич-тью продуктов горения, напряж.1000 В, марка ВВГнг(А)-LSLTx, число жил и сечение, мм2: 3х2,5 | км | 0.27 | 0 | 0.27 |  |  |  | 34973.81 | 34973.81 | 0 | 0 | 0 | 0 | 0 | 0 | 0 | 0 | 0 |  | 35364244 | 129532.62 | 129532.62 | 0 | 0 | 0 | 0 | 0 | 0 | 0 | 129532.62 | 129532.62 | 0 | 0 | 0 | 0 | 0 | 0 | 0 | 70 | 10 | 1 | 1 |  |  | 1 | 1 | 1 | 1 |  |  |  |  | 3 | 4 | СН-2012.21 Выпуск № 6 (в текущих ценах по состоянию на 01.01.2026 г.). 21.23-8-270 |  |  | 0 | 0 |  | 0 | 1 | 0 | 1 | 1 | 1 | 1 | 1 | 1 |  | 70 | 10 |  |  |  | 0 | 0 | 0 | [5 empty] | 0 |  | 0 | 34973.81 | 129532.62 | 0 | 0 | 0 | 0 | 0 | 0 | 0 | 0 | 0 | [13 empty] | 0 | 0 | 1 | 1 |  |  |  | 1003 | км | км | 1000 | [6 empty] | 35096056 | 1 | СН-2012 | 0 |  | 4 | 0 | Подрядные работы, гл. 1-5,7 | работа |  |  |  | 0 | 129532.62 | 129532.62 | 0 | 0 | 0 | 0 | 0 | 0 | [17 empty] | 0 | 0 | 0 |  |  |  |  | 70 | 10 |  |  |  |  | 0 |  | 7717958 | 2 | 1 | -2 | 0 | 0 | 0 | 34973.81 | 0 | 0 | 34973.81 |  | 0 | 3 | 0 |  | 0 | 1 | 0 | 0 | 0 | 0 |  |  | 0 | 0
17 | 1 | 25 | 25 | 5 | 1.20-3103-1-8/1 | Установка розетки штепсельной неутопленного типа при открытой проводке | 100 шт. | 0.12 | 0 | 0.12 |  |  |  | 3349.92 | 0 | 3.91 | 0.08 | 3346.01 | 0 | 5.1372 | 0 | 0 | 2342.21 | 334.6 |  | 35364244 | 27916.01 | 0 | 32.57 | 0.69 | 27883.44 | 0 | 42.81 | 0 | 0 | 27916.01 | 0 | 32.57 | 0.69 | 27883.44 | 0 | 42.81 | 0 | 0 | 70 | 10 | 1 | 1 |  |  | 1 | 1 | 1 | 1 |  |  |  |  | 0 | 4 | СН-2012.1 Выпуск № 6 (в текущих ценах по состоянию на 01.01.2026 г.). 1.20-3103-1-8/1 |  |  | 0 | 0 |  | 0 | 1 | 0 | 1 | 1 | 1 | 1 | 1 | 1 |  | 70 | 10 |  |  |  | 0 | 0 | 0 | [5 empty] | 0 |  | 0 | 3349.92 | 0 | 32.57 | 0.69 | 27883.44 | 0 | 42.81 | 0 | 0 | 2342.207 | 334.601 | [13 empty] | 0 | 0 | 1 | 1 |  |  |  | 1010 | 100 шт. | 100 шт. | 100 | [6 empty] | 35096056 | 1 | СН-2012 | 0 |  | 4 | 0 | Подрядные работы, гл. 1-5,7 | работа |  |  |  | 262144 | 27916.01 | 0 | 32.57 | 0.69 | 27883.44 | 42.81 | 0 | 0 | [17 empty] | 0 | 0 | 0 |  |  |  |  | 70 | 10 |  |  |  |  | 0 |  | 1394402761 | 2 | 1 | -2 | 0 | 0.09 | 0 | 6026.82 | 0 | 0 | 6026.82 |  | 0 | 3 | 0 |  | 0 | 1 | 0 | 0 | 0 | 0 |  |  | 0 | 0
17 | 1 | 27 | 27 | 6 | 1.20-3103-1-1/1 | Установка выключателя одноклавишного неутопленного типа при открытой проводке | 100 шт. | 0.02 | 0 | 0.02 |  |  |  | 511.55 | 0 | 0.65 | 0.01 | 510.9 | 0 | 0.7844 | 0 | 0 | 357.63 | 51.09 |  | 35364244 | 25577.73 | 0 | 32.57 | 0.69 | 25545.16 | 0 | 39.22 | 0 | 0 | 25577.73 | 0 | 32.57 | 0.69 | 25545.16 | 0 | 39.22 | 0 | 0 | 70 | 10 | 1 | 1 |  |  | 1 | 1 | 1 | 1 |  |  |  |  | 0 | 4 | СН-2012.1 Выпуск № 6 (в текущих ценах по состоянию на 01.01.2026 г.). 1.20-3103-1-1/1 |  |  | 0 | 0 |  | 0 | 1 | 0 | 1 | 1 | 1 | 1 | 1 | 1 |  | 70 | 10 |  |  |  | 0 | 0 | 0 | [5 empty] | 0 |  | 0 | 511.55 | 0 | 32.57 | 0.69 | 25545.16 | 0 | 39.22 | 0 | 0 | 357.63 | 51.09 | [13 empty] | 0 | 0 | 1 | 1 |  |  |  | 1010 | 100 шт. | 100 шт. | 100 | [6 empty] | 35096056 | 1 | СН-2012 | 0 |  | 4 | 0 | Подрядные работы, гл. 1-5,7 | работа |  |  |  | 262144 | 25577.73 | 0 | 32.57 | 0.69 | 25545.16 | 39.22 | 0 | 0 | [17 empty] | 0 | 0 | 0 |  |  |  |  | 70 | 10 |  |  |  |  | 0 |  | 1212913616 | 2 | 1 | -2 | 0 | 0.01 | 0 | 920.28 | 0 | 0 | 920.28 |  | 0 | 3 | 0 |  | 0 | 1 | 0 | 0 | 0 | 0 |  |  | 0 | 0
17 | 1 | 29 | 29 | 7 | 1.20-3103-1-4/1 | Установка выключателя двухклавишного неутопленного типа при открытой проводке | 100 шт. | 0.02 | 0 | 0.02 |  |  |  | 571.48 | 0 | 0.65 | 0.01 | 570.83 | 0 | 0.8764 | 0 | 0 | 399.58 | 57.08 |  | 35364244 | 28573.85 | 0 | 32.57 | 0.69 | 28541.28 | 0 | 43.82 | 0 | 0 | 28573.85 | 0 | 32.57 | 0.69 | 28541.28 | 0 | 43.82 | 0 | 0 | 70 | 10 | 1 | 1 |  |  | 1 | 1 | 1 | 1 |  |  |  |  | 0 | 4 | СН-2012.1 Выпуск № 6 (в текущих ценах по состоянию на 01.01.2026 г.). 1.20-3103-1-4/1 |  |  | 0 | 0 |  | 0 | 1 | 0 | 1 | 1 | 1 | 1 | 1 | 1 |  | 70 | 10 |  |  |  | 0 | 0 | 0 | [5 empty] | 0 |  | 0 | 571.48 | 0 | 32.57 | 0.69 | 28541.28 | 0 | 43.82 | 0 | 0 | 399.581 | 57.083 | [13 empty] | 0 | 0 | 1 | 1 |  |  |  | 1010 | 100 шт. | 100 шт. | 100 | [6 empty] | 35096056 | 1 | СН-2012 | 0 |  | 4 | 0 | Подрядные работы, гл. 1-5,7 | работа |  |  |  | 262144 | 28573.85 | 0 | 32.57 | 0.69 | 28541.28 | 43.82 | 0 | 0 | [17 empty] | 0 | 0 | 0 |  |  |  |  | 70 | 10 |  |  |  |  | 0 |  | -1730436719 | 2 | 1 | -2 | 0 | 0.01 | 0 | 1028.15 | 0 | 0 | 1028.15 |  | 0 | 3 | 0 |  | 0 | 1 | 0 | 0 | 0 | 0 |  |  | 0 | 0
17 | 1 | 32 | 32 | 8 | 1.20-3103-23-1/1 | Установка светильника светодиодного (панели) 595х595 мм в подвесном потолке, устанавливаемого на профиле, со встроенным драйвером / светильник (панель) 595х595х19 мм, 27 Вт, 3000 Лм, 4000 К, IP40 / (демонтаж) | шт. | 22 | 0 | 22 |  |  |  | 1418.74 | 0 | 0 | 0 | 1418.74 | 0 | 2.464 | 0 | 0 | 993.12 | 141.87 |  | 35364244 | 64.488 | 0 | 0 | 0 | 64.488 | 0 | 0.112 | 0 | 0 | 2841.38 | 2518.94 | 0 | 0 | 322.44 | 0 | 0.56 | 0 | 0 | 70 | 10 | 1 | 1 |  |  | 1 | 1 | 1 | 1 |  |  |  |  | 0 | 4 | СН-2012.1 Выпуск № 6 (в текущих ценах по состоянию на 01.01.2026 г.). 1.20-3103-23-1/1 |  |  | 0 | 0 |  | 0 | 1 | 0 | 1 | 1 | 1 | 1 | 1 | 1 |  | 70 | 10 |  |  |  | 0 | 0 | 0 | [5 empty] | 0 | Поправка: СН-2012 О.П. п.22 Наименование: Демонтаж, разборка отдельных бетонных, железобетонных, металлических, деревянных, пластмассовых конструктивных элементов зданий и сооружений, внутренних и наружных инженерных систем и коммуникаций при отсутствии необходимых стоимостных нормативов в сборниках СН-2012 | 0 | 1418.74 | 0 | 0 | 0 | 64.488 | 0 | 0.112 | 0 | 0 | 993.118 | 141.874 |  | 1 |  | *0 | *0,2 | *0,2 | *0,2 |  | *0,2 | *0,2 |  |  |  | 0 | 0 | 1 | 1 |  |  |  | 1010 | шт. | шт. | 1 | [6 empty] | 35096056 | 1 | СН-2012 | 0 |  | 4 | 0 | Подрядные работы, гл. 1-5,7 | работа |  | Поправка: СН-2012 О.П. п.22 |  | 0 | 2841.38 | 2518.94 | 0 | 0 | 322.44 | 0.56 | 0 | 0 | [17 empty] | 0 | 0 | 0 |  |  |  |  | 70 | 10 |  |  |  |  | 0 |  | 32409756 | 2 | 1 | -2 | 0 | 0 | 0 | 2553.73 | 0 | 0 | 2553.73 |  | 0 | 3 | 0 |  | 0 | 1 | 0 | 0 | 0 | 0 |  |  | 0 | 0
17 | 1 | 44 | 44 | 9 | 1.20-3103-4-10/1 | Установка светильников с люминесцентными лампами в подвесных потолках, устанавливаемых на подвесках, с количеством ламп в светильнике до 2 | 100 шт. | 0.3 | 0 | 0.3 |  |  |  | 63834.12 | 10857.01 | 23.98 | 0.17 | 52953.13 | 0 | 81.3 | 0 | 0 | 37067.19 | 5295.31 |  | 35364244 | 212780.39 | 36190.04 | 79.92 | 0.55 | 176510.43 | 0 | 271 | 0 | 0 | 212780.39 | 36190.04 | 79.92 | 0.55 | 176510.43 | 0 | 271 | 0 | 0 | 70 | 10 | 1 | 1 |  |  | 1 | 1 | 1 | 1 |  |  |  |  | 0 | 4 | СН-2012.1 Выпуск № 6 (в текущих ценах по состоянию на 01.01.2026 г.). 1.20-3103-4-10/1 |  |  | 0 | 0 |  | 0 | 1 | 0 | 1 | 1 | 1 | 1 | 1 | 1 |  | 70 | 10 |  |  |  | 0 | 0 | 0 | [5 empty] | 0 |  | 0 | 63834.12 | 36190.04 | 79.92 | 0.55 | 176510.43 | 0 | 271 | 0 | 0 | 37067.191 | 5295.313 | [13 empty] | 0 | 0 | 1 | 1 |  |  |  | 1010 | 100 шт. | 100 шт. | 100 | [6 empty] | 35096056 | 1 | СН-2012 | 0 |  | 4 | 0 | Подрядные работы, гл. 1-5,7 | работа |  |  |  | 0 | 212780.39 | 36190.04 | 79.92 | 0.55 | 176510.43 | 271 | 0 | 0 | [17 empty] | 0 | 0 | 0 |  |  |  |  | 70 | 10 |  |  |  |  | 0 |  | -46929286 | 2 | 1 | -2 | 0 | 0.18 | 0 | 106196.8 | 0 | 0 | 106196.8 |  | 0 | 3 | 0 |  | 0 | 1 | 0 | 0 | 0 | 0 |  |  | 0 | 0
17 | 1 | 45 | 45 | 10 | 1.21-3703-4-1/1 | Разводка по устройствам и подключение жил кабелей или проводов внешней сети к блокам зажимов и к зажимам аппаратов и приборов, установленных на устройствах, кабели и провода сечение до 10 мм2 (без стоимости материалов) | 100 жил | 0.9 | 0 | 0.9 |  |  |  | 10416.72 | 0 | 0 | 0 | 10416.72 | 0 | 15.993 | 0 | 0 | 7291.7 | 1041.67 |  | 35364244 | 11574.13 | 0 | 0 | 0 | 11574.13 | 0 | 17.77 | 0 | 0 | 11574.13 | 0 | 0 | 0 | 11574.13 | 0 | 17.77 | 0 | 0 | 70 | 10 | 1 | 1 |  |  | 1 | 1 | 1 | 1 |  |  |  |  | 0 | 4 | СН-2012.1 Выпуск № 6 (в текущих ценах по состоянию на 01.01.2026 г.). 1.21-3703-4-1/1 |  |  | 0 | 0 |  | 0 | 1 | 0 | 1 | 1 | 1 | 1 | 1 | 1 |  | 70 | 10 |  |  |  | 0 | 0 | 0 | [5 empty] | 0 |  | 0 | 10416.72 | 0 | 0 | 0 | 11574.13 | 0 | 17.77 | 0 | 0 | 7291.704 | 1041.672 | [13 empty] | 0 | 0 | 1 | 1 |  |  |  | 1013 | 100 жил | 100 жил | 1 | [6 empty] | 35096056 | 1 | СН-2012 | 0 |  | 4 | 0 | Подрядные работы, гл. 1-5,7 | работа |  |  |  | 0 | 11574.13 | 0 | 0 | 0 | 11574.13 | 17.77 | 0 | 0 | [17 empty] | 0 | 0 | 0 |  |  |  |  | 70 | 10 |  |  |  |  | 0 |  | 407535083 | 2 | 1 | -2 | 0 | 0 | 0 | 18750.09 | 0 | 0 | 18750.09 |  | 0 | 3 | 0 |  | 0 | 1 | 0 | 0 | 0 | 0 |  |  | 0 | 0
51 | 1 | 4 | 24 |  | Новый раздел | Помещение 312 Актовый зал | 0 | [6 empty] | 336394.13 | 177844.64 | 3050.01 | 1434.4 | 155499.48 | 0 | 258.213 | 0 | 0 | 108849.65 | 15549.95 |  |  | 336394.13 | 177844.64 | 3050.01 | 1434.4 | 155499.48 | 0 | 258.213 | 0 | 0 | 108849.65 | 15549.95 |  |  | 0 | 0 | 0 | 462342.88 | 0 | 0 | 462342.88 | 177844.64 | 177844.64 | 0 | 177844.64 | 0 | 0 | 0 | 0 | 0 | [19 empty] | 0 | 0 | 0 | 462342.88 | 0 | 0 | 462342.88 | 177844.64 | 177844.64 | 0 | 177844.64 | 0 | 0 | 0 | 0 | 0 | [114 empty] | 0
50 | 0 | 0 | 1 | 201 | 336394.13 | ПЗ | Прямые затраты |  |  | 201 | 1 | 3 |  | 2 | [7 empty] | 336394.13 | 1 | 336394.13
50 | 0 | 0 | 1 | 202 | 177844.64 | СтМатОб | Стоимость материальных ресурсов (всего) |  |  | 202 | 2 | 3 |  | 2 | [7 empty] | 177844.64 | 1 | 177844.64
50 | 0 | 0 | 1 | 222 | 0 | СтМатОбЗак | Стоимость материалов и оборудования заказчика |  |  | 222 | 3 | 3 |  | 2 | [7 empty] | 0 | 1 | 0
50 | 0 | 0 | 1 | 225 | 177844.64 | СтМатОбПод | Стоимость материалов и оборудования подрядчика |  |  | 225 | 4 | 3 |  | 2 | [7 empty] | 177844.64 | 1 | 177844.64
50 | 0 | 0 | 1 | 226 | 177844.64 | СтМат | Стоимость материалов (всего) |  |  | 226 | 5 | 3 |  | 2 | [7 empty] | 177844.64 | 1 | 177844.64
50 | 0 | 0 | 1 | 227 | 0 | СтМатЗак | Стоимость материалов заказчика |  |  | 227 | 6 | 3 |  | 2 | [7 empty] | 0 | 1 | 0
50 | 0 | 0 | 1 | 228 | 177844.64 | СтМатПод | Стоимость материалов подрядчика |  |  | 228 | 7 | 3 |  | 2 | [7 empty] | 177844.64 | 1 | 177844.64
50 | 0 | 0 | 1 | 216 | 0 | Оборуд | Стоимость оборудования (всего) |  |  | 216 | 8 | 3 |  | 2 | [7 empty] | 0 | 1 | 0
50 | 0 | 0 | 1 | 223 | 0 | ОборудЗак | Стоимость оборудования заказчика |  |  | 223 | 9 | 3 |  | 2 | [7 empty] | 0 | 1 | 0
50 | 0 | 0 | 1 | 229 | 0 | ОборудПод | Стоимость оборудования подрядчика |  |  | 229 | 10 | 3 |  | 2 | [7 empty] | 0 | 1 | 0
50 | 0 | 0 | 1 | 203 | 3050.01 | ЭММ | Эксплуатация машин |  |  | 203 | 11 | 3 |  | 2 | [7 empty] | 3050.01 | 1 | 3050.01
50 | 0 | 0 | 1 | 231 | 0 | ЭММсНРиСП | Эксплуатация машин по ТСН-2001.16 |  |  | 231 | 12 | 3 |  | 2 | [7 empty] | 0 | 1 | 0
50 | 0 | 0 | 1 | 204 | 1434.4 | ЗПМ | ЗП машинистов |  |  | 204 | 13 | 3 |  | 2 | [7 empty] | 1434.4 | 1 | 1434.4
50 | 0 | 0 | 1 | 205 | 155499.48 | ОЗП | Основная ЗП рабочих |  |  | 205 | 14 | 3 |  | 2 | [7 empty] | 155499.48 | 1 | 155499.48
50 | 0 | 0 | 1 | 232 | 0 | ОЗПсНРиСП | Основная ЗП рабочих по ТСН-2001.16 |  |  | 232 | 15 | 3 |  | 2 | [7 empty] | 0 | 1 | 0
50 | 0 | 0 | 1 | 214 | 0 | Строит | Строительные работы с НР и СП |  |  | 214 | 16 | 3 |  | 2 | [7 empty] | 0 | 1 | 0
50 | 0 | 0 | 1 | 215 | 0 | Монтаж | Монтажные работы с НР и СП |  |  | 215 | 17 | 3 |  | 2 | [7 empty] | 0 | 1 | 0
50 | 0 | 0 | 1 | 217 | 462342.88 | Прочие | Прочие работы с НР и СП |  |  | 217 | 18 | 3 |  | 2 | [7 empty] | 462342.88 | 1 | 462342.88
50 | 0 | 0 | 1 | 230 | 0 | ПрочиеЗатр | Прочие затраты по ТСН-2001.16 |  |  | 230 | 19 | 3 |  | 2 | [7 empty] | 0 | 1 | 0
50 | 0 | 0 | 1 | 206 | 0 | ВозврМат | Возврат материалов |  |  | 206 | 20 | 3 |  | 2 | [7 empty] | 0 | 1 | 0
50 | 0 | 0 | 1 | 207 | 258.213 | ТрудСтр | Трудозатраты строителей |  |  | 207 | 21 | 3 |  | -1 | [7 empty] | 258.213 | 1 | 258.213
50 | 0 | 0 | 1 | 208 | 0 | ТрудМаш | Трудозатраты машинистов |  |  | 208 | 22 | 3 |  | -1 | [7 empty] | 0 | 1 | 0
50 | 0 | 0 | 1 | 209 | 0 | ТранспМат | Транспорт материалов |  |  | 209 | 23 | 3 |  | 2 | [7 empty] | 0 | 1 | 0
50 | 0 | 0 | 1 | 233 | 0 | Перевозка | Перевозка грузов |  |  | 233 | 24 | 3 |  | 2 | [7 empty] | 0 | 1 | 0
50 | 0 | 0 | 1 | 210 | 108849.65 | НР | Накладные расходы |  |  | 210 | 25 | 3 |  | 2 | [7 empty] | 108849.65 | 1 | 108849.65
50 | 0 | 0 | 1 | 211 | 15549.95 | СмПриб | Сметная прибыль |  |  | 211 | 26 | 3 |  | 2 | [7 empty] | 15549.95 | 1 | 15549.95
50 | 0 | 0 | 1 | 224 | 462342.88 | Всего | Всего с НР и СП |  |  | 224 | 27 | 3 |  | 2 | [7 empty] | 462342.88 | 1 | 462342.88
4 | 1 |  | 77 |  | Новый раздел | Электрощит ЩАО (актовый зал) |  | 0 |  | 0 | [7 empty] | 0 |  |  | 0 | [53 empty] | 0 | [11 empty] | 0
52 | 1 | 4 | 69 | 0 | Новый раздел | Электрощит ЩАО (актовый зал) | [7 empty] | 23319.35 | 0 | 1033.5 | 4.84 | 22285.85 | 0 | 35.88 | 0 | 0 | 15600.1 | 2228.58 | 0 | 0 | 23319.35 | 0 | 1033.5 | 4.84 | 22285.85 | 0 | 35.88 | 0 | 0 | 15600.1 | 2228.58 | 0 | 0 | 0 | 0 | 0 | 41153.25 | 0 | 0 | 41153.25 | 0 | 0 | 0 | 0 | 0 | 0 | 0 | 0 | 0 | 0 | 0 | 0 | 0 | 0 | 0 | 0 | 0 | 0 | 0 | 0 | 0 | 0 | 0 | 0 | 0 | 0 | 0 | 0 | 0 | 0 | 0 | 41153.25 | 0 | 0 | 41153.25 | 0 | 0 | 0 | 0 | 0 | 0 | 0 | 0 | 0 | 0 | 0 | 0 | 0 | 0 | 0 | 0 | 0 | 0 | 0 | 0 | 0 | 0 | 0 | 0 | 0 | 0 | 0 | 0 | 0 | 0 | 0 | 0 | 0 | 0 | 0 | 0 | 0 | 0 | 0 | 0 | 0 | 0 | 0 | 0 | 0 | 0 | 0 | 0 | 0 | 0 | 0 | 0 | 0 | 0 | 0 | 0 | 0 | 0 | 0 | 0 | 0 | 0 | 0 | 0 | 0 | 0 | 0 | 0 | 0 | 0 | 0 | 0 | 0 | 0 | 0 | 0 | 0 | 0 | 0 | 0 | 0 | 0 | 0 | 0 | 0 | 0 | 0 | 0 | 0 | 0 | 0 | 0 | 0 | 0 | 0 | 0 | 0 | 0 | 0 | 0 | 0 | 0 | 0 | 0 | 0 | 0 | 0 | 0 | 0 | 0 | 0 | 0 | 0 | 0 | 0 | 0 | 0 | 0 | 0 | 0 | 0 | 0 | 0 | 0
17 | 1 | 50 | 50 | 11 | 1.21-3603-6-2/1 | Установка выключателя установочного автоматического (автомата) или неавтоматического одно-, двух-, трехполюсного на конструкции на стене или колонне на ток до 100 А (демонтаж) | шт. | 13 | 0 | 13 |  |  |  | 3886.56 | 0 | 172.25 | 0.81 | 3714.31 | 0 | 5.98 | 0 | 0 | 2600.02 | 371.43 |  | 35364244 | 298.966 | 0 | 13.25 | 0.062 | 285.716 | 0 | 0.46 | 0 | 0 | 3700.99 | 2206.16 | 66.25 | 0.31 | 1428.58 | 0 | 2.3 | 0 | 0 | 70 | 10 | 1 | 1 |  |  | 1 | 1 | 1 | 1 |  |  |  |  | 0 | 4 | СН-2012.1 Выпуск № 6 (в текущих ценах по состоянию на 01.01.2026 г.). 1.21-3603-6-2/1 |  |  | 0 | 0 |  | 0 | 1 | 0 | 1 | 1 | 1 | 1 | 1 | 1 |  | 70 | 10 |  |  |  | 0 | 0 | 0 | [5 empty] | 0 | Поправка: СН-2012 О.П. п.22 Наименование: Демонтаж, разборка отдельных бетонных, железобетонных, металлических, деревянных, пластмассовых конструктивных элементов зданий и сооружений, внутренних и наружных инженерных систем и коммуникаций при отсутствии необходимых стоимостных нормативов в сборниках СН-2012 | 0 | 3886.56 | 0 | 13.25 | 0.062 | 285.716 | 0 | 0.46 | 0 | 0 | 2600.017 | 371.431 |  | 2 |  | *0 | *0,2 | *0,2 | *0,2 |  | *0,2 | *0,2 |  |  |  | 0 | 0 | 1 | 1 |  |  |  | 1010 | шт. | шт. | 1 | [6 empty] | 35096056 | 1 | СН-2012 | 0 |  | 4 | 0 | Подрядные работы, гл. 1-5,7 | работа |  | Поправка: СН-2012 О.П. п.22 |  | 0 | 3700.99 | 2206.16 | 66.25 | 0.31 | 1428.58 | 2.3 | 0 | 0 | [17 empty] | 0 | 0 | 0 |  |  |  |  | 70 | 10 |  |  |  |  | 0 |  | 845110403 | 2 | 1 | -2 | 0 | 0.87 | 0 | 6858.88 | 0 | 0 | 6858.88 |  | 0 | 3 | 0 |  | 0 | 1 | 0 | 0 | 0 | 0 |  |  | 0 | 0
17 | 1 | 55 | 55 | 12 | 1.21-3603-6-2/1 | Установка выключателя установочного автоматического (автомата) или неавтоматического одно-, двух-, трехполюсного на конструкции на стене или колонне на ток до 100 А | шт. | 13 | 0 | 13 |  |  |  | 48112.87 | 28680.08 | 861.25 | 4.03 | 18571.54 | 0 | 29.9 | 0 | 0 | 13000.08 | 1857.15 |  | 35364244 | 3700.99 | 2206.16 | 66.25 | 0.31 | 1428.58 | 0 | 2.3 | 0 | 0 | 3700.99 | 2206.16 | 66.25 | 0.31 | 1428.58 | 0 | 2.3 | 0 | 0 | 70 | 10 | 1 | 1 |  |  | 1 | 1 | 1 | 1 |  |  |  |  | 0 | 4 | СН-2012.1 Выпуск № 6 (в текущих ценах по состоянию на 01.01.2026 г.). 1.21-3603-6-2/1 |  |  | 0 | 0 |  | 0 | 1 | 0 | 1 | 1 | 1 | 1 | 1 | 1 |  | 70 | 10 |  |  |  | 0 | 0 | 0 | [5 empty] | 0 |  | 0 | 48112.87 | 2206.16 | 66.25 | 0.31 | 1428.58 | 0 | 2.3 | 0 | 0 | 13000.078 | 1857.154 | [13 empty] | 0 | 0 | 1 | 1 |  |  |  | 1010 | шт. | шт. | 1 | [6 empty] | 35096056 | 1 | СН-2012 | 0 |  | 4 | 0 | Подрядные работы, гл. 1-5,7 | работа |  |  |  | 0 | 3700.99 | 2206.16 | 66.25 | 0.31 | 1428.58 | 2.3 | 0 | 0 | [17 empty] | 0 | 0 | 0 |  |  |  |  | 70 | 10 |  |  |  |  | 0 |  | -1068314092 | 2 | 1 | -2 | 0 | 4.35 | 0 | 62974.45 | 0 | 0 | 62974.45 |  | 0 | 3 | 0 |  | 0 | 1 | 0 | 0 | 0 | 0 |  |  | 0 | 0
18 | 1 | 55 |  | 12,1 | 21.21-5-19 | Выключатели автоматические, серия "Домовой", трехполюсные, тип ВА 63(С), на ток: 50 А, 63 А | шт. | -13 | -1 | -1 |  |  |  | -28680.08 | -28680.08 | 0 | 0 | 0 | 0 | 0 | 0 | 0 | 0 | 0 |  | 35364244 | 2206.16 | 2206.16 | 0 | 0 | 0 | 0 | 0 | 0 | 0 | 2206.16 | 2206.16 | 0 | 0 | 0 | 0 | 0 | 0 | 0 | 70 | 10 | 1 | 1 |  |  | 1 | 1 | 1 | 1 |  |  |  |  | 3 | 4 | СН-2012.21 Выпуск № 6 (в текущих ценах по состоянию на 01.01.2026 г.). 21.21-5-19 |  |  | 0 | 0 |  | 0 | 1 | 1 | 1 | 1 | 1 | 1 | 1 | 1 |  | 70 | 10 |  |  |  | 0 | 0 | 0 | [5 empty] | 0 |  | 0 | -28680.08 | 2206.16 | 0 | 0 | 0 | 0 | 0 | 0 | 0 | 0 | 0 | [13 empty] | 0 | 0 | 1 | 1 |  |  |  | 1010 | шт. | шт. | 1 | [6 empty] | 35096056 | 1 | СН-2012 | 0 |  | 4 | 0 | Подрядные работы, гл. 1-5,7 | работа |  |  |  | 0 | 2206.16 | 2206.16 | 0 | 0 | 0 | 0 | 0 | [18 empty] | 0 | 0 | 0 |  |  |  |  | 70 | 10 |  |  |  |  | 0 |  | -2080535723 | 2 | 1 | -2 | 0 | 0 | 0 | -28680.08 | 0 | 0 | -28680.08 |  | 0 | 3 | 0 |  | 0 | 1 | 0 | 0 | 0 | 0 |  |  | 0 | 0
51 | 1 | 4 | 69 |  | Новый раздел | Электрощит ЩАО (актовый зал) | 0 | [6 empty] | 23319.35 | 0 | 1033.5 | 4.84 | 22285.85 | 0 | 35.88 | 0 | 0 | 15600.1 | 2228.58 |  |  | 23319.35 | 0 | 1033.5 | 4.84 | 22285.85 | 0 | 35.88 | 0 | 0 | 15600.1 | 2228.58 |  |  | 0 | 0 | 0 | 41153.25 | 0 | 0 | 41153.25 | 0 | 0 | 0 | 0 | 0 | 0 | 0 | 0 | 0 | [19 empty] | 0 | 0 | 0 | 41153.25 | 0 | 0 | 41153.25 | 0 | 0 | 0 | 0 | 0 | 0 | 0 | 0 | 0 | [114 empty] | 0
50 | 0 | 0 | 1 | 201 | 23319.35 | ПЗ | Прямые затраты |  |  | 201 | 1 | 3 |  | 2 | [7 empty] | 23319.35 | 1 | 23319.35
50 | 0 | 0 | 1 | 202 | 0 | СтМатОб | Стоимость материальных ресурсов (всего) |  |  | 202 | 2 | 3 |  | 2 | [7 empty] | 0 | 1 | 0
50 | 0 | 0 | 1 | 222 | 0 | СтМатОбЗак | Стоимость материалов и оборудования заказчика |  |  | 222 | 3 | 3 |  | 2 | [7 empty] | 0 | 1 | 0
50 | 0 | 0 | 1 | 225 | 0 | СтМатОбПод | Стоимость материалов и оборудования подрядчика |  |  | 225 | 4 | 3 |  | 2 | [7 empty] | 0 | 1 | 0
50 | 0 | 0 | 1 | 226 | 0 | СтМат | Стоимость материалов (всего) |  |  | 226 | 5 | 3 |  | 2 | [7 empty] | 0 | 1 | 0
50 | 0 | 0 | 1 | 227 | 0 | СтМатЗак | Стоимость материалов заказчика |  |  | 227 | 6 | 3 |  | 2 | [7 empty] | 0 | 1 | 0
50 | 0 | 0 | 1 | 228 | 0 | СтМатПод | Стоимость материалов подрядчика |  |  | 228 | 7 | 3 |  | 2 | [7 empty] | 0 | 1 | 0
50 | 0 | 0 | 1 | 216 | 0 | Оборуд | Стоимость оборудования (всего) |  |  | 216 | 8 | 3 |  | 2 | [7 empty] | 0 | 1 | 0
50 | 0 | 0 | 1 | 223 | 0 | ОборудЗак | Стоимость оборудования заказчика |  |  | 223 | 9 | 3 |  | 2 | [7 empty] | 0 | 1 | 0
50 | 0 | 0 | 1 | 229 | 0 | ОборудПод | Стоимость оборудования подрядчика |  |  | 229 | 10 | 3 |  | 2 | [7 empty] | 0 | 1 | 0
50 | 0 | 0 | 1 | 203 | 1033.5 | ЭММ | Эксплуатация машин |  |  | 203 | 11 | 3 |  | 2 | [7 empty] | 1033.5 | 1 | 1033.5
50 | 0 | 0 | 1 | 231 | 0 | ЭММсНРиСП | Эксплуатация машин по ТСН-2001.16 |  |  | 231 | 12 | 3 |  | 2 | [7 empty] | 0 | 1 | 0
50 | 0 | 0 | 1 | 204 | 4.84 | ЗПМ | ЗП машинистов |  |  | 204 | 13 | 3 |  | 2 | [7 empty] | 4.84 | 1 | 4.84
50 | 0 | 0 | 1 | 205 | 22285.85 | ОЗП | Основная ЗП рабочих |  |  | 205 | 14 | 3 |  | 2 | [7 empty] | 22285.85 | 1 | 22285.85
50 | 0 | 0 | 1 | 232 | 0 | ОЗПсНРиСП | Основная ЗП рабочих по ТСН-2001.16 |  |  | 232 | 15 | 3 |  | 2 | [7 empty] | 0 | 1 | 0
50 | 0 | 0 | 1 | 214 | 0 | Строит | Строительные работы с НР и СП |  |  | 214 | 16 | 3 |  | 2 | [7 empty] | 0 | 1 | 0
50 | 0 | 0 | 1 | 215 | 0 | Монтаж | Монтажные работы с НР и СП |  |  | 215 | 17 | 3 |  | 2 | [7 empty] | 0 | 1 | 0
50 | 0 | 0 | 1 | 217 | 41153.25 | Прочие | Прочие работы с НР и СП |  |  | 217 | 18 | 3 |  | 2 | [7 empty] | 41153.25 | 1 | 41153.25
50 | 0 | 0 | 1 | 230 | 0 | ПрочиеЗатр | Прочие затраты по ТСН-2001.16 |  |  | 230 | 19 | 3 |  | 2 | [7 empty] | 0 | 1 | 0
50 | 0 | 0 | 1 | 206 | 0 | ВозврМат | Возврат материалов |  |  | 206 | 20 | 3 |  | 2 | [7 empty] | 0 | 1 | 0
50 | 0 | 0 | 1 | 207 | 35.88 | ТрудСтр | Трудозатраты строителей |  |  | 207 | 21 | 3 |  | -1 | [7 empty] | 35.88 | 1 | 35.88
50 | 0 | 0 | 1 | 208 | 0 | ТрудМаш | Трудозатраты машинистов |  |  | 208 | 22 | 3 |  | -1 | [7 empty] | 0 | 1 | 0
50 | 0 | 0 | 1 | 209 | 0 | ТранспМат | Транспорт материалов |  |  | 209 | 23 | 3 |  | 2 | [7 empty] | 0 | 1 | 0
50 | 0 | 0 | 1 | 233 | 0 | Перевозка | Перевозка грузов |  |  | 233 | 24 | 3 |  | 2 | [7 empty] | 0 | 1 | 0
50 | 0 | 0 | 1 | 210 | 15600.1 | НР | Накладные расходы |  |  | 210 | 25 | 3 |  | 2 | [7 empty] | 15600.1 | 1 | 15600.1
50 | 0 | 0 | 1 | 211 | 2228.58 | СмПриб | Сметная прибыль |  |  | 211 | 26 | 3 |  | 2 | [7 empty] | 2228.58 | 1 | 2228.58
50 | 0 | 0 | 1 | 224 | 41153.25 | Всего | Всего с НР и СП |  |  | 224 | 27 | 3 |  | 2 | [7 empty] | 41153.25 | 1 | 41153.25
4 | 1 |  | 115 |  | Новый раздел | Электрощит ЩО (актовый зал) |  | 0 |  | 0 | [7 empty] | 0 |  |  | 0 | [53 empty] | 0 | [11 empty] | 0
52 | 1 | 4 | 107 | 0 | Новый раздел | Электрощит ЩО (актовый зал) | [7 empty] | 19731.76 | 0 | 874.5 | 4.09 | 18857.26 | 0 | 30.36 | 0 | 0 | 13200.09 | 1885.73 | 0 | 0 | 19731.76 | 0 | 874.5 | 4.09 | 18857.26 | 0 | 30.36 | 0 | 0 | 13200.09 | 1885.73 | 0 | 0 | 0 | 0 | 0 | 34821.99 | 0 | 0 | 34821.99 | 0 | 0 | 0 | 0 | 0 | 0 | 0 | 0 | 0 | 0 | 0 | 0 | 0 | 0 | 0 | 0 | 0 | 0 | 0 | 0 | 0 | 0 | 0 | 0 | 0 | 0 | 0 | 0 | 0 | 0 | 0 | 34821.99 | 0 | 0 | 34821.99 | 0 | 0 | 0 | 0 | 0 | 0 | 0 | 0 | 0 | 0 | 0 | 0 | 0 | 0 | 0 | 0 | 0 | 0 | 0 | 0 | 0 | 0 | 0 | 0 | 0 | 0 | 0 | 0 | 0 | 0 | 0 | 0 | 0 | 0 | 0 | 0 | 0 | 0 | 0 | 0 | 0 | 0 | 0 | 0 | 0 | 0 | 0 | 0 | 0 | 0 | 0 | 0 | 0 | 0 | 0 | 0 | 0 | 0 | 0 | 0 | 0 | 0 | 0 | 0 | 0 | 0 | 0 | 0 | 0 | 0 | 0 | 0 | 0 | 0 | 0 | 0 | 0 | 0 | 0 | 0 | 0 | 0 | 0 | 0 | 0 | 0 | 0 | 0 | 0 | 0 | 0 | 0 | 0 | 0 | 0 | 0 | 0 | 0 | 0 | 0 | 0 | 0 | 0 | 0 | 0 | 0 | 0 | 0 | 0 | 0 | 0 | 0 | 0 | 0 | 0 | 0 | 0 | 0 | 0 | 0 | 0 | 0 | 0 | 0
17 | 1 | 60 | 60 | 13 | 1.21-3603-6-2/1 | Установка выключателя установочного автоматического (автомата) или неавтоматического одно-, двух-, трехполюсного на конструкции на стене или колонне на ток до 100 А (демонтаж) | шт. | 11 | 0 | 11 |  |  |  | 3288.63 | 0 | 145.75 | 0.68 | 3142.88 | 0 | 5.06 | 0 | 0 | 2200.02 | 314.29 |  | 35364244 | 298.966 | 0 | 13.25 | 0.062 | 285.716 | 0 | 0.46 | 0 | 0 | 3700.99 | 2206.16 | 66.25 | 0.31 | 1428.58 | 0 | 2.3 | 0 | 0 | 70 | 10 | 1 | 1 |  |  | 1 | 1 | 1 | 1 |  |  |  |  | 0 | 4 | СН-2012.1 Выпуск № 6 (в текущих ценах по состоянию на 01.01.2026 г.). 1.21-3603-6-2/1 |  |  | 0 | 0 |  | 0 | 1 | 0 | 1 | 1 | 1 | 1 | 1 | 1 |  | 70 | 10 |  |  |  | 0 | 0 | 0 | [5 empty] | 0 | Поправка: СН-2012 О.П. п.22 Наименование: Демонтаж, разборка отдельных бетонных, железобетонных, металлических, деревянных, пластмассовых конструктивных элементов зданий и сооружений, внутренних и наружных инженерных систем и коммуникаций при отсутствии необходимых стоимостных нормативов в сборниках СН-2012 | 0 | 3288.63 | 0 | 13.25 | 0.062 | 285.716 | 0 | 0.46 | 0 | 0 | 2200.016 | 314.288 |  | 3 |  | *0 | *0,2 | *0,2 | *0,2 |  | *0,2 | *0,2 |  |  |  | 0 | 0 | 1 | 1 |  |  |  | 1010 | шт. | шт. | 1 | [6 empty] | 35096056 | 1 | СН-2012 | 0 |  | 4 | 0 | Подрядные работы, гл. 1-5,7 | работа |  | Поправка: СН-2012 О.П. п.22 |  | 0 | 3700.99 | 2206.16 | 66.25 | 0.31 | 1428.58 | 2.3 | 0 | 0 | [17 empty] | 0 | 0 | 0 |  |  |  |  | 70 | 10 |  |  |  |  | 0 |  | 845110403 | 2 | 1 | -2 | 0 | 0.73 | 0 | 5803.67 | 0 | 0 | 5803.67 |  | 0 | 3 | 0 |  | 0 | 1 | 0 | 0 | 0 | 0 |  |  | 0 | 0
17 | 1 | 65 | 65 | 14 | 1.21-3603-6-2/1 | Установка выключателя установочного автоматического (автомата) или неавтоматического одно-, двух-, трехполюсного на конструкции на стене или колонне на ток до 100 А | шт. | 11 | 0 | 11 |  |  |  | 40710.89 | 24267.76 | 728.75 | 3.41 | 15714.38 | 0 | 25.3 | 0 | 0 | 11000.07 | 1571.44 |  | 35364244 | 3700.99 | 2206.16 | 66.25 | 0.31 | 1428.58 | 0 | 2.3 | 0 | 0 | 3700.99 | 2206.16 | 66.25 | 0.31 | 1428.58 | 0 | 2.3 | 0 | 0 | 70 | 10 | 1 | 1 |  |  | 1 | 1 | 1 | 1 |  |  |  |  | 0 | 4 | СН-2012.1 Выпуск № 6 (в текущих ценах по состоянию на 01.01.2026 г.). 1.21-3603-6-2/1 |  |  | 0 | 0 |  | 0 | 1 | 0 | 1 | 1 | 1 | 1 | 1 | 1 |  | 70 | 10 |  |  |  | 0 | 0 | 0 | [5 empty] | 0 |  | 0 | 40710.89 | 2206.16 | 66.25 | 0.31 | 1428.58 | 0 | 2.3 | 0 | 0 | 11000.066 | 1571.438 | [13 empty] | 0 | 0 | 1 | 1 |  |  |  | 1010 | шт. | шт. | 1 | [6 empty] | 35096056 | 1 | СН-2012 | 0 |  | 4 | 0 | Подрядные работы, гл. 1-5,7 | работа |  |  |  | 0 | 3700.99 | 2206.16 | 66.25 | 0.31 | 1428.58 | 2.3 | 0 | 0 | [17 empty] | 0 | 0 | 0 |  |  |  |  | 70 | 10 |  |  |  |  | 0 |  | -1068314092 | 2 | 1 | -2 | 0 | 3.68 | 0 | 53286.08 | 0 | 0 | 53286.08 |  | 0 | 3 | 0 |  | 0 | 1 | 0 | 0 | 0 | 0 |  |  | 0 | 0
18 | 1 | 65 |  | 14,1 | 21.21-5-19 | Выключатели автоматические, серия "Домовой", трехполюсные, тип ВА 63(С), на ток: 50 А, 63 А | шт. | -11 | -1 | -1 |  |  |  | -24267.76 | -24267.76 | 0 | 0 | 0 | 0 | 0 | 0 | 0 | 0 | 0 |  | 35364244 | 2206.16 | 2206.16 | 0 | 0 | 0 | 0 | 0 | 0 | 0 | 2206.16 | 2206.16 | 0 | 0 | 0 | 0 | 0 | 0 | 0 | 70 | 10 | 1 | 1 |  |  | 1 | 1 | 1 | 1 |  |  |  |  | 3 | 4 | СН-2012.21 Выпуск № 6 (в текущих ценах по состоянию на 01.01.2026 г.). 21.21-5-19 |  |  | 0 | 0 |  | 0 | 1 | 1 | 1 | 1 | 1 | 1 | 1 | 1 |  | 70 | 10 |  |  |  | 0 | 0 | 0 | [5 empty] | 0 |  | 0 | -24267.76 | 2206.16 | 0 | 0 | 0 | 0 | 0 | 0 | 0 | 0 | 0 | [13 empty] | 0 | 0 | 1 | 1 |  |  |  | 1010 | шт. | шт. | 1 | [6 empty] | 35096056 | 1 | СН-2012 | 0 |  | 4 | 0 | Подрядные работы, гл. 1-5,7 | работа |  |  |  | 0 | 2206.16 | 2206.16 | 0 | 0 | 0 | 0 | 0 | [18 empty] | 0 | 0 | 0 |  |  |  |  | 70 | 10 |  |  |  |  | 0 |  | -2080535723 | 2 | 1 | -2 | 0 | 0 | 0 | -24267.76 | 0 | 0 | -24267.76 |  | 0 | 3 | 0 |  | 0 | 1 | 0 | 0 | 0 | 0 |  |  | 0 | 0
51 | 1 | 4 | 107 |  | Новый раздел | Электрощит ЩО (актовый зал) | 0 | [6 empty] | 19731.76 | 0 | 874.5 | 4.09 | 18857.26 | 0 | 30.36 | 0 | 0 | 13200.09 | 1885.73 |  |  | 19731.76 | 0 | 874.5 | 4.09 | 18857.26 | 0 | 30.36 | 0 | 0 | 13200.09 | 1885.73 |  |  | 0 | 0 | 0 | 34821.99 | 0 | 0 | 34821.99 | 0 | 0 | 0 | 0 | 0 | 0 | 0 | 0 | 0 | [19 empty] | 0 | 0 | 0 | 34821.99 | 0 | 0 | 34821.99 | 0 | 0 | 0 | 0 | 0 | 0 | 0 | 0 | 0 | [114 empty] | 0
50 | 0 | 0 | 1 | 201 | 19731.76 | ПЗ | Прямые затраты |  |  | 201 | 1 | 3 |  | 2 | [7 empty] | 19731.76 | 1 | 19731.76
50 | 0 | 0 | 1 | 202 | 0 | СтМатОб | Стоимость материальных ресурсов (всего) |  |  | 202 | 2 | 3 |  | 2 | [7 empty] | 0 | 1 | 0
50 | 0 | 0 | 1 | 222 | 0 | СтМатОбЗак | Стоимость материалов и оборудования заказчика |  |  | 222 | 3 | 3 |  | 2 | [7 empty] | 0 | 1 | 0
50 | 0 | 0 | 1 | 225 | 0 | СтМатОбПод | Стоимость материалов и оборудования подрядчика |  |  | 225 | 4 | 3 |  | 2 | [7 empty] | 0 | 1 | 0
50 | 0 | 0 | 1 | 226 | 0 | СтМат | Стоимость материалов (всего) |  |  | 226 | 5 | 3 |  | 2 | [7 empty] | 0 | 1 | 0
50 | 0 | 0 | 1 | 227 | 0 | СтМатЗак | Стоимость материалов заказчика |  |  | 227 | 6 | 3 |  | 2 | [7 empty] | 0 | 1 | 0
50 | 0 | 0 | 1 | 228 | 0 | СтМатПод | Стоимость материалов подрядчика |  |  | 228 | 7 | 3 |  | 2 | [7 empty] | 0 | 1 | 0
50 | 0 | 0 | 1 | 216 | 0 | Оборуд | Стоимость оборудования (всего) |  |  | 216 | 8 | 3 |  | 2 | [7 empty] | 0 | 1 | 0
50 | 0 | 0 | 1 | 223 | 0 | ОборудЗак | Стоимость оборудования заказчика |  |  | 223 | 9 | 3 |  | 2 | [7 empty] | 0 | 1 | 0
50 | 0 | 0 | 1 | 229 | 0 | ОборудПод | Стоимость оборудования подрядчика |  |  | 229 | 10 | 3 |  | 2 | [7 empty] | 0 | 1 | 0
50 | 0 | 0 | 1 | 203 | 874.5 | ЭММ | Эксплуатация машин |  |  | 203 | 11 | 3 |  | 2 | [7 empty] | 874.5 | 1 | 874.5
50 | 0 | 0 | 1 | 231 | 0 | ЭММсНРиСП | Эксплуатация машин по ТСН-2001.16 |  |  | 231 | 12 | 3 |  | 2 | [7 empty] | 0 | 1 | 0
50 | 0 | 0 | 1 | 204 | 4.09 | ЗПМ | ЗП машинистов |  |  | 204 | 13 | 3 |  | 2 | [7 empty] | 4.09 | 1 | 4.09
50 | 0 | 0 | 1 | 205 | 18857.26 | ОЗП | Основная ЗП рабочих |  |  | 205 | 14 | 3 |  | 2 | [7 empty] | 18857.26 | 1 | 18857.26
50 | 0 | 0 | 1 | 232 | 0 | ОЗПсНРиСП | Основная ЗП рабочих по ТСН-2001.16 |  |  | 232 | 15 | 3 |  | 2 | [7 empty] | 0 | 1 | 0
50 | 0 | 0 | 1 | 214 | 0 | Строит | Строительные работы с НР и СП |  |  | 214 | 16 | 3 |  | 2 | [7 empty] | 0 | 1 | 0
50 | 0 | 0 | 1 | 215 | 0 | Монтаж | Монтажные работы с НР и СП |  |  | 215 | 17 | 3 |  | 2 | [7 empty] | 0 | 1 | 0
50 | 0 | 0 | 1 | 217 | 34821.99 | Прочие | Прочие работы с НР и СП |  |  | 217 | 18 | 3 |  | 2 | [7 empty] | 34821.99 | 1 | 34821.99
50 | 0 | 0 | 1 | 230 | 0 | ПрочиеЗатр | Прочие затраты по ТСН-2001.16 |  |  | 230 | 19 | 3 |  | 2 | [7 empty] | 0 | 1 | 0
50 | 0 | 0 | 1 | 206 | 0 | ВозврМат | Возврат материалов |  |  | 206 | 20 | 3 |  | 2 | [7 empty] | 0 | 1 | 0
50 | 0 | 0 | 1 | 207 | 30.36 | ТрудСтр | Трудозатраты строителей |  |  | 207 | 21 | 3 |  | -1 | [7 empty] | 30.36 | 1 | 30.36
50 | 0 | 0 | 1 | 208 | 0 | ТрудМаш | Трудозатраты машинистов |  |  | 208 | 22 | 3 |  | -1 | [7 empty] | 0 | 1 | 0
50 | 0 | 0 | 1 | 209 | 0 | ТранспМат | Транспорт материалов |  |  | 209 | 23 | 3 |  | 2 | [7 empty] | 0 | 1 | 0
50 | 0 | 0 | 1 | 233 | 0 | Перевозка | Перевозка грузов |  |  | 233 | 24 | 3 |  | 2 | [7 empty] | 0 | 1 | 0
50 | 0 | 0 | 1 | 210 | 13200.09 | НР | Накладные расходы |  |  | 210 | 25 | 3 |  | 2 | [7 empty] | 13200.09 | 1 | 13200.09
50 | 0 | 0 | 1 | 211 | 1885.73 | СмПриб | Сметная прибыль |  |  | 211 | 26 | 3 |  | 2 | [7 empty] | 1885.73 | 1 | 1885.73
50 | 0 | 0 | 1 | 224 | 34821.99 | Всего | Всего с НР и СП |  |  | 224 | 27 | 3 |  | 2 | [7 empty] | 34821.99 | 1 | 34821.99
4 | 1 |  | 153 |  | Новый раздел | Электрощит РЩ (актовый зал) |  | 0 |  | 0 | [7 empty] | 0 |  |  | 0 | [53 empty] | 0 | [11 empty] | 0
52 | 1 | 4 | 145 | 0 | Новый раздел | Электрощит РЩ (актовый зал) | [7 empty] | 19731.76 | 0 | 874.5 | 4.09 | 18857.26 | 0 | 30.36 | 0 | 0 | 13200.09 | 1885.73 | 0 | 0 | 19731.76 | 0 | 874.5 | 4.09 | 18857.26 | 0 | 30.36 | 0 | 0 | 13200.09 | 1885.73 | 0 | 0 | 0 | 0 | 0 | 34821.99 | 0 | 0 | 34821.99 | 0 | 0 | 0 | 0 | 0 | 0 | 0 | 0 | 0 | 0 | 0 | 0 | 0 | 0 | 0 | 0 | 0 | 0 | 0 | 0 | 0 | 0 | 0 | 0 | 0 | 0 | 0 | 0 | 0 | 0 | 0 | 34821.99 | 0 | 0 | 34821.99 | 0 | 0 | 0 | 0 | 0 | 0 | 0 | 0 | 0 | 0 | 0 | 0 | 0 | 0 | 0 | 0 | 0 | 0 | 0 | 0 | 0 | 0 | 0 | 0 | 0 | 0 | 0 | 0 | 0 | 0 | 0 | 0 | 0 | 0 | 0 | 0 | 0 | 0 | 0 | 0 | 0 | 0 | 0 | 0 | 0 | 0 | 0 | 0 | 0 | 0 | 0 | 0 | 0 | 0 | 0 | 0 | 0 | 0 | 0 | 0 | 0 | 0 | 0 | 0 | 0 | 0 | 0 | 0 | 0 | 0 | 0 | 0 | 0 | 0 | 0 | 0 | 0 | 0 | 0 | 0 | 0 | 0 | 0 | 0 | 0 | 0 | 0 | 0 | 0 | 0 | 0 | 0 | 0 | 0 | 0 | 0 | 0 | 0 | 0 | 0 | 0 | 0 | 0 | 0 | 0 | 0 | 0 | 0 | 0 | 0 | 0 | 0 | 0 | 0 | 0 | 0 | 0 | 0 | 0 | 0 | 0 | 0 | 0 | 0
17 | 1 | 70 | 70 | 15 | 1.21-3603-6-2/1 | Установка выключателя установочного автоматического (автомата) или неавтоматического одно-, двух-, трехполюсного на конструкции на стене или колонне на ток до 100 А (демонтаж) | шт. | 11 | 0 | 11 |  |  |  | 3288.63 | 0 | 145.75 | 0.68 | 3142.88 | 0 | 5.06 | 0 | 0 | 2200.02 | 314.29 |  | 35364244 | 298.966 | 0 | 13.25 | 0.062 | 285.716 | 0 | 0.46 | 0 | 0 | 3700.99 | 2206.16 | 66.25 | 0.31 | 1428.58 | 0 | 2.3 | 0 | 0 | 70 | 10 | 1 | 1 |  |  | 1 | 1 | 1 | 1 |  |  |  |  | 0 | 4 | СН-2012.1 Выпуск № 6 (в текущих ценах по состоянию на 01.01.2026 г.). 1.21-3603-6-2/1 |  |  | 0 | 0 |  | 0 | 1 | 0 | 1 | 1 | 1 | 1 | 1 | 1 |  | 70 | 10 |  |  |  | 0 | 0 | 0 | [5 empty] | 0 | Поправка: СН-2012 О.П. п.22 Наименование: Демонтаж, разборка отдельных бетонных, железобетонных, металлических, деревянных, пластмассовых конструктивных элементов зданий и сооружений, внутренних и наружных инженерных систем и коммуникаций при отсутствии необходимых стоимостных нормативов в сборниках СН-2012 | 0 | 3288.63 | 0 | 13.25 | 0.062 | 285.716 | 0 | 0.46 | 0 | 0 | 2200.016 | 314.288 |  | 4 |  | *0 | *0,2 | *0,2 | *0,2 |  | *0,2 | *0,2 |  |  |  | 0 | 0 | 1 | 1 |  |  |  | 1010 | шт. | шт. | 1 | [6 empty] | 35096056 | 1 | СН-2012 | 0 |  | 4 | 0 | Подрядные работы, гл. 1-5,7 | работа |  | Поправка: СН-2012 О.П. п.22 |  | 0 | 3700.99 | 2206.16 | 66.25 | 0.31 | 1428.58 | 2.3 | 0 | 0 | [17 empty] | 0 | 0 | 0 |  |  |  |  | 70 | 10 |  |  |  |  | 0 |  | 845110403 | 2 | 1 | -2 | 0 | 0.73 | 0 | 5803.67 | 0 | 0 | 5803.67 |  | 0 | 3 | 0 |  | 0 | 1 | 0 | 0 | 0 | 0 |  |  | 0 | 0
17 | 1 | 75 | 75 | 16 | 1.21-3603-6-2/1 | Установка выключателя установочного автоматического (автомата) или неавтоматического одно-, двух-, трехполюсного на конструкции на стене или колонне на ток до 100 А | шт. | 11 | 0 | 11 |  |  |  | 40710.89 | 24267.76 | 728.75 | 3.41 | 15714.38 | 0 | 25.3 | 0 | 0 | 11000.07 | 1571.44 |  | 35364244 | 3700.99 | 2206.16 | 66.25 | 0.31 | 1428.58 | 0 | 2.3 | 0 | 0 | 3700.99 | 2206.16 | 66.25 | 0.31 | 1428.58 | 0 | 2.3 | 0 | 0 | 70 | 10 | 1 | 1 |  |  | 1 | 1 | 1 | 1 |  |  |  |  | 0 | 4 | СН-2012.1 Выпуск № 6 (в текущих ценах по состоянию на 01.01.2026 г.). 1.21-3603-6-2/1 |  |  | 0 | 0 |  | 0 | 1 | 0 | 1 | 1 | 1 | 1 | 1 | 1 |  | 70 | 10 |  |  |  | 0 | 0 | 0 | [5 empty] | 0 |  | 0 | 40710.89 | 2206.16 | 66.25 | 0.31 | 1428.58 | 0 | 2.3 | 0 | 0 | 11000.066 | 1571.438 | [13 empty] | 0 | 0 | 1 | 1 |  |  |  | 1010 | шт. | шт. | 1 | [6 empty] | 35096056 | 1 | СН-2012 | 0 |  | 4 | 0 | Подрядные работы, гл. 1-5,7 | работа |  |  |  | 0 | 3700.99 | 2206.16 | 66.25 | 0.31 | 1428.58 | 2.3 | 0 | 0 | [17 empty] | 0 | 0 | 0 |  |  |  |  | 70 | 10 |  |  |  |  | 0 |  | -1068314092 | 2 | 1 | -2 | 0 | 3.68 | 0 | 53286.08 | 0 | 0 | 53286.08 |  | 0 | 3 | 0 |  | 0 | 1 | 0 | 0 | 0 | 0 |  |  | 0 | 0
18 | 1 | 75 |  | 16,1 | 21.21-5-19 | Выключатели автоматические, серия "Домовой", трехполюсные, тип ВА 63(С), на ток: 50 А, 63 А | шт. | -11 | -1 | -1 |  |  |  | -24267.76 | -24267.76 | 0 | 0 | 0 | 0 | 0 | 0 | 0 | 0 | 0 |  | 35364244 | 2206.16 | 2206.16 | 0 | 0 | 0 | 0 | 0 | 0 | 0 | 2206.16 | 2206.16 | 0 | 0 | 0 | 0 | 0 | 0 | 0 | 70 | 10 | 1 | 1 |  |  | 1 | 1 | 1 | 1 |  |  |  |  | 3 | 4 | СН-2012.21 Выпуск № 6 (в текущих ценах по состоянию на 01.01.2026 г.). 21.21-5-19 |  |  | 0 | 0 |  | 0 | 1 | 1 | 1 | 1 | 1 | 1 | 1 | 1 |  | 70 | 10 |  |  |  | 0 | 0 | 0 | [5 empty] | 0 |  | 0 | -24267.76 | 2206.16 | 0 | 0 | 0 | 0 | 0 | 0 | 0 | 0 | 0 | [13 empty] | 0 | 0 | 1 | 1 |  |  |  | 1010 | шт. | шт. | 1 | [6 empty] | 35096056 | 1 | СН-2012 | 0 |  | 4 | 0 | Подрядные работы, гл. 1-5,7 | работа |  |  |  | 0 | 2206.16 | 2206.16 | 0 | 0 | 0 | 0 | 0 | [18 empty] | 0 | 0 | 0 |  |  |  |  | 70 | 10 |  |  |  |  | 0 |  | -2080535723 | 2 | 1 | -2 | 0 | 0 | 0 | -24267.76 | 0 | 0 | -24267.76 |  | 0 | 3 | 0 |  | 0 | 1 | 0 | 0 | 0 | 0 |  |  | 0 | 0
51 | 1 | 4 | 145 |  | Новый раздел | Электрощит РЩ (актовый зал) | 0 | [6 empty] | 19731.76 | 0 | 874.5 | 4.09 | 18857.26 | 0 | 30.36 | 0 | 0 | 13200.09 | 1885.73 |  |  | 19731.76 | 0 | 874.5 | 4.09 | 18857.26 | 0 | 30.36 | 0 | 0 | 13200.09 | 1885.73 |  |  | 0 | 0 | 0 | 34821.99 | 0 | 0 | 34821.99 | 0 | 0 | 0 | 0 | 0 | 0 | 0 | 0 | 0 | [19 empty] | 0 | 0 | 0 | 34821.99 | 0 | 0 | 34821.99 | 0 | 0 | 0 | 0 | 0 | 0 | 0 | 0 | 0 | [114 empty] | 0
50 | 0 | 0 | 1 | 201 | 19731.76 | ПЗ | Прямые затраты |  |  | 201 | 1 | 3 |  | 2 | [7 empty] | 19731.76 | 1 | 19731.76
50 | 0 | 0 | 1 | 202 | 0 | СтМатОб | Стоимость материальных ресурсов (всего) |  |  | 202 | 2 | 3 |  | 2 | [7 empty] | 0 | 1 | 0
50 | 0 | 0 | 1 | 222 | 0 | СтМатОбЗак | Стоимость материалов и оборудования заказчика |  |  | 222 | 3 | 3 |  | 2 | [7 empty] | 0 | 1 | 0
50 | 0 | 0 | 1 | 225 | 0 | СтМатОбПод | Стоимость материалов и оборудования подрядчика |  |  | 225 | 4 | 3 |  | 2 | [7 empty] | 0 | 1 | 0
50 | 0 | 0 | 1 | 226 | 0 | СтМат | Стоимость материалов (всего) |  |  | 226 | 5 | 3 |  | 2 | [7 empty] | 0 | 1 | 0
50 | 0 | 0 | 1 | 227 | 0 | СтМатЗак | Стоимость материалов заказчика |  |  | 227 | 6 | 3 |  | 2 | [7 empty] | 0 | 1 | 0
50 | 0 | 0 | 1 | 228 | 0 | СтМатПод | Стоимость материалов подрядчика |  |  | 228 | 7 | 3 |  | 2 | [7 empty] | 0 | 1 | 0
50 | 0 | 0 | 1 | 216 | 0 | Оборуд | Стоимость оборудования (всего) |  |  | 216 | 8 | 3 |  | 2 | [7 empty] | 0 | 1 | 0
50 | 0 | 0 | 1 | 223 | 0 | ОборудЗак | Стоимость оборудования заказчика |  |  | 223 | 9 | 3 |  | 2 | [7 empty] | 0 | 1 | 0
50 | 0 | 0 | 1 | 229 | 0 | ОборудПод | Стоимость оборудования подрядчика |  |  | 229 | 10 | 3 |  | 2 | [7 empty] | 0 | 1 | 0
50 | 0 | 0 | 1 | 203 | 874.5 | ЭММ | Эксплуатация машин |  |  | 203 | 11 | 3 |  | 2 | [7 empty] | 874.5 | 1 | 874.5
50 | 0 | 0 | 1 | 231 | 0 | ЭММсНРиСП | Эксплуатация машин по ТСН-2001.16 |  |  | 231 | 12 | 3 |  | 2 | [7 empty] | 0 | 1 | 0
50 | 0 | 0 | 1 | 204 | 4.09 | ЗПМ | ЗП машинистов |  |  | 204 | 13 | 3 |  | 2 | [7 empty] | 4.09 | 1 | 4.09
50 | 0 | 0 | 1 | 205 | 18857.26 | ОЗП | Основная ЗП рабочих |  |  | 205 | 14 | 3 |  | 2 | [7 empty] | 18857.26 | 1 | 18857.26
50 | 0 | 0 | 1 | 232 | 0 | ОЗПсНРиСП | Основная ЗП рабочих по ТСН-2001.16 |  |  | 232 | 15 | 3 |  | 2 | [7 empty] | 0 | 1 | 0
50 | 0 | 0 | 1 | 214 | 0 | Строит | Строительные работы с НР и СП |  |  | 214 | 16 | 3 |  | 2 | [7 empty] | 0 | 1 | 0
50 | 0 | 0 | 1 | 215 | 0 | Монтаж | Монтажные работы с НР и СП |  |  | 215 | 17 | 3 |  | 2 | [7 empty] | 0 | 1 | 0
50 | 0 | 0 | 1 | 217 | 34821.99 | Прочие | Прочие работы с НР и СП |  |  | 217 | 18 | 3 |  | 2 | [7 empty] | 34821.99 | 1 | 34821.99
50 | 0 | 0 | 1 | 230 | 0 | ПрочиеЗатр | Прочие затраты по ТСН-2001.16 |  |  | 230 | 19 | 3 |  | 2 | [7 empty] | 0 | 1 | 0
50 | 0 | 0 | 1 | 206 | 0 | ВозврМат | Возврат материалов |  |  | 206 | 20 | 3 |  | 2 | [7 empty] | 0 | 1 | 0
50 | 0 | 0 | 1 | 207 | 30.36 | ТрудСтр | Трудозатраты строителей |  |  | 207 | 21 | 3 |  | -1 | [7 empty] | 30.36 | 1 | 30.36
50 | 0 | 0 | 1 | 208 | 0 | ТрудМаш | Трудозатраты машинистов |  |  | 208 | 22 | 3 |  | -1 | [7 empty] | 0 | 1 | 0
50 | 0 | 0 | 1 | 209 | 0 | ТранспМат | Транспорт материалов |  |  | 209 | 23 | 3 |  | 2 | [7 empty] | 0 | 1 | 0
50 | 0 | 0 | 1 | 233 | 0 | Перевозка | Перевозка грузов |  |  | 233 | 24 | 3 |  | 2 | [7 empty] | 0 | 1 | 0
50 | 0 | 0 | 1 | 210 | 13200.09 | НР | Накладные расходы |  |  | 210 | 25 | 3 |  | 2 | [7 empty] | 13200.09 | 1 | 13200.09
50 | 0 | 0 | 1 | 211 | 1885.73 | СмПриб | Сметная прибыль |  |  | 211 | 26 | 3 |  | 2 | [7 empty] | 1885.73 | 1 | 1885.73
50 | 0 | 0 | 1 | 224 | 34821.99 | Всего | Всего с НР и СП |  |  | 224 | 27 | 3 |  | 2 | [7 empty] | 34821.99 | 1 | 34821.99
4 | 1 |  | 194 |  | Новый раздел | Помещение 108 Обеденный зал с умывальником |  | 0 |  | 0 | [7 empty] | 0 |  |  | 0 | [53 empty] | 0 | [11 empty] | 0
52 | 1 | 4 | 183 | 0 | Новый раздел | Помещение 108 Обеденный зал с умывальником | [7 empty] | 5208.21 | 0 | 3.92 | 0.09 | 5204.29 | 0 | 8.2546 | 0 | 0 | 3643.01 | 520.43 | 0 | 0 | 5208.21 | 0 | 3.92 | 0.09 | 5204.29 | 0 | 8.2546 | 0 | 0 | 3643.01 | 520.43 | 0 | 0 | 0 | 0 | 0 | 9371.75 | 0 | 0 | 9371.75 | 0 | 0 | 0 | 0 | 0 | 0 | 0 | 0 | 0 | 0 | 0 | 0 | 0 | 0 | 0 | 0 | 0 | 0 | 0 | 0 | 0 | 0 | 0 | 0 | 0 | 0 | 0 | 0 | 0 | 0 | 0 | 9371.75 | 0 | 0 | 9371.75 | 0 | 0 | 0 | 0 | 0 | 0 | 0 | 0 | 0 | 0 | 0 | 0 | 0 | 0 | 0 | 0 | 0 | 0 | 0 | 0 | 0 | 0 | 0 | 0 | 0 | 0 | 0 | 0 | 0 | 0 | 0 | 0 | 0 | 0 | 0 | 0 | 0 | 0 | 0 | 0 | 0 | 0 | 0 | 0 | 0 | 0 | 0 | 0 | 0 | 0 | 0 | 0 | 0 | 0 | 0 | 0 | 0 | 0 | 0 | 0 | 0 | 0 | 0 | 0 | 0 | 0 | 0 | 0 | 0 | 0 | 0 | 0 | 0 | 0 | 0 | 0 | 0 | 0 | 0 | 0 | 0 | 0 | 0 | 0 | 0 | 0 | 0 | 0 | 0 | 0 | 0 | 0 | 0 | 0 | 0 | 0 | 0 | 0 | 0 | 0 | 0 | 0 | 0 | 0 | 0 | 0 | 0 | 0 | 0 | 0 | 0 | 0 | 0 | 0 | 0 | 0 | 0 | 0 | 0 | 0 | 0 | 0 | 0 | 0
17 | 1 | 76 | 76 | 17 | 1.21-3305-1-1/1 | Демонтаж выключателей, розеток | 100 шт. | 0.12 | 0 | 0.12 |  |  |  | 325.26 | 0 | 0 | 0 | 325.26 | 0 | 0.7008 | 0 | 0 | 227.68 | 32.53 |  | 35364244 | 2710.46 | 0 | 0 | 0 | 2710.46 | 0 | 5.84 | 0 | 0 | 2710.46 | 0 | 0 | 0 | 2710.46 | 0 | 5.84 | 0 | 0 | 70 | 10 | 1 | 1 |  |  | 1 | 1 | 1 | 1 |  |  |  |  | 0 | 4 | СН-2012.1 Выпуск № 6 (в текущих ценах по состоянию на 01.01.2026 г.). 1.21-3305-1-1/1 |  |  | 0 | 0 |  | 0 | 1 | 0 | 1 | 1 | 1 | 1 | 1 | 1 |  | 70 | 10 |  |  |  | 0 | 0 | 0 | [5 empty] | 0 |  | 0 | 325.26 | 0 | 0 | 0 | 2710.46 | 0 | 5.84 | 0 | 0 | 227.682 | 32.526 | [13 empty] | 0 | 0 | 1 | 1 |  |  |  | 1010 | 100 шт. | 100 шт. | 100 | [6 empty] | 35096056 | 1 | СН-2012 | 0 |  | 4 | 0 | Подрядные работы, гл. 1-5,7 | работа |  |  |  | 262144 | 2710.46 | 0 | 0 | 0 | 2710.46 | 5.84 | 0 | 0 | [17 empty] | 0 | 0 | 0 |  |  |  |  | 70 | 10 |  |  |  |  | 0 |  | -931379651 | 2 | 1 | -2 | 0 | 0 | 0 | 585.47 | 0 | 0 | 585.47 |  | 0 | 3 | 0 |  | 0 | 1 | 0 | 0 | 0 | 0 |  |  | 0 | 0
17 | 1 | 78 | 78 | 18 | 1.20-3103-1-8/1 | Установка розетки штепсельной неутопленного типа при открытой проводке | 100 шт. | 0.1 | 0 | 0.1 |  |  |  | 2791.6 | 0 | 3.26 | 0.07 | 2788.34 | 0 | 4.281 | 0 | 0 | 1951.84 | 278.83 |  | 35364244 | 27916.01 | 0 | 32.57 | 0.69 | 27883.44 | 0 | 42.81 | 0 | 0 | 27916.01 | 0 | 32.57 | 0.69 | 27883.44 | 0 | 42.81 | 0 | 0 | 70 | 10 | 1 | 1 |  |  | 1 | 1 | 1 | 1 |  |  |  |  | 0 | 4 | СН-2012.1 Выпуск № 6 (в текущих ценах по состоянию на 01.01.2026 г.). 1.20-3103-1-8/1 |  |  | 0 | 0 |  | 0 | 1 | 0 | 1 | 1 | 1 | 1 | 1 | 1 |  | 70 | 10 |  |  |  | 0 | 0 | 0 | [5 empty] | 0 |  | 0 | 2791.6 | 0 | 32.57 | 0.69 | 27883.44 | 0 | 42.81 | 0 | 0 | 1951.838 | 278.834 | [13 empty] | 0 | 0 | 1 | 1 |  |  |  | 1010 | 100 шт. | 100 шт. | 100 | [6 empty] | 35096056 | 1 | СН-2012 | 0 |  | 4 | 0 | Подрядные работы, гл. 1-5,7 | работа |  |  |  | 262144 | 27916.01 | 0 | 32.57 | 0.69 | 27883.44 | 42.81 | 0 | 0 | [17 empty] | 0 | 0 | 0 |  |  |  |  | 70 | 10 |  |  |  |  | 0 |  | 1394402761 | 2 | 1 | -2 | 0 | 0.08 | 0 | 5022.35 | 0 | 0 | 5022.35 |  | 0 | 3 | 0 |  | 0 | 1 | 0 | 0 | 0 | 0 |  |  | 0 | 0
17 | 1 | 80 | 80 | 19 | 1.20-3103-1-1/1 | Установка выключателя одноклавишного неутопленного типа при открытой проводке | 100 шт. | 0.01 | 0 | 0.01 |  |  |  | 255.78 | 0 | 0.33 | 0.01 | 255.45 | 0 | 0.3922 | 0 | 0 | 178.82 | 25.55 |  | 35364244 | 25577.73 | 0 | 32.57 | 0.69 | 25545.16 | 0 | 39.22 | 0 | 0 | 25577.73 | 0 | 32.57 | 0.69 | 25545.16 | 0 | 39.22 | 0 | 0 | 70 | 10 | 1 | 1 |  |  | 1 | 1 | 1 | 1 |  |  |  |  | 0 | 4 | СН-2012.1 Выпуск № 6 (в текущих ценах по состоянию на 01.01.2026 г.). 1.20-3103-1-1/1 |  |  | 0 | 0 |  | 0 | 1 | 0 | 1 | 1 | 1 | 1 | 1 | 1 |  | 70 | 10 |  |  |  | 0 | 0 | 0 | [5 empty] | 0 |  | 0 | 255.78 | 0 | 32.57 | 0.69 | 25545.16 | 0 | 39.22 | 0 | 0 | 178.815 | 25.545 | [13 empty] | 0 | 0 | 1 | 1 |  |  |  | 1010 | 100 шт. | 100 шт. | 100 | [6 empty] | 35096056 | 1 | СН-2012 | 0 |  | 4 | 0 | Подрядные работы, гл. 1-5,7 | работа |  |  |  | 262144 | 25577.73 | 0 | 32.57 | 0.69 | 25545.16 | 39.22 | 0 | 0 | [17 empty] | 0 | 0 | 0 |  |  |  |  | 70 | 10 |  |  |  |  | 0 |  | 1212913616 | 2 | 1 | -2 | 0 | 0.01 | 0 | 460.16 | 0 | 0 | 460.16 |  | 0 | 3 | 0 |  | 0 | 1 | 0 | 0 | 0 | 0 |  |  | 0 | 0
17 | 1 | 82 | 82 | 20 | 1.20-3103-1-4/1 | Установка выключателя двухклавишного неутопленного типа при открытой проводке | 100 шт. | 0.01 | 0 | 0.01 |  |  |  | 285.74 | 0 | 0.33 | 0.01 | 285.41 | 0 | 0.4382 | 0 | 0 | 199.79 | 28.54 |  | 35364244 | 28573.85 | 0 | 32.57 | 0.69 | 28541.28 | 0 | 43.82 | 0 | 0 | 28573.85 | 0 | 32.57 | 0.69 | 28541.28 | 0 | 43.82 | 0 | 0 | 70 | 10 | 1 | 1 |  |  | 1 | 1 | 1 | 1 |  |  |  |  | 0 | 4 | СН-2012.1 Выпуск № 6 (в текущих ценах по состоянию на 01.01.2026 г.). 1.20-3103-1-4/1 |  |  | 0 | 0 |  | 0 | 1 | 0 | 1 | 1 | 1 | 1 | 1 | 1 |  | 70 | 10 |  |  |  | 0 | 0 | 0 | [5 empty] | 0 |  | 0 | 285.74 | 0 | 32.57 | 0.69 | 28541.28 | 0 | 43.82 | 0 | 0 | 199.787 | 28.541 | [13 empty] | 0 | 0 | 1 | 1 |  |  |  | 1010 | 100 шт. | 100 шт. | 100 | [6 empty] | 35096056 | 1 | СН-2012 | 0 |  | 4 | 0 | Подрядные работы, гл. 1-5,7 | работа |  |  |  | 262144 | 28573.85 | 0 | 32.57 | 0.69 | 28541.28 | 43.82 | 0 | 0 | [17 empty] | 0 | 0 | 0 |  |  |  |  | 70 | 10 |  |  |  |  | 0 |  | -1730436719 | 2 | 1 | -2 | 0 | 0.01 | 0 | 514.08 | 0 | 0 | 514.08 |  | 0 | 3 | 0 |  | 0 | 1 | 0 | 0 | 0 | 0 |  |  | 0 | 0
17 | 1 | 83 | 83 | 21 | 1.21-3302-25-1/1 | Замена электрополотенца (сушителя для рук) (без стоимости) (монтаж) | шт. | 2 | 0 | 2 |  |  |  | 160.93 | 0 | 0 | 0 | 160.93 | 0 | 0.31 | 0 | 0 | 112.65 | 16.09 |  | 35364244 | 80.465 | 0 | 0 | 0 | 80.465 | 0 | 0.155 | 0 | 0 | 160.93 | 0 | 0 | 0 | 160.93 | 0 | 0.31 | 0 | 0 | 70 | 10 | 1 | 1 |  |  | 1 | 1 | 1 | 1 |  |  |  |  | 0 | 4 | СН-2012.1 Выпуск № 6 (в текущих ценах по состоянию на 01.01.2026 г.). 1.21-3302-25-1/1 |  |  | 0 | 0 |  | 0 | 1 | 0 | 1 | 1 | 1 | 1 | 1 | 1 |  | 70 | 10 |  |  |  | 0 | 0 | 0 | [5 empty] | 0 |  | 0 | 160.93 | 0 | 0 | 0 | 80.465 | 0 | 0.155 | 0 | 0 | 112.651 | 16.093 |  |  |  | *0,5 | *0,5 | *0,5 | *0,5 |  | *0,5 | *0,5 |  |  |  | 0 | 0 | 1 | 1 |  |  |  | 1010 | шт. | шт. | 1 | [6 empty] | 35096056 | 1 | СН-2012 | 0 |  | 4 | 0 | Подрядные работы, гл. 1-5,7 | работа |  |  |  | 0 | 160.93 | 0 | 0 | 0 | 160.93 | 0.31 | 0 | 0 | [17 empty] | 0 | 0 | 0 |  |  |  |  | 70 | 10 |  |  |  |  | 0 |  | -79756463 | 2 | 1 | -2 | 0 | 0 | 0 | 289.67 | 0 | 0 | 289.67 |  | 0 | 3 | 0 | *0,5 | 0 | 1 | 0 | 0 | 0 | 0 |  |  | 0 | 0
17 | 1 | 84 | 84 | 22 | 1.21-3703-4-1/1 | Разводка по устройствам и подключение жил кабелей или проводов внешней сети к блокам зажимов и к зажимам аппаратов и приборов, установленных на устройствах, кабели и провода сечение до 10 мм2 (без стоимости материалов) | 100 жил | 0.12 | 0 | 0.12 |  |  |  | 1388.9 | 0 | 0 | 0 | 1388.9 | 0 | 2.1324 | 0 | 0 | 972.23 | 138.89 |  | 35364244 | 11574.13 | 0 | 0 | 0 | 11574.13 | 0 | 17.77 | 0 | 0 | 11574.13 | 0 | 0 | 0 | 11574.13 | 0 | 17.77 | 0 | 0 | 70 | 10 | 1 | 1 |  |  | 1 | 1 | 1 | 1 |  |  |  |  | 0 | 4 | СН-2012.1 Выпуск № 6 (в текущих ценах по состоянию на 01.01.2026 г.). 1.21-3703-4-1/1 |  |  | 0 | 0 |  | 0 | 1 | 0 | 1 | 1 | 1 | 1 | 1 | 1 |  | 70 | 10 |  |  |  | 0 | 0 | 0 | [5 empty] | 0 |  | 0 | 1388.9 | 0 | 0 | 0 | 11574.13 | 0 | 17.77 | 0 | 0 | 972.23 | 138.89 | [13 empty] | 0 | 0 | 1 | 1 |  |  |  | 1013 | 100 жил | 100 жил | 1 | [6 empty] | 35096056 | 1 | СН-2012 | 0 |  | 4 | 0 | Подрядные работы, гл. 1-5,7 | работа |  |  |  | 0 | 11574.13 | 0 | 0 | 0 | 11574.13 | 17.77 | 0 | 0 | [17 empty] | 0 | 0 | 0 |  |  |  |  | 70 | 10 |  |  |  |  | 0 |  | 407535083 | 2 | 1 | -2 | 0 | 0 | 0 | 2500.02 | 0 | 0 | 2500.02 |  | 0 | 3 | 0 |  | 0 | 1 | 0 | 0 | 0 | 0 |  |  | 0 | 0
51 | 1 | 4 | 183 |  | Новый раздел | Помещение 108 Обеденный зал с умывальником | 0 | [6 empty] | 5208.21 | 0 | 3.92 | 0.09 | 5204.29 | 0 | 8.2546 | 0 | 0 | 3643.01 | 520.43 |  |  | 5208.21 | 0 | 3.92 | 0.09 | 5204.29 | 0 | 8.2546 | 0 | 0 | 3643.01 | 520.43 |  |  | 0 | 0 | 0 | 9371.75 | 0 | 0 | 9371.75 | 0 | 0 | 0 | 0 | 0 | 0 | 0 | 0 | 0 | [19 empty] | 0 | 0 | 0 | 9371.75 | 0 | 0 | 9371.75 | 0 | 0 | 0 | 0 | 0 | 0 | 0 | 0 | 0 | [114 empty] | 0
50 | 0 | 0 | 1 | 201 | 5208.21 | ПЗ | Прямые затраты |  |  | 201 | 1 | 3 |  | 2 | [7 empty] | 5208.21 | 1 | 5208.21
50 | 0 | 0 | 1 | 202 | 0 | СтМатОб | Стоимость материальных ресурсов (всего) |  |  | 202 | 2 | 3 |  | 2 | [7 empty] | 0 | 1 | 0
50 | 0 | 0 | 1 | 222 | 0 | СтМатОбЗак | Стоимость материалов и оборудования заказчика |  |  | 222 | 3 | 3 |  | 2 | [7 empty] | 0 | 1 | 0
50 | 0 | 0 | 1 | 225 | 0 | СтМатОбПод | Стоимость материалов и оборудования подрядчика |  |  | 225 | 4 | 3 |  | 2 | [7 empty] | 0 | 1 | 0
50 | 0 | 0 | 1 | 226 | 0 | СтМат | Стоимость материалов (всего) |  |  | 226 | 5 | 3 |  | 2 | [7 empty] | 0 | 1 | 0
50 | 0 | 0 | 1 | 227 | 0 | СтМатЗак | Стоимость материалов заказчика |  |  | 227 | 6 | 3 |  | 2 | [7 empty] | 0 | 1 | 0
50 | 0 | 0 | 1 | 228 | 0 | СтМатПод | Стоимость материалов подрядчика |  |  | 228 | 7 | 3 |  | 2 | [7 empty] | 0 | 1 | 0
50 | 0 | 0 | 1 | 216 | 0 | Оборуд | Стоимость оборудования (всего) |  |  | 216 | 8 | 3 |  | 2 | [7 empty] | 0 | 1 | 0
50 | 0 | 0 | 1 | 223 | 0 | ОборудЗак | Стоимость оборудования заказчика |  |  | 223 | 9 | 3 |  | 2 | [7 empty] | 0 | 1 | 0
50 | 0 | 0 | 1 | 229 | 0 | ОборудПод | Стоимость оборудования подрядчика |  |  | 229 | 10 | 3 |  | 2 | [7 empty] | 0 | 1 | 0
50 | 0 | 0 | 1 | 203 | 3.92 | ЭММ | Эксплуатация машин |  |  | 203 | 11 | 3 |  | 2 | [7 empty] | 3.92 | 1 | 3.92
50 | 0 | 0 | 1 | 231 | 0 | ЭММсНРиСП | Эксплуатация машин по ТСН-2001.16 |  |  | 231 | 12 | 3 |  | 2 | [7 empty] | 0 | 1 | 0
50 | 0 | 0 | 1 | 204 | 0.09 | ЗПМ | ЗП машинистов |  |  | 204 | 13 | 3 |  | 2 | [7 empty] | 0.09 | 1 | 0.09
50 | 0 | 0 | 1 | 205 | 5204.29 | ОЗП | Основная ЗП рабочих |  |  | 205 | 14 | 3 |  | 2 | [7 empty] | 5204.29 | 1 | 5204.29
50 | 0 | 0 | 1 | 232 | 0 | ОЗПсНРиСП | Основная ЗП рабочих по ТСН-2001.16 |  |  | 232 | 15 | 3 |  | 2 | [7 empty] | 0 | 1 | 0
50 | 0 | 0 | 1 | 214 | 0 | Строит | Строительные работы с НР и СП |  |  | 214 | 16 | 3 |  | 2 | [7 empty] | 0 | 1 | 0
50 | 0 | 0 | 1 | 215 | 0 | Монтаж | Монтажные работы с НР и СП |  |  | 215 | 17 | 3 |  | 2 | [7 empty] | 0 | 1 | 0
50 | 0 | 0 | 1 | 217 | 9371.75 | Прочие | Прочие работы с НР и СП |  |  | 217 | 18 | 3 |  | 2 | [7 empty] | 9371.75 | 1 | 9371.75
50 | 0 | 0 | 1 | 230 | 0 | ПрочиеЗатр | Прочие затраты по ТСН-2001.16 |  |  | 230 | 19 | 3 |  | 2 | [7 empty] | 0 | 1 | 0
50 | 0 | 0 | 1 | 206 | 0 | ВозврМат | Возврат материалов |  |  | 206 | 20 | 3 |  | 2 | [7 empty] | 0 | 1 | 0
50 | 0 | 0 | 1 | 207 | 8.2546 | ТрудСтр | Трудозатраты строителей |  |  | 207 | 21 | 3 |  | -1 | [7 empty] | 8.2546 | 1 | 8.2546
50 | 0 | 0 | 1 | 208 | 0 | ТрудМаш | Трудозатраты машинистов |  |  | 208 | 22 | 3 |  | -1 | [7 empty] | 0 | 1 | 0
50 | 0 | 0 | 1 | 209 | 0 | ТранспМат | Транспорт материалов |  |  | 209 | 23 | 3 |  | 2 | [7 empty] | 0 | 1 | 0
50 | 0 | 0 | 1 | 233 | 0 | Перевозка | Перевозка грузов |  |  | 233 | 24 | 3 |  | 2 | [7 empty] | 0 | 1 | 0
50 | 0 | 0 | 1 | 210 | 3643.01 | НР | Накладные расходы |  |  | 210 | 25 | 3 |  | 2 | [7 empty] | 3643.01 | 1 | 3643.01
50 | 0 | 0 | 1 | 211 | 520.43 | СмПриб | Сметная прибыль |  |  | 211 | 26 | 3 |  | 2 | [7 empty] | 520.43 | 1 | 520.43
50 | 0 | 0 | 1 | 224 | 9371.75 | Всего | Всего с НР и СП |  |  | 224 | 27 | 3 |  | 2 | [7 empty] | 9371.75 | 1 | 9371.75
4 | 1 |  | 233 |  | Новый раздел | Помещение 110 Кухня |  | 0 |  | 0 | [7 empty] | 0 |  |  | 0 | [53 empty] | 0 | [11 empty] | 0
52 | 1 | 4 | 224 | 0 | Новый раздел | Помещение 110 Кухня | [7 empty] | 16906.17 | 0 | 1.95 | 0.04 | 16904.22 | 0 | 26.0541 | 0 | 0 | 11832.96 | 1690.42 | 0 | 0 | 16906.17 | 0 | 1.95 | 0.04 | 16904.22 | 0 | 26.0541 | 0 | 0 | 11832.96 | 1690.42 | 0 | 0 | 0 | 0 | 0 | 30429.59 | 0 | 0 | 30429.59 | 0 | 0 | 0 | 0 | 0 | 0 | 0 | 0 | 0 | 0 | 0 | 0 | 0 | 0 | 0 | 0 | 0 | 0 | 0 | 0 | 0 | 0 | 0 | 0 | 0 | 0 | 0 | 0 | 0 | 0 | 0 | 30429.59 | 0 | 0 | 30429.59 | 0 | 0 | 0 | 0 | 0 | 0 | 0 | 0 | 0 | 0 | 0 | 0 | 0 | 0 | 0 | 0 | 0 | 0 | 0 | 0 | 0 | 0 | 0 | 0 | 0 | 0 | 0 | 0 | 0 | 0 | 0 | 0 | 0 | 0 | 0 | 0 | 0 | 0 | 0 | 0 | 0 | 0 | 0 | 0 | 0 | 0 | 0 | 0 | 0 | 0 | 0 | 0 | 0 | 0 | 0 | 0 | 0 | 0 | 0 | 0 | 0 | 0 | 0 | 0 | 0 | 0 | 0 | 0 | 0 | 0 | 0 | 0 | 0 | 0 | 0 | 0 | 0 | 0 | 0 | 0 | 0 | 0 | 0 | 0 | 0 | 0 | 0 | 0 | 0 | 0 | 0 | 0 | 0 | 0 | 0 | 0 | 0 | 0 | 0 | 0 | 0 | 0 | 0 | 0 | 0 | 0 | 0 | 0 | 0 | 0 | 0 | 0 | 0 | 0 | 0 | 0 | 0 | 0 | 0 | 0 | 0 | 0 | 0 | 0
17 | 1 | 85 | 85 | 23 | 1.21-3305-1-1/1 | Демонтаж выключателей, розеток | 100 шт. | 0.06 | 0 | 0.06 |  |  |  | 162.63 | 0 | 0 | 0 | 162.63 | 0 | 0.3504 | 0 | 0 | 113.84 | 16.26 |  | 35364244 | 2710.46 | 0 | 0 | 0 | 2710.46 | 0 | 5.84 | 0 | 0 | 2710.46 | 0 | 0 | 0 | 2710.46 | 0 | 5.84 | 0 | 0 | 70 | 10 | 1 | 1 |  |  | 1 | 1 | 1 | 1 |  |  |  |  | 0 | 4 | СН-2012.1 Выпуск № 6 (в текущих ценах по состоянию на 01.01.2026 г.). 1.21-3305-1-1/1 |  |  | 0 | 0 |  | 0 | 1 | 0 | 1 | 1 | 1 | 1 | 1 | 1 |  | 70 | 10 |  |  |  | 0 | 0 | 0 | [5 empty] | 0 |  | 0 | 162.63 | 0 | 0 | 0 | 2710.46 | 0 | 5.84 | 0 | 0 | 113.841 | 16.263 | [13 empty] | 0 | 0 | 1 | 1 |  |  |  | 1010 | 100 шт. | 100 шт. | 100 | [6 empty] | 35096056 | 1 | СН-2012 | 0 |  | 4 | 0 | Подрядные работы, гл. 1-5,7 | работа |  |  |  | 262144 | 2710.46 | 0 | 0 | 0 | 2710.46 | 5.84 | 0 | 0 | [17 empty] | 0 | 0 | 0 |  |  |  |  | 70 | 10 |  |  |  |  | 0 |  | -931379651 | 2 | 1 | -2 | 0 | 0 | 0 | 292.73 | 0 | 0 | 292.73 |  | 0 | 3 | 0 |  | 0 | 1 | 0 | 0 | 0 | 0 |  |  | 0 | 0
17 | 1 | 87 | 87 | 24 | 1.20-3103-1-8/1 | Установка розетки штепсельной неутопленного типа при открытой проводке | 100 шт. | 0.02 | 0 | 0.02 |  |  |  | 558.32 | 0 | 0.65 | 0.01 | 557.67 | 0 | 0.8562 | 0 | 0 | 390.37 | 55.77 |  | 35364244 | 27916.01 | 0 | 32.57 | 0.69 | 27883.44 | 0 | 42.81 | 0 | 0 | 27916.01 | 0 | 32.57 | 0.69 | 27883.44 | 0 | 42.81 | 0 | 0 | 70 | 10 | 1 | 1 |  |  | 1 | 1 | 1 | 1 |  |  |  |  | 0 | 4 | СН-2012.1 Выпуск № 6 (в текущих ценах по состоянию на 01.01.2026 г.). 1.20-3103-1-8/1 |  |  | 0 | 0 |  | 0 | 1 | 0 | 1 | 1 | 1 | 1 | 1 | 1 |  | 70 | 10 |  |  |  | 0 | 0 | 0 | [5 empty] | 0 |  | 0 | 558.32 | 0 | 32.57 | 0.69 | 27883.44 | 0 | 42.81 | 0 | 0 | 390.369 | 55.767 | [13 empty] | 0 | 0 | 1 | 1 |  |  |  | 1010 | 100 шт. | 100 шт. | 100 | [6 empty] | 35096056 | 1 | СН-2012 | 0 |  | 4 | 0 | Подрядные работы, гл. 1-5,7 | работа |  |  |  | 262144 | 27916.01 | 0 | 32.57 | 0.69 | 27883.44 | 42.81 | 0 | 0 | [17 empty] | 0 | 0 | 0 |  |  |  |  | 70 | 10 |  |  |  |  | 0 |  | 1394402761 | 2 | 1 | -2 | 0 | 0.01 | 0 | 1004.47 | 0 | 0 | 1004.47 |  | 0 | 3 | 0 |  | 0 | 1 | 0 | 0 | 0 | 0 |  |  | 0 | 0
17 | 1 | 89 | 89 | 25 | 1.20-3103-1-1/1 | Установка выключателя одноклавишного неутопленного типа при открытой проводке | 100 шт. | 0.04 | 0 | 0.04 |  |  |  | 1023.11 | 0 | 1.3 | 0.03 | 1021.81 | 0 | 1.5688 | 0 | 0 | 715.27 | 102.18 |  | 35364244 | 25577.73 | 0 | 32.57 | 0.69 | 25545.16 | 0 | 39.22 | 0 | 0 | 25577.73 | 0 | 32.57 | 0.69 | 25545.16 | 0 | 39.22 | 0 | 0 | 70 | 10 | 1 | 1 |  |  | 1 | 1 | 1 | 1 |  |  |  |  | 0 | 4 | СН-2012.1 Выпуск № 6 (в текущих ценах по состоянию на 01.01.2026 г.). 1.20-3103-1-1/1 |  |  | 0 | 0 |  | 0 | 1 | 0 | 1 | 1 | 1 | 1 | 1 | 1 |  | 70 | 10 |  |  |  | 0 | 0 | 0 | [5 empty] | 0 |  | 0 | 1023.11 | 0 | 32.57 | 0.69 | 25545.16 | 0 | 39.22 | 0 | 0 | 715.267 | 102.181 | [13 empty] | 0 | 0 | 1 | 1 |  |  |  | 1010 | 100 шт. | 100 шт. | 100 | [6 empty] | 35096056 | 1 | СН-2012 | 0 |  | 4 | 0 | Подрядные работы, гл. 1-5,7 | работа |  |  |  | 262144 | 25577.73 | 0 | 32.57 | 0.69 | 25545.16 | 39.22 | 0 | 0 | [17 empty] | 0 | 0 | 0 |  |  |  |  | 70 | 10 |  |  |  |  | 0 |  | 1212913616 | 2 | 1 | -2 | 0 | 0.03 | 0 | 1840.59 | 0 | 0 | 1840.59 |  | 0 | 3 | 0 |  | 0 | 1 | 0 | 0 | 0 | 0 |  |  | 0 | 0
17 | 1 | 90 | 90 | 26 | 1.21-3703-4-1/1 | Разводка по устройствам и подключение жил кабелей или проводов внешней сети к блокам зажимов и к зажимам аппаратов и приборов, установленных на устройствах, кабели и провода сечение до 10 мм2 (без стоимости материалов) | 100 жил | 1.31 | 0 | 1.31 |  |  |  | 15162.11 | 0 | 0 | 0 | 15162.11 | 0 | 23.2787 | 0 | 0 | 10613.48 | 1516.21 |  | 35364244 | 11574.13 | 0 | 0 | 0 | 11574.13 | 0 | 17.77 | 0 | 0 | 11574.13 | 0 | 0 | 0 | 11574.13 | 0 | 17.77 | 0 | 0 | 70 | 10 | 1 | 1 |  |  | 1 | 1 | 1 | 1 |  |  |  |  | 0 | 4 | СН-2012.1 Выпуск № 6 (в текущих ценах по состоянию на 01.01.2026 г.). 1.21-3703-4-1/1 |  |  | 0 | 0 |  | 0 | 1 | 0 | 1 | 1 | 1 | 1 | 1 | 1 |  | 70 | 10 |  |  |  | 0 | 0 | 0 | [5 empty] | 0 |  | 0 | 15162.11 | 0 | 0 | 0 | 11574.13 | 0 | 17.77 | 0 | 0 | 10613.477 | 1516.211 | [13 empty] | 0 | 0 | 1 | 1 |  |  |  | 1013 | 100 жил | 100 жил | 1 | [6 empty] | 35096056 | 1 | СН-2012 | 0 |  | 4 | 0 | Подрядные работы, гл. 1-5,7 | работа |  |  |  | 0 | 11574.13 | 0 | 0 | 0 | 11574.13 | 17.77 | 0 | 0 | [17 empty] | 0 | 0 | 0 |  |  |  |  | 70 | 10 |  |  |  |  | 0 |  | 407535083 | 2 | 1 | -2 | 0 | 0 | 0 | 27291.8 | 0 | 0 | 27291.8 |  | 0 | 3 | 0 |  | 0 | 1 | 0 | 0 | 0 | 0 |  |  | 0 | 0
51 | 1 | 4 | 224 |  | Новый раздел | Помещение 110 Кухня | 0 | [6 empty] | 16906.17 | 0 | 1.95 | 0.04 | 16904.22 | 0 | 26.0541 | 0 | 0 | 11832.96 | 1690.42 |  |  | 16906.17 | 0 | 1.95 | 0.04 | 16904.22 | 0 | 26.0541 | 0 | 0 | 11832.96 | 1690.42 |  |  | 0 | 0 | 0 | 30429.59 | 0 | 0 | 30429.59 | 0 | 0 | 0 | 0 | 0 | 0 | 0 | 0 | 0 | [19 empty] | 0 | 0 | 0 | 30429.59 | 0 | 0 | 30429.59 | 0 | 0 | 0 | 0 | 0 | 0 | 0 | 0 | 0 | [114 empty] | 0
50 | 0 | 0 | 1 | 201 | 16906.17 | ПЗ | Прямые затраты |  |  | 201 | 1 | 3 |  | 2 | [7 empty] | 16906.17 | 1 | 16906.17
50 | 0 | 0 | 1 | 202 | 0 | СтМатОб | Стоимость материальных ресурсов (всего) |  |  | 202 | 2 | 3 |  | 2 | [7 empty] | 0 | 1 | 0
50 | 0 | 0 | 1 | 222 | 0 | СтМатОбЗак | Стоимость материалов и оборудования заказчика |  |  | 222 | 3 | 3 |  | 2 | [7 empty] | 0 | 1 | 0
50 | 0 | 0 | 1 | 225 | 0 | СтМатОбПод | Стоимость материалов и оборудования подрядчика |  |  | 225 | 4 | 3 |  | 2 | [7 empty] | 0 | 1 | 0
50 | 0 | 0 | 1 | 226 | 0 | СтМат | Стоимость материалов (всего) |  |  | 226 | 5 | 3 |  | 2 | [7 empty] | 0 | 1 | 0
50 | 0 | 0 | 1 | 227 | 0 | СтМатЗак | Стоимость материалов заказчика |  |  | 227 | 6 | 3 |  | 2 | [7 empty] | 0 | 1 | 0
50 | 0 | 0 | 1 | 228 | 0 | СтМатПод | Стоимость материалов подрядчика |  |  | 228 | 7 | 3 |  | 2 | [7 empty] | 0 | 1 | 0
50 | 0 | 0 | 1 | 216 | 0 | Оборуд | Стоимость оборудования (всего) |  |  | 216 | 8 | 3 |  | 2 | [7 empty] | 0 | 1 | 0
50 | 0 | 0 | 1 | 223 | 0 | ОборудЗак | Стоимость оборудования заказчика |  |  | 223 | 9 | 3 |  | 2 | [7 empty] | 0 | 1 | 0
50 | 0 | 0 | 1 | 229 | 0 | ОборудПод | Стоимость оборудования подрядчика |  |  | 229 | 10 | 3 |  | 2 | [7 empty] | 0 | 1 | 0
50 | 0 | 0 | 1 | 203 | 1.95 | ЭММ | Эксплуатация машин |  |  | 203 | 11 | 3 |  | 2 | [7 empty] | 1.95 | 1 | 1.95
50 | 0 | 0 | 1 | 231 | 0 | ЭММсНРиСП | Эксплуатация машин по ТСН-2001.16 |  |  | 231 | 12 | 3 |  | 2 | [7 empty] | 0 | 1 | 0
50 | 0 | 0 | 1 | 204 | 0.04 | ЗПМ | ЗП машинистов |  |  | 204 | 13 | 3 |  | 2 | [7 empty] | 0.04 | 1 | 0.04
50 | 0 | 0 | 1 | 205 | 16904.22 | ОЗП | Основная ЗП рабочих |  |  | 205 | 14 | 3 |  | 2 | [7 empty] | 16904.22 | 1 | 16904.22
50 | 0 | 0 | 1 | 232 | 0 | ОЗПсНРиСП | Основная ЗП рабочих по ТСН-2001.16 |  |  | 232 | 15 | 3 |  | 2 | [7 empty] | 0 | 1 | 0
50 | 0 | 0 | 1 | 214 | 0 | Строит | Строительные работы с НР и СП |  |  | 214 | 16 | 3 |  | 2 | [7 empty] | 0 | 1 | 0
50 | 0 | 0 | 1 | 215 | 0 | Монтаж | Монтажные работы с НР и СП |  |  | 215 | 17 | 3 |  | 2 | [7 empty] | 0 | 1 | 0
50 | 0 | 0 | 1 | 217 | 30429.59 | Прочие | Прочие работы с НР и СП |  |  | 217 | 18 | 3 |  | 2 | [7 empty] | 30429.59 | 1 | 30429.59
50 | 0 | 0 | 1 | 230 | 0 | ПрочиеЗатр | Прочие затраты по ТСН-2001.16 |  |  | 230 | 19 | 3 |  | 2 | [7 empty] | 0 | 1 | 0
50 | 0 | 0 | 1 | 206 | 0 | ВозврМат | Возврат материалов |  |  | 206 | 20 | 3 |  | 2 | [7 empty] | 0 | 1 | 0
50 | 0 | 0 | 1 | 207 | 26.0541 | ТрудСтр | Трудозатраты строителей |  |  | 207 | 21 | 3 |  | -1 | [7 empty] | 26.0541 | 1 | 26.0541
50 | 0 | 0 | 1 | 208 | 0 | ТрудМаш | Трудозатраты машинистов |  |  | 208 | 22 | 3 |  | -1 | [7 empty] | 0 | 1 | 0
50 | 0 | 0 | 1 | 209 | 0 | ТранспМат | Транспорт материалов |  |  | 209 | 23 | 3 |  | 2 | [7 empty] | 0 | 1 | 0
50 | 0 | 0 | 1 | 233 | 0 | Перевозка | Перевозка грузов |  |  | 233 | 24 | 3 |  | 2 | [7 empty] | 0 | 1 | 0
50 | 0 | 0 | 1 | 210 | 11832.96 | НР | Накладные расходы |  |  | 210 | 25 | 3 |  | 2 | [7 empty] | 11832.96 | 1 | 11832.96
50 | 0 | 0 | 1 | 211 | 1690.42 | СмПриб | Сметная прибыль |  |  | 211 | 26 | 3 |  | 2 | [7 empty] | 1690.42 | 1 | 1690.42
50 | 0 | 0 | 1 | 224 | 30429.59 | Всего | Всего с НР и СП |  |  | 224 | 27 | 3 |  | 2 | [7 empty] | 30429.59 | 1 | 30429.59
4 | 1 |  | 269 |  | Новый раздел | Помещение 111 Моечная |  | 0 |  | 0 | [7 empty] | 0 |  |  | 0 | [53 empty] | 0 | [11 empty] | 0
52 | 1 | 4 | 263 | 0 | Новый раздел | Помещение 111 Моечная | [7 empty] | 925.93 | 0 | 0 | 0 | 925.93 | 0 | 1.4216 | 0 | 0 | 648.15 | 92.59 | 0 | 0 | 925.93 | 0 | 0 | 0 | 925.93 | 0 | 1.4216 | 0 | 0 | 648.15 | 92.59 | 0 | 0 | 0 | 0 | 0 | 1666.67 | 0 | 0 | 1666.67 | 0 | 0 | 0 | 0 | 0 | 0 | 0 | 0 | 0 | 0 | 0 | 0 | 0 | 0 | 0 | 0 | 0 | 0 | 0 | 0 | 0 | 0 | 0 | 0 | 0 | 0 | 0 | 0 | 0 | 0 | 0 | 1666.67 | 0 | 0 | 1666.67 | 0 | 0 | 0 | 0 | 0 | 0 | 0 | 0 | 0 | 0 | 0 | 0 | 0 | 0 | 0 | 0 | 0 | 0 | 0 | 0 | 0 | 0 | 0 | 0 | 0 | 0 | 0 | 0 | 0 | 0 | 0 | 0 | 0 | 0 | 0 | 0 | 0 | 0 | 0 | 0 | 0 | 0 | 0 | 0 | 0 | 0 | 0 | 0 | 0 | 0 | 0 | 0 | 0 | 0 | 0 | 0 | 0 | 0 | 0 | 0 | 0 | 0 | 0 | 0 | 0 | 0 | 0 | 0 | 0 | 0 | 0 | 0 | 0 | 0 | 0 | 0 | 0 | 0 | 0 | 0 | 0 | 0 | 0 | 0 | 0 | 0 | 0 | 0 | 0 | 0 | 0 | 0 | 0 | 0 | 0 | 0 | 0 | 0 | 0 | 0 | 0 | 0 | 0 | 0 | 0 | 0 | 0 | 0 | 0 | 0 | 0 | 0 | 0 | 0 | 0 | 0 | 0 | 0 | 0 | 0 | 0 | 0 | 0 | 0
17 | 1 | 91 | 91 | 27 | 1.21-3703-4-1/1 | Разводка по устройствам и подключение жил кабелей или проводов внешней сети к блокам зажимов и к зажимам аппаратов и приборов, установленных на устройствах, кабели и провода сечение до 10 мм2 (без стоимости материалов) | 100 жил | 0.08 | 0 | 0.08 |  |  |  | 925.93 | 0 | 0 | 0 | 925.93 | 0 | 1.4216 | 0 | 0 | 648.15 | 92.59 |  | 35364244 | 11574.13 | 0 | 0 | 0 | 11574.13 | 0 | 17.77 | 0 | 0 | 11574.13 | 0 | 0 | 0 | 11574.13 | 0 | 17.77 | 0 | 0 | 70 | 10 | 1 | 1 |  |  | 1 | 1 | 1 | 1 |  |  |  |  | 0 | 4 | СН-2012.1 Выпуск № 6 (в текущих ценах по состоянию на 01.01.2026 г.). 1.21-3703-4-1/1 |  |  | 0 | 0 |  | 0 | 1 | 0 | 1 | 1 | 1 | 1 | 1 | 1 |  | 70 | 10 |  |  |  | 0 | 0 | 0 | [5 empty] | 0 |  | 0 | 925.93 | 0 | 0 | 0 | 11574.13 | 0 | 17.77 | 0 | 0 | 648.151 | 92.593 | [13 empty] | 0 | 0 | 1 | 1 |  |  |  | 1013 | 100 жил | 100 жил | 1 | [6 empty] | 35096056 | 1 | СН-2012 | 0 |  | 4 | 0 | Подрядные работы, гл. 1-5,7 | работа |  |  |  | 0 | 11574.13 | 0 | 0 | 0 | 11574.13 | 17.77 | 0 | 0 | [17 empty] | 0 | 0 | 0 |  |  |  |  | 70 | 10 |  |  |  |  | 0 |  | 407535083 | 2 | 1 | -2 | 0 | 0 | 0 | 1666.67 | 0 | 0 | 1666.67 |  | 0 | 3 | 0 |  | 0 | 1 | 0 | 0 | 0 | 0 |  |  | 0 | 0
51 | 1 | 4 | 263 |  | Новый раздел | Помещение 111 Моечная | 0 | [6 empty] | 925.93 | 0 | 0 | 0 | 925.93 | 0 | 1.4216 | 0 | 0 | 648.15 | 92.59 |  |  | 925.93 | 0 | 0 | 0 | 925.93 | 0 | 1.4216 | 0 | 0 | 648.15 | 92.59 |  |  | 0 | 0 | 0 | 1666.67 | 0 | 0 | 1666.67 | 0 | 0 | 0 | 0 | 0 | 0 | 0 | 0 | 0 | [19 empty] | 0 | 0 | 0 | 1666.67 | 0 | 0 | 1666.67 | 0 | 0 | 0 | 0 | 0 | 0 | 0 | 0 | 0 | [114 empty] | 0
50 | 0 | 0 | 1 | 201 | 925.93 | ПЗ | Прямые затраты |  |  | 201 | 1 | 3 |  | 2 | [7 empty] | 925.93 | 1 | 925.93
50 | 0 | 0 | 1 | 202 | 0 | СтМатОб | Стоимость материальных ресурсов (всего) |  |  | 202 | 2 | 3 |  | 2 | [7 empty] | 0 | 1 | 0
50 | 0 | 0 | 1 | 222 | 0 | СтМатОбЗак | Стоимость материалов и оборудования заказчика |  |  | 222 | 3 | 3 |  | 2 | [7 empty] | 0 | 1 | 0
50 | 0 | 0 | 1 | 225 | 0 | СтМатОбПод | Стоимость материалов и оборудования подрядчика |  |  | 225 | 4 | 3 |  | 2 | [7 empty] | 0 | 1 | 0
50 | 0 | 0 | 1 | 226 | 0 | СтМат | Стоимость материалов (всего) |  |  | 226 | 5 | 3 |  | 2 | [7 empty] | 0 | 1 | 0
50 | 0 | 0 | 1 | 227 | 0 | СтМатЗак | Стоимость материалов заказчика |  |  | 227 | 6 | 3 |  | 2 | [7 empty] | 0 | 1 | 0
50 | 0 | 0 | 1 | 228 | 0 | СтМатПод | Стоимость материалов подрядчика |  |  | 228 | 7 | 3 |  | 2 | [7 empty] | 0 | 1 | 0
50 | 0 | 0 | 1 | 216 | 0 | Оборуд | Стоимость оборудования (всего) |  |  | 216 | 8 | 3 |  | 2 | [7 empty] | 0 | 1 | 0
50 | 0 | 0 | 1 | 223 | 0 | ОборудЗак | Стоимость оборудования заказчика |  |  | 223 | 9 | 3 |  | 2 | [7 empty] | 0 | 1 | 0
50 | 0 | 0 | 1 | 229 | 0 | ОборудПод | Стоимость оборудования подрядчика |  |  | 229 | 10 | 3 |  | 2 | [7 empty] | 0 | 1 | 0
50 | 0 | 0 | 1 | 203 | 0 | ЭММ | Эксплуатация машин |  |  | 203 | 11 | 3 |  | 2 | [7 empty] | 0 | 1 | 0
50 | 0 | 0 | 1 | 231 | 0 | ЭММсНРиСП | Эксплуатация машин по ТСН-2001.16 |  |  | 231 | 12 | 3 |  | 2 | [7 empty] | 0 | 1 | 0
50 | 0 | 0 | 1 | 204 | 0 | ЗПМ | ЗП машинистов |  |  | 204 | 13 | 3 |  | 2 | [7 empty] | 0 | 1 | 0
50 | 0 | 0 | 1 | 205 | 925.93 | ОЗП | Основная ЗП рабочих |  |  | 205 | 14 | 3 |  | 2 | [7 empty] | 925.93 | 1 | 925.93
50 | 0 | 0 | 1 | 232 | 0 | ОЗПсНРиСП | Основная ЗП рабочих по ТСН-2001.16 |  |  | 232 | 15 | 3 |  | 2 | [7 empty] | 0 | 1 | 0
50 | 0 | 0 | 1 | 214 | 0 | Строит | Строительные работы с НР и СП |  |  | 214 | 16 | 3 |  | 2 | [7 empty] | 0 | 1 | 0
50 | 0 | 0 | 1 | 215 | 0 | Монтаж | Монтажные работы с НР и СП |  |  | 215 | 17 | 3 |  | 2 | [7 empty] | 0 | 1 | 0
50 | 0 | 0 | 1 | 217 | 1666.67 | Прочие | Прочие работы с НР и СП |  |  | 217 | 18 | 3 |  | 2 | [7 empty] | 1666.67 | 1 | 1666.67
50 | 0 | 0 | 1 | 230 | 0 | ПрочиеЗатр | Прочие затраты по ТСН-2001.16 |  |  | 230 | 19 | 3 |  | 2 | [7 empty] | 0 | 1 | 0
50 | 0 | 0 | 1 | 206 | 0 | ВозврМат | Возврат материалов |  |  | 206 | 20 | 3 |  | 2 | [7 empty] | 0 | 1 | 0
50 | 0 | 0 | 1 | 207 | 1.4216 | ТрудСтр | Трудозатраты строителей |  |  | 207 | 21 | 3 |  | -1 | [7 empty] | 1.4216 | 1 | 1.4216
50 | 0 | 0 | 1 | 208 | 0 | ТрудМаш | Трудозатраты машинистов |  |  | 208 | 22 | 3 |  | -1 | [7 empty] | 0 | 1 | 0
50 | 0 | 0 | 1 | 209 | 0 | ТранспМат | Транспорт материалов |  |  | 209 | 23 | 3 |  | 2 | [7 empty] | 0 | 1 | 0
50 | 0 | 0 | 1 | 233 | 0 | Перевозка | Перевозка грузов |  |  | 233 | 24 | 3 |  | 2 | [7 empty] | 0 | 1 | 0
50 | 0 | 0 | 1 | 210 | 648.15 | НР | Накладные расходы |  |  | 210 | 25 | 3 |  | 2 | [7 empty] | 648.15 | 1 | 648.15
50 | 0 | 0 | 1 | 211 | 92.59 | СмПриб | Сметная прибыль |  |  | 211 | 26 | 3 |  | 2 | [7 empty] | 92.59 | 1 | 92.59
50 | 0 | 0 | 1 | 224 | 1666.67 | Всего | Всего с НР и СП |  |  | 224 | 27 | 3 |  | 2 | [7 empty] | 1666.67 | 1 | 1666.67
4 | 1 |  | 305 |  | Новый раздел | Помещение 116 Душ |  | 0 |  | 0 | [7 empty] | 0 |  |  | 0 | [53 empty] | 0 | [11 empty] | 0
52 | 1 | 4 | 299 | 0 | Новый раздел | Помещение 116 Душ | [7 empty] | 347.22 | 0 | 0 | 0 | 347.22 | 0 | 0.5331 | 0 | 0 | 243.05 | 34.72 | 0 | 0 | 347.22 | 0 | 0 | 0 | 347.22 | 0 | 0.5331 | 0 | 0 | 243.05 | 34.72 | 0 | 0 | 0 | 0 | 0 | 624.99 | 0 | 0 | 624.99 | 0 | 0 | 0 | 0 | 0 | 0 | 0 | 0 | 0 | 0 | 0 | 0 | 0 | 0 | 0 | 0 | 0 | 0 | 0 | 0 | 0 | 0 | 0 | 0 | 0 | 0 | 0 | 0 | 0 | 0 | 0 | 624.99 | 0 | 0 | 624.99 | 0 | 0 | 0 | 0 | 0 | 0 | 0 | 0 | 0 | 0 | 0 | 0 | 0 | 0 | 0 | 0 | 0 | 0 | 0 | 0 | 0 | 0 | 0 | 0 | 0 | 0 | 0 | 0 | 0 | 0 | 0 | 0 | 0 | 0 | 0 | 0 | 0 | 0 | 0 | 0 | 0 | 0 | 0 | 0 | 0 | 0 | 0 | 0 | 0 | 0 | 0 | 0 | 0 | 0 | 0 | 0 | 0 | 0 | 0 | 0 | 0 | 0 | 0 | 0 | 0 | 0 | 0 | 0 | 0 | 0 | 0 | 0 | 0 | 0 | 0 | 0 | 0 | 0 | 0 | 0 | 0 | 0 | 0 | 0 | 0 | 0 | 0 | 0 | 0 | 0 | 0 | 0 | 0 | 0 | 0 | 0 | 0 | 0 | 0 | 0 | 0 | 0 | 0 | 0 | 0 | 0 | 0 | 0 | 0 | 0 | 0 | 0 | 0 | 0 | 0 | 0 | 0 | 0 | 0 | 0 | 0 | 0 | 0 | 0
17 | 1 | 92 | 92 | 28 | 1.21-3703-4-1/1 | Разводка по устройствам и подключение жил кабелей или проводов внешней сети к блокам зажимов и к зажимам аппаратов и приборов, установленных на устройствах, кабели и провода сечение до 10 мм2 (без стоимости материалов) | 100 жил | 0.03 | 0 | 0.03 |  |  |  | 347.22 | 0 | 0 | 0 | 347.22 | 0 | 0.5331 | 0 | 0 | 243.05 | 34.72 |  | 35364244 | 11574.13 | 0 | 0 | 0 | 11574.13 | 0 | 17.77 | 0 | 0 | 11574.13 | 0 | 0 | 0 | 11574.13 | 0 | 17.77 | 0 | 0 | 70 | 10 | 1 | 1 |  |  | 1 | 1 | 1 | 1 |  |  |  |  | 0 | 4 | СН-2012.1 Выпуск № 6 (в текущих ценах по состоянию на 01.01.2026 г.). 1.21-3703-4-1/1 |  |  | 0 | 0 |  | 0 | 1 | 0 | 1 | 1 | 1 | 1 | 1 | 1 |  | 70 | 10 |  |  |  | 0 | 0 | 0 | [5 empty] | 0 |  | 0 | 347.22 | 0 | 0 | 0 | 11574.13 | 0 | 17.77 | 0 | 0 | 243.054 | 34.722 | [13 empty] | 0 | 0 | 1 | 1 |  |  |  | 1013 | 100 жил | 100 жил | 1 | [6 empty] | 35096056 | 1 | СН-2012 | 0 |  | 4 | 0 | Подрядные работы, гл. 1-5,7 | работа |  |  |  | 0 | 11574.13 | 0 | 0 | 0 | 11574.13 | 17.77 | 0 | 0 | [17 empty] | 0 | 0 | 0 |  |  |  |  | 70 | 10 |  |  |  |  | 0 |  | 407535083 | 2 | 1 | -2 | 0 | 0 | 0 | 624.99 | 0 | 0 | 624.99 |  | 0 | 3 | 0 |  | 0 | 1 | 0 | 0 | 0 | 0 |  |  | 0 | 0
51 | 1 | 4 | 299 |  | Новый раздел | Помещение 116 Душ | 0 | [6 empty] | 347.22 | 0 | 0 | 0 | 347.22 | 0 | 0.5331 | 0 | 0 | 243.05 | 34.72 |  |  | 347.22 | 0 | 0 | 0 | 347.22 | 0 | 0.5331 | 0 | 0 | 243.05 | 34.72 |  |  | 0 | 0 | 0 | 624.99 | 0 | 0 | 624.99 | 0 | 0 | 0 | 0 | 0 | 0 | 0 | 0 | 0 | [19 empty] | 0 | 0 | 0 | 624.99 | 0 | 0 | 624.99 | 0 | 0 | 0 | 0 | 0 | 0 | 0 | 0 | 0 | [114 empty] | 0
50 | 0 | 0 | 1 | 201 | 347.22 | ПЗ | Прямые затраты |  |  | 201 | 1 | 3 |  | 2 | [7 empty] | 347.22 | 1 | 347.22
50 | 0 | 0 | 1 | 202 | 0 | СтМатОб | Стоимость материальных ресурсов (всего) |  |  | 202 | 2 | 3 |  | 2 | [7 empty] | 0 | 1 | 0
50 | 0 | 0 | 1 | 222 | 0 | СтМатОбЗак | Стоимость материалов и оборудования заказчика |  |  | 222 | 3 | 3 |  | 2 | [7 empty] | 0 | 1 | 0
50 | 0 | 0 | 1 | 225 | 0 | СтМатОбПод | Стоимость материалов и оборудования подрядчика |  |  | 225 | 4 | 3 |  | 2 | [7 empty] | 0 | 1 | 0
50 | 0 | 0 | 1 | 226 | 0 | СтМат | Стоимость материалов (всего) |  |  | 226 | 5 | 3 |  | 2 | [7 empty] | 0 | 1 | 0
50 | 0 | 0 | 1 | 227 | 0 | СтМатЗак | Стоимость материалов заказчика |  |  | 227 | 6 | 3 |  | 2 | [7 empty] | 0 | 1 | 0
50 | 0 | 0 | 1 | 228 | 0 | СтМатПод | Стоимость материалов подрядчика |  |  | 228 | 7 | 3 |  | 2 | [7 empty] | 0 | 1 | 0
50 | 0 | 0 | 1 | 216 | 0 | Оборуд | Стоимость оборудования (всего) |  |  | 216 | 8 | 3 |  | 2 | [7 empty] | 0 | 1 | 0
50 | 0 | 0 | 1 | 223 | 0 | ОборудЗак | Стоимость оборудования заказчика |  |  | 223 | 9 | 3 |  | 2 | [7 empty] | 0 | 1 | 0
50 | 0 | 0 | 1 | 229 | 0 | ОборудПод | Стоимость оборудования подрядчика |  |  | 229 | 10 | 3 |  | 2 | [7 empty] | 0 | 1 | 0
50 | 0 | 0 | 1 | 203 | 0 | ЭММ | Эксплуатация машин |  |  | 203 | 11 | 3 |  | 2 | [7 empty] | 0 | 1 | 0
50 | 0 | 0 | 1 | 231 | 0 | ЭММсНРиСП | Эксплуатация машин по ТСН-2001.16 |  |  | 231 | 12 | 3 |  | 2 | [7 empty] | 0 | 1 | 0
50 | 0 | 0 | 1 | 204 | 0 | ЗПМ | ЗП машинистов |  |  | 204 | 13 | 3 |  | 2 | [7 empty] | 0 | 1 | 0
50 | 0 | 0 | 1 | 205 | 347.22 | ОЗП | Основная ЗП рабочих |  |  | 205 | 14 | 3 |  | 2 | [7 empty] | 347.22 | 1 | 347.22
50 | 0 | 0 | 1 | 232 | 0 | ОЗПсНРиСП | Основная ЗП рабочих по ТСН-2001.16 |  |  | 232 | 15 | 3 |  | 2 | [7 empty] | 0 | 1 | 0
50 | 0 | 0 | 1 | 214 | 0 | Строит | Строительные работы с НР и СП |  |  | 214 | 16 | 3 |  | 2 | [7 empty] | 0 | 1 | 0
50 | 0 | 0 | 1 | 215 | 0 | Монтаж | Монтажные работы с НР и СП |  |  | 215 | 17 | 3 |  | 2 | [7 empty] | 0 | 1 | 0
50 | 0 | 0 | 1 | 217 | 624.99 | Прочие | Прочие работы с НР и СП |  |  | 217 | 18 | 3 |  | 2 | [7 empty] | 624.99 | 1 | 624.99
50 | 0 | 0 | 1 | 230 | 0 | ПрочиеЗатр | Прочие затраты по ТСН-2001.16 |  |  | 230 | 19 | 3 |  | 2 | [7 empty] | 0 | 1 | 0
50 | 0 | 0 | 1 | 206 | 0 | ВозврМат | Возврат материалов |  |  | 206 | 20 | 3 |  | 2 | [7 empty] | 0 | 1 | 0
50 | 0 | 0 | 1 | 207 | 0.5331 | ТрудСтр | Трудозатраты строителей |  |  | 207 | 21 | 3 |  | -1 | [7 empty] | 0.5331 | 1 | 0.5331
50 | 0 | 0 | 1 | 208 | 0 | ТрудМаш | Трудозатраты машинистов |  |  | 208 | 22 | 3 |  | -1 | [7 empty] | 0 | 1 | 0
50 | 0 | 0 | 1 | 209 | 0 | ТранспМат | Транспорт материалов |  |  | 209 | 23 | 3 |  | 2 | [7 empty] | 0 | 1 | 0
50 | 0 | 0 | 1 | 233 | 0 | Перевозка | Перевозка грузов |  |  | 233 | 24 | 3 |  | 2 | [7 empty] | 0 | 1 | 0
50 | 0 | 0 | 1 | 210 | 243.05 | НР | Накладные расходы |  |  | 210 | 25 | 3 |  | 2 | [7 empty] | 243.05 | 1 | 243.05
50 | 0 | 0 | 1 | 211 | 34.72 | СмПриб | Сметная прибыль |  |  | 211 | 26 | 3 |  | 2 | [7 empty] | 34.72 | 1 | 34.72
50 | 0 | 0 | 1 | 224 | 624.99 | Всего | Всего с НР и СП |  |  | 224 | 27 | 3 |  | 2 | [7 empty] | 624.99 | 1 | 624.99
4 | 1 |  | 342 |  | Новый раздел | Помещение 117 Коридор |  | 0 |  | 0 | [7 empty] | 0 |  |  | 0 | [53 empty] | 0 | [11 empty] | 0
52 | 1 | 4 | 335 | 0 | Новый раздел | Помещение 117 Коридор | [7 empty] | 848.64 | 0 | 0.98 | 0.02 | 847.66 | 0 | 1.3518 | 0 | 0 | 593.37 | 84.77 | 0 | 0 | 848.64 | 0 | 0.98 | 0.02 | 847.66 | 0 | 1.3518 | 0 | 0 | 593.37 | 84.77 | 0 | 0 | 0 | 0 | 0 | 1526.8 | 0 | 0 | 1526.8 | 0 | 0 | 0 | 0 | 0 | 0 | 0 | 0 | 0 | 0 | 0 | 0 | 0 | 0 | 0 | 0 | 0 | 0 | 0 | 0 | 0 | 0 | 0 | 0 | 0 | 0 | 0 | 0 | 0 | 0 | 0 | 1526.8 | 0 | 0 | 1526.8 | 0 | 0 | 0 | 0 | 0 | 0 | 0 | 0 | 0 | 0 | 0 | 0 | 0 | 0 | 0 | 0 | 0 | 0 | 0 | 0 | 0 | 0 | 0 | 0 | 0 | 0 | 0 | 0 | 0 | 0 | 0 | 0 | 0 | 0 | 0 | 0 | 0 | 0 | 0 | 0 | 0 | 0 | 0 | 0 | 0 | 0 | 0 | 0 | 0 | 0 | 0 | 0 | 0 | 0 | 0 | 0 | 0 | 0 | 0 | 0 | 0 | 0 | 0 | 0 | 0 | 0 | 0 | 0 | 0 | 0 | 0 | 0 | 0 | 0 | 0 | 0 | 0 | 0 | 0 | 0 | 0 | 0 | 0 | 0 | 0 | 0 | 0 | 0 | 0 | 0 | 0 | 0 | 0 | 0 | 0 | 0 | 0 | 0 | 0 | 0 | 0 | 0 | 0 | 0 | 0 | 0 | 0 | 0 | 0 | 0 | 0 | 0 | 0 | 0 | 0 | 0 | 0 | 0 | 0 | 0 | 0 | 0 | 0 | 0
17 | 1 | 93 | 93 | 29 | 1.21-3305-1-1/1 | Демонтаж выключателей, розеток | 100 шт. | 0.03 | 0 | 0.03 |  |  |  | 81.31 | 0 | 0 | 0 | 81.31 | 0 | 0.1752 | 0 | 0 | 56.92 | 8.13 |  | 35364244 | 2710.46 | 0 | 0 | 0 | 2710.46 | 0 | 5.84 | 0 | 0 | 2710.46 | 0 | 0 | 0 | 2710.46 | 0 | 5.84 | 0 | 0 | 70 | 10 | 1 | 1 |  |  | 1 | 1 | 1 | 1 |  |  |  |  | 0 | 4 | СН-2012.1 Выпуск № 6 (в текущих ценах по состоянию на 01.01.2026 г.). 1.21-3305-1-1/1 |  |  | 0 | 0 |  | 0 | 1 | 0 | 1 | 1 | 1 | 1 | 1 | 1 |  | 70 | 10 |  |  |  | 0 | 0 | 0 | [5 empty] | 0 |  | 0 | 81.31 | 0 | 0 | 0 | 2710.46 | 0 | 5.84 | 0 | 0 | 56.917 | 8.131 | [13 empty] | 0 | 0 | 1 | 1 |  |  |  | 1010 | 100 шт. | 100 шт. | 100 | [6 empty] | 35096056 | 1 | СН-2012 | 0 |  | 4 | 0 | Подрядные работы, гл. 1-5,7 | работа |  |  |  | 262144 | 2710.46 | 0 | 0 | 0 | 2710.46 | 5.84 | 0 | 0 | [17 empty] | 0 | 0 | 0 |  |  |  |  | 70 | 10 |  |  |  |  | 0 |  | -931379651 | 2 | 1 | -2 | 0 | 0 | 0 | 146.36 | 0 | 0 | 146.36 |  | 0 | 3 | 0 |  | 0 | 1 | 0 | 0 | 0 | 0 |  |  | 0 | 0
17 | 1 | 95 | 95 | 30 | 1.20-3103-1-1/1 | Установка выключателя одноклавишного неутопленного типа при открытой проводке | 100 шт. | 0.03 | 0 | 0.03 |  |  |  | 767.33 | 0 | 0.98 | 0.02 | 766.35 | 0 | 1.1766 | 0 | 0 | 536.45 | 76.64 |  | 35364244 | 25577.73 | 0 | 32.57 | 0.69 | 25545.16 | 0 | 39.22 | 0 | 0 | 25577.73 | 0 | 32.57 | 0.69 | 25545.16 | 0 | 39.22 | 0 | 0 | 70 | 10 | 1 | 1 |  |  | 1 | 1 | 1 | 1 |  |  |  |  | 0 | 4 | СН-2012.1 Выпуск № 6 (в текущих ценах по состоянию на 01.01.2026 г.). 1.20-3103-1-1/1 |  |  | 0 | 0 |  | 0 | 1 | 0 | 1 | 1 | 1 | 1 | 1 | 1 |  | 70 | 10 |  |  |  | 0 | 0 | 0 | [5 empty] | 0 |  | 0 | 767.33 | 0 | 32.57 | 0.69 | 25545.16 | 0 | 39.22 | 0 | 0 | 536.445 | 76.635 | [13 empty] | 0 | 0 | 1 | 1 |  |  |  | 1010 | 100 шт. | 100 шт. | 100 | [6 empty] | 35096056 | 1 | СН-2012 | 0 |  | 4 | 0 | Подрядные работы, гл. 1-5,7 | работа |  |  |  | 262144 | 25577.73 | 0 | 32.57 | 0.69 | 25545.16 | 39.22 | 0 | 0 | [17 empty] | 0 | 0 | 0 |  |  |  |  | 70 | 10 |  |  |  |  | 0 |  | 1212913616 | 2 | 1 | -2 | 0 | 0.02 | 0 | 1380.44 | 0 | 0 | 1380.44 |  | 0 | 3 | 0 |  | 0 | 1 | 0 | 0 | 0 | 0 |  |  | 0 | 0
51 | 1 | 4 | 335 |  | Новый раздел | Помещение 117 Коридор | 0 | [6 empty] | 848.64 | 0 | 0.98 | 0.02 | 847.66 | 0 | 1.3518 | 0 | 0 | 593.37 | 84.77 |  |  | 848.64 | 0 | 0.98 | 0.02 | 847.66 | 0 | 1.3518 | 0 | 0 | 593.37 | 84.77 |  |  | 0 | 0 | 0 | 1526.8 | 0 | 0 | 1526.8 | 0 | 0 | 0 | 0 | 0 | 0 | 0 | 0 | 0 | [19 empty] | 0 | 0 | 0 | 1526.8 | 0 | 0 | 1526.8 | 0 | 0 | 0 | 0 | 0 | 0 | 0 | 0 | 0 | [114 empty] | 0
50 | 0 | 0 | 1 | 201 | 848.64 | ПЗ | Прямые затраты |  |  | 201 | 1 | 3 |  | 2 | [7 empty] | 848.64 | 1 | 848.64
50 | 0 | 0 | 1 | 202 | 0 | СтМатОб | Стоимость материальных ресурсов (всего) |  |  | 202 | 2 | 3 |  | 2 | [7 empty] | 0 | 1 | 0
50 | 0 | 0 | 1 | 222 | 0 | СтМатОбЗак | Стоимость материалов и оборудования заказчика |  |  | 222 | 3 | 3 |  | 2 | [7 empty] | 0 | 1 | 0
50 | 0 | 0 | 1 | 225 | 0 | СтМатОбПод | Стоимость материалов и оборудования подрядчика |  |  | 225 | 4 | 3 |  | 2 | [7 empty] | 0 | 1 | 0
50 | 0 | 0 | 1 | 226 | 0 | СтМат | Стоимость материалов (всего) |  |  | 226 | 5 | 3 |  | 2 | [7 empty] | 0 | 1 | 0
50 | 0 | 0 | 1 | 227 | 0 | СтМатЗак | Стоимость материалов заказчика |  |  | 227 | 6 | 3 |  | 2 | [7 empty] | 0 | 1 | 0
50 | 0 | 0 | 1 | 228 | 0 | СтМатПод | Стоимость материалов подрядчика |  |  | 228 | 7 | 3 |  | 2 | [7 empty] | 0 | 1 | 0
50 | 0 | 0 | 1 | 216 | 0 | Оборуд | Стоимость оборудования (всего) |  |  | 216 | 8 | 3 |  | 2 | [7 empty] | 0 | 1 | 0
50 | 0 | 0 | 1 | 223 | 0 | ОборудЗак | Стоимость оборудования заказчика |  |  | 223 | 9 | 3 |  | 2 | [7 empty] | 0 | 1 | 0
50 | 0 | 0 | 1 | 229 | 0 | ОборудПод | Стоимость оборудования подрядчика |  |  | 229 | 10 | 3 |  | 2 | [7 empty] | 0 | 1 | 0
50 | 0 | 0 | 1 | 203 | 0.98 | ЭММ | Эксплуатация машин |  |  | 203 | 11 | 3 |  | 2 | [7 empty] | 0.98 | 1 | 0.98
50 | 0 | 0 | 1 | 231 | 0 | ЭММсНРиСП | Эксплуатация машин по ТСН-2001.16 |  |  | 231 | 12 | 3 |  | 2 | [7 empty] | 0 | 1 | 0
50 | 0 | 0 | 1 | 204 | 0.02 | ЗПМ | ЗП машинистов |  |  | 204 | 13 | 3 |  | 2 | [7 empty] | 0.02 | 1 | 0.02
50 | 0 | 0 | 1 | 205 | 847.66 | ОЗП | Основная ЗП рабочих |  |  | 205 | 14 | 3 |  | 2 | [7 empty] | 847.66 | 1 | 847.66
50 | 0 | 0 | 1 | 232 | 0 | ОЗПсНРиСП | Основная ЗП рабочих по ТСН-2001.16 |  |  | 232 | 15 | 3 |  | 2 | [7 empty] | 0 | 1 | 0
50 | 0 | 0 | 1 | 214 | 0 | Строит | Строительные работы с НР и СП |  |  | 214 | 16 | 3 |  | 2 | [7 empty] | 0 | 1 | 0
50 | 0 | 0 | 1 | 215 | 0 | Монтаж | Монтажные работы с НР и СП |  |  | 215 | 17 | 3 |  | 2 | [7 empty] | 0 | 1 | 0
50 | 0 | 0 | 1 | 217 | 1526.8 | Прочие | Прочие работы с НР и СП |  |  | 217 | 18 | 3 |  | 2 | [7 empty] | 1526.8 | 1 | 1526.8
50 | 0 | 0 | 1 | 230 | 0 | ПрочиеЗатр | Прочие затраты по ТСН-2001.16 |  |  | 230 | 19 | 3 |  | 2 | [7 empty] | 0 | 1 | 0
50 | 0 | 0 | 1 | 206 | 0 | ВозврМат | Возврат материалов |  |  | 206 | 20 | 3 |  | 2 | [7 empty] | 0 | 1 | 0
50 | 0 | 0 | 1 | 207 | 1.3518 | ТрудСтр | Трудозатраты строителей |  |  | 207 | 21 | 3 |  | -1 | [7 empty] | 1.3518 | 1 | 1.3518
50 | 0 | 0 | 1 | 208 | 0 | ТрудМаш | Трудозатраты машинистов |  |  | 208 | 22 | 3 |  | -1 | [7 empty] | 0 | 1 | 0
50 | 0 | 0 | 1 | 209 | 0 | ТранспМат | Транспорт материалов |  |  | 209 | 23 | 3 |  | 2 | [7 empty] | 0 | 1 | 0
50 | 0 | 0 | 1 | 233 | 0 | Перевозка | Перевозка грузов |  |  | 233 | 24 | 3 |  | 2 | [7 empty] | 0 | 1 | 0
50 | 0 | 0 | 1 | 210 | 593.37 | НР | Накладные расходы |  |  | 210 | 25 | 3 |  | 2 | [7 empty] | 593.37 | 1 | 593.37
50 | 0 | 0 | 1 | 211 | 84.77 | СмПриб | Сметная прибыль |  |  | 211 | 26 | 3 |  | 2 | [7 empty] | 84.77 | 1 | 84.77
50 | 0 | 0 | 1 | 224 | 1526.8 | Всего | Всего с НР и СП |  |  | 224 | 27 | 3 |  | 2 | [7 empty] | 1526.8 | 1 | 1526.8
4 | 1 |  | 379 |  | Новый раздел | Помещение 118 Венткамера |  | 0 |  | 0 | [7 empty] | 0 |  |  | 0 | [53 empty] | 0 | [11 empty] | 0
52 | 1 | 4 | 372 | 0 | Новый раздел | Помещение 118 Венткамера | [7 empty] | 312.84 | 0 | 0.33 | 0.01 | 312.51 | 0 | 0.4966 | 0 | 0 | 218.76 | 31.25 | 0 | 0 | 312.84 | 0 | 0.33 | 0.01 | 312.51 | 0 | 0.4966 | 0 | 0 | 218.76 | 31.25 | 0 | 0 | 0 | 0 | 0 | 562.86 | 0 | 0 | 562.86 | 0 | 0 | 0 | 0 | 0 | 0 | 0 | 0 | 0 | 0 | 0 | 0 | 0 | 0 | 0 | 0 | 0 | 0 | 0 | 0 | 0 | 0 | 0 | 0 | 0 | 0 | 0 | 0 | 0 | 0 | 0 | 562.86 | 0 | 0 | 562.86 | 0 | 0 | 0 | 0 | 0 | 0 | 0 | 0 | 0 | 0 | 0 | 0 | 0 | 0 | 0 | 0 | 0 | 0 | 0 | 0 | 0 | 0 | 0 | 0 | 0 | 0 | 0 | 0 | 0 | 0 | 0 | 0 | 0 | 0 | 0 | 0 | 0 | 0 | 0 | 0 | 0 | 0 | 0 | 0 | 0 | 0 | 0 | 0 | 0 | 0 | 0 | 0 | 0 | 0 | 0 | 0 | 0 | 0 | 0 | 0 | 0 | 0 | 0 | 0 | 0 | 0 | 0 | 0 | 0 | 0 | 0 | 0 | 0 | 0 | 0 | 0 | 0 | 0 | 0 | 0 | 0 | 0 | 0 | 0 | 0 | 0 | 0 | 0 | 0 | 0 | 0 | 0 | 0 | 0 | 0 | 0 | 0 | 0 | 0 | 0 | 0 | 0 | 0 | 0 | 0 | 0 | 0 | 0 | 0 | 0 | 0 | 0 | 0 | 0 | 0 | 0 | 0 | 0 | 0 | 0 | 0 | 0 | 0 | 0
17 | 1 | 96 | 96 | 31 | 1.21-3305-1-1/1 | Демонтаж выключателей, розеток | 100 шт. | 0.01 | 0 | 0.01 |  |  |  | 27.1 | 0 | 0 | 0 | 27.1 | 0 | 0.0584 | 0 | 0 | 18.97 | 2.71 |  | 35364244 | 2710.46 | 0 | 0 | 0 | 2710.46 | 0 | 5.84 | 0 | 0 | 2710.46 | 0 | 0 | 0 | 2710.46 | 0 | 5.84 | 0 | 0 | 70 | 10 | 1 | 1 |  |  | 1 | 1 | 1 | 1 |  |  |  |  | 0 | 4 | СН-2012.1 Выпуск № 6 (в текущих ценах по состоянию на 01.01.2026 г.). 1.21-3305-1-1/1 |  |  | 0 | 0 |  | 0 | 1 | 0 | 1 | 1 | 1 | 1 | 1 | 1 |  | 70 | 10 |  |  |  | 0 | 0 | 0 | [5 empty] | 0 |  | 0 | 27.1 | 0 | 0 | 0 | 2710.46 | 0 | 5.84 | 0 | 0 | 18.97 | 2.71 | [13 empty] | 0 | 0 | 1 | 1 |  |  |  | 1010 | 100 шт. | 100 шт. | 100 | [6 empty] | 35096056 | 1 | СН-2012 | 0 |  | 4 | 0 | Подрядные работы, гл. 1-5,7 | работа |  |  |  | 262144 | 2710.46 | 0 | 0 | 0 | 2710.46 | 5.84 | 0 | 0 | [17 empty] | 0 | 0 | 0 |  |  |  |  | 70 | 10 |  |  |  |  | 0 |  | -931379651 | 2 | 1 | -2 | 0 | 0 | 0 | 48.78 | 0 | 0 | 48.78 |  | 0 | 3 | 0 |  | 0 | 1 | 0 | 0 | 0 | 0 |  |  | 0 | 0
17 | 1 | 98 | 98 | 32 | 1.20-3103-1-4/1 | Установка выключателя двухклавишного неутопленного типа при открытой проводке | 100 шт. | 0.01 | 0 | 0.01 |  |  |  | 285.74 | 0 | 0.33 | 0.01 | 285.41 | 0 | 0.4382 | 0 | 0 | 199.79 | 28.54 |  | 35364244 | 28573.85 | 0 | 32.57 | 0.69 | 28541.28 | 0 | 43.82 | 0 | 0 | 28573.85 | 0 | 32.57 | 0.69 | 28541.28 | 0 | 43.82 | 0 | 0 | 70 | 10 | 1 | 1 |  |  | 1 | 1 | 1 | 1 |  |  |  |  | 0 | 4 | СН-2012.1 Выпуск № 6 (в текущих ценах по состоянию на 01.01.2026 г.). 1.20-3103-1-4/1 |  |  | 0 | 0 |  | 0 | 1 | 0 | 1 | 1 | 1 | 1 | 1 | 1 |  | 70 | 10 |  |  |  | 0 | 0 | 0 | [5 empty] | 0 |  | 0 | 285.74 | 0 | 32.57 | 0.69 | 28541.28 | 0 | 43.82 | 0 | 0 | 199.787 | 28.541 | [13 empty] | 0 | 0 | 1 | 1 |  |  |  | 1010 | 100 шт. | 100 шт. | 100 | [6 empty] | 35096056 | 1 | СН-2012 | 0 |  | 4 | 0 | Подрядные работы, гл. 1-5,7 | работа |  |  |  | 262144 | 28573.85 | 0 | 32.57 | 0.69 | 28541.28 | 43.82 | 0 | 0 | [17 empty] | 0 | 0 | 0 |  |  |  |  | 70 | 10 |  |  |  |  | 0 |  | -1730436719 | 2 | 1 | -2 | 0 | 0.01 | 0 | 514.08 | 0 | 0 | 514.08 |  | 0 | 3 | 0 |  | 0 | 1 | 0 | 0 | 0 | 0 |  |  | 0 | 0
51 | 1 | 4 | 372 |  | Новый раздел | Помещение 118 Венткамера | 0 | [6 empty] | 312.84 | 0 | 0.33 | 0.01 | 312.51 | 0 | 0.4966 | 0 | 0 | 218.76 | 31.25 |  |  | 312.84 | 0 | 0.33 | 0.01 | 312.51 | 0 | 0.4966 | 0 | 0 | 218.76 | 31.25 |  |  | 0 | 0 | 0 | 562.86 | 0 | 0 | 562.86 | 0 | 0 | 0 | 0 | 0 | 0 | 0 | 0 | 0 | [19 empty] | 0 | 0 | 0 | 562.86 | 0 | 0 | 562.86 | 0 | 0 | 0 | 0 | 0 | 0 | 0 | 0 | 0 | [114 empty] | 0
50 | 0 | 0 | 1 | 201 | 312.84 | ПЗ | Прямые затраты |  |  | 201 | 1 | 3 |  | 2 | [7 empty] | 312.84 | 1 | 312.84
50 | 0 | 0 | 1 | 202 | 0 | СтМатОб | Стоимость материальных ресурсов (всего) |  |  | 202 | 2 | 3 |  | 2 | [7 empty] | 0 | 1 | 0
50 | 0 | 0 | 1 | 222 | 0 | СтМатОбЗак | Стоимость материалов и оборудования заказчика |  |  | 222 | 3 | 3 |  | 2 | [7 empty] | 0 | 1 | 0
50 | 0 | 0 | 1 | 225 | 0 | СтМатОбПод | Стоимость материалов и оборудования подрядчика |  |  | 225 | 4 | 3 |  | 2 | [7 empty] | 0 | 1 | 0
50 | 0 | 0 | 1 | 226 | 0 | СтМат | Стоимость материалов (всего) |  |  | 226 | 5 | 3 |  | 2 | [7 empty] | 0 | 1 | 0
50 | 0 | 0 | 1 | 227 | 0 | СтМатЗак | Стоимость материалов заказчика |  |  | 227 | 6 | 3 |  | 2 | [7 empty] | 0 | 1 | 0
50 | 0 | 0 | 1 | 228 | 0 | СтМатПод | Стоимость материалов подрядчика |  |  | 228 | 7 | 3 |  | 2 | [7 empty] | 0 | 1 | 0
50 | 0 | 0 | 1 | 216 | 0 | Оборуд | Стоимость оборудования (всего) |  |  | 216 | 8 | 3 |  | 2 | [7 empty] | 0 | 1 | 0
50 | 0 | 0 | 1 | 223 | 0 | ОборудЗак | Стоимость оборудования заказчика |  |  | 223 | 9 | 3 |  | 2 | [7 empty] | 0 | 1 | 0
50 | 0 | 0 | 1 | 229 | 0 | ОборудПод | Стоимость оборудования подрядчика |  |  | 229 | 10 | 3 |  | 2 | [7 empty] | 0 | 1 | 0
50 | 0 | 0 | 1 | 203 | 0.33 | ЭММ | Эксплуатация машин |  |  | 203 | 11 | 3 |  | 2 | [7 empty] | 0.33 | 1 | 0.33
50 | 0 | 0 | 1 | 231 | 0 | ЭММсНРиСП | Эксплуатация машин по ТСН-2001.16 |  |  | 231 | 12 | 3 |  | 2 | [7 empty] | 0 | 1 | 0
50 | 0 | 0 | 1 | 204 | 0.01 | ЗПМ | ЗП машинистов |  |  | 204 | 13 | 3 |  | 2 | [7 empty] | 0.01 | 1 | 0.01
50 | 0 | 0 | 1 | 205 | 312.51 | ОЗП | Основная ЗП рабочих |  |  | 205 | 14 | 3 |  | 2 | [7 empty] | 312.51 | 1 | 312.51
50 | 0 | 0 | 1 | 232 | 0 | ОЗПсНРиСП | Основная ЗП рабочих по ТСН-2001.16 |  |  | 232 | 15 | 3 |  | 2 | [7 empty] | 0 | 1 | 0
50 | 0 | 0 | 1 | 214 | 0 | Строит | Строительные работы с НР и СП |  |  | 214 | 16 | 3 |  | 2 | [7 empty] | 0 | 1 | 0
50 | 0 | 0 | 1 | 215 | 0 | Монтаж | Монтажные работы с НР и СП |  |  | 215 | 17 | 3 |  | 2 | [7 empty] | 0 | 1 | 0
50 | 0 | 0 | 1 | 217 | 562.86 | Прочие | Прочие работы с НР и СП |  |  | 217 | 18 | 3 |  | 2 | [7 empty] | 562.86 | 1 | 562.86
50 | 0 | 0 | 1 | 230 | 0 | ПрочиеЗатр | Прочие затраты по ТСН-2001.16 |  |  | 230 | 19 | 3 |  | 2 | [7 empty] | 0 | 1 | 0
50 | 0 | 0 | 1 | 206 | 0 | ВозврМат | Возврат материалов |  |  | 206 | 20 | 3 |  | 2 | [7 empty] | 0 | 1 | 0
50 | 0 | 0 | 1 | 207 | 0.4966 | ТрудСтр | Трудозатраты строителей |  |  | 207 | 21 | 3 |  | -1 | [7 empty] | 0.4966 | 1 | 0.4966
50 | 0 | 0 | 1 | 208 | 0 | ТрудМаш | Трудозатраты машинистов |  |  | 208 | 22 | 3 |  | -1 | [7 empty] | 0 | 1 | 0
50 | 0 | 0 | 1 | 209 | 0 | ТранспМат | Транспорт материалов |  |  | 209 | 23 | 3 |  | 2 | [7 empty] | 0 | 1 | 0
50 | 0 | 0 | 1 | 233 | 0 | Перевозка | Перевозка грузов |  |  | 233 | 24 | 3 |  | 2 | [7 empty] | 0 | 1 | 0
50 | 0 | 0 | 1 | 210 | 218.76 | НР | Накладные расходы |  |  | 210 | 25 | 3 |  | 2 | [7 empty] | 218.76 | 1 | 218.76
50 | 0 | 0 | 1 | 211 | 31.25 | СмПриб | Сметная прибыль |  |  | 211 | 26 | 3 |  | 2 | [7 empty] | 31.25 | 1 | 31.25
50 | 0 | 0 | 1 | 224 | 562.86 | Всего | Всего с НР и СП |  |  | 224 | 27 | 3 |  | 2 | [7 empty] | 562.86 | 1 | 562.86
4 | 1 |  | 415 |  | Новый раздел | Помещение 119 помещение уборочного инвентаря |  | 0 |  | 0 | [7 empty] | 0 |  |  | 0 | [53 empty] | 0 | [11 empty] | 0
52 | 1 | 4 | 409 | 0 | Новый раздел | Помещение 119 помещение уборочного инвентаря | [7 empty] | 347.22 | 0 | 0 | 0 | 347.22 | 0 | 0.5331 | 0 | 0 | 243.05 | 34.72 | 0 | 0 | 347.22 | 0 | 0 | 0 | 347.22 | 0 | 0.5331 | 0 | 0 | 243.05 | 34.72 | 0 | 0 | 0 | 0 | 0 | 624.99 | 0 | 0 | 624.99 | 0 | 0 | 0 | 0 | 0 | 0 | 0 | 0 | 0 | 0 | 0 | 0 | 0 | 0 | 0 | 0 | 0 | 0 | 0 | 0 | 0 | 0 | 0 | 0 | 0 | 0 | 0 | 0 | 0 | 0 | 0 | 624.99 | 0 | 0 | 624.99 | 0 | 0 | 0 | 0 | 0 | 0 | 0 | 0 | 0 | 0 | 0 | 0 | 0 | 0 | 0 | 0 | 0 | 0 | 0 | 0 | 0 | 0 | 0 | 0 | 0 | 0 | 0 | 0 | 0 | 0 | 0 | 0 | 0 | 0 | 0 | 0 | 0 | 0 | 0 | 0 | 0 | 0 | 0 | 0 | 0 | 0 | 0 | 0 | 0 | 0 | 0 | 0 | 0 | 0 | 0 | 0 | 0 | 0 | 0 | 0 | 0 | 0 | 0 | 0 | 0 | 0 | 0 | 0 | 0 | 0 | 0 | 0 | 0 | 0 | 0 | 0 | 0 | 0 | 0 | 0 | 0 | 0 | 0 | 0 | 0 | 0 | 0 | 0 | 0 | 0 | 0 | 0 | 0 | 0 | 0 | 0 | 0 | 0 | 0 | 0 | 0 | 0 | 0 | 0 | 0 | 0 | 0 | 0 | 0 | 0 | 0 | 0 | 0 | 0 | 0 | 0 | 0 | 0 | 0 | 0 | 0 | 0 | 0 | 0
17 | 1 | 99 | 99 | 33 | 1.21-3703-4-1/1 | Разводка по устройствам и подключение жил кабелей или проводов внешней сети к блокам зажимов и к зажимам аппаратов и приборов, установленных на устройствах, кабели и провода сечение до 10 мм2 (без стоимости материалов) | 100 жил | 0.03 | 0 | 0.03 |  |  |  | 347.22 | 0 | 0 | 0 | 347.22 | 0 | 0.5331 | 0 | 0 | 243.05 | 34.72 |  | 35364244 | 11574.13 | 0 | 0 | 0 | 11574.13 | 0 | 17.77 | 0 | 0 | 11574.13 | 0 | 0 | 0 | 11574.13 | 0 | 17.77 | 0 | 0 | 70 | 10 | 1 | 1 |  |  | 1 | 1 | 1 | 1 |  |  |  |  | 0 | 4 | СН-2012.1 Выпуск № 6 (в текущих ценах по состоянию на 01.01.2026 г.). 1.21-3703-4-1/1 |  |  | 0 | 0 |  | 0 | 1 | 0 | 1 | 1 | 1 | 1 | 1 | 1 |  | 70 | 10 |  |  |  | 0 | 0 | 0 | [5 empty] | 0 |  | 0 | 347.22 | 0 | 0 | 0 | 11574.13 | 0 | 17.77 | 0 | 0 | 243.054 | 34.722 | [13 empty] | 0 | 0 | 1 | 1 |  |  |  | 1013 | 100 жил | 100 жил | 1 | [6 empty] | 35096056 | 1 | СН-2012 | 0 |  | 4 | 0 | Подрядные работы, гл. 1-5,7 | работа |  |  |  | 0 | 11574.13 | 0 | 0 | 0 | 11574.13 | 17.77 | 0 | 0 | [17 empty] | 0 | 0 | 0 |  |  |  |  | 70 | 10 |  |  |  |  | 0 |  | 407535083 | 2 | 1 | -2 | 0 | 0 | 0 | 624.99 | 0 | 0 | 624.99 |  | 0 | 3 | 0 |  | 0 | 1 | 0 | 0 | 0 | 0 |  |  | 0 | 0
51 | 1 | 4 | 409 |  | Новый раздел | Помещение 119 помещение уборочного инвентаря | 0 | [6 empty] | 347.22 | 0 | 0 | 0 | 347.22 | 0 | 0.5331 | 0 | 0 | 243.05 | 34.72 |  |  | 347.22 | 0 | 0 | 0 | 347.22 | 0 | 0.5331 | 0 | 0 | 243.05 | 34.72 |  |  | 0 | 0 | 0 | 624.99 | 0 | 0 | 624.99 | 0 | 0 | 0 | 0 | 0 | 0 | 0 | 0 | 0 | [19 empty] | 0 | 0 | 0 | 624.99 | 0 | 0 | 624.99 | 0 | 0 | 0 | 0 | 0 | 0 | 0 | 0 | 0 | [114 empty] | 0
50 | 0 | 0 | 1 | 201 | 347.22 | ПЗ | Прямые затраты |  |  | 201 | 1 | 3 |  | 2 | [7 empty] | 347.22 | 1 | 347.22
50 | 0 | 0 | 1 | 202 | 0 | СтМатОб | Стоимость материальных ресурсов (всего) |  |  | 202 | 2 | 3 |  | 2 | [7 empty] | 0 | 1 | 0
50 | 0 | 0 | 1 | 222 | 0 | СтМатОбЗак | Стоимость материалов и оборудования заказчика |  |  | 222 | 3 | 3 |  | 2 | [7 empty] | 0 | 1 | 0
50 | 0 | 0 | 1 | 225 | 0 | СтМатОбПод | Стоимость материалов и оборудования подрядчика |  |  | 225 | 4 | 3 |  | 2 | [7 empty] | 0 | 1 | 0
50 | 0 | 0 | 1 | 226 | 0 | СтМат | Стоимость материалов (всего) |  |  | 226 | 5 | 3 |  | 2 | [7 empty] | 0 | 1 | 0
50 | 0 | 0 | 1 | 227 | 0 | СтМатЗак | Стоимость материалов заказчика |  |  | 227 | 6 | 3 |  | 2 | [7 empty] | 0 | 1 | 0
50 | 0 | 0 | 1 | 228 | 0 | СтМатПод | Стоимость материалов подрядчика |  |  | 228 | 7 | 3 |  | 2 | [7 empty] | 0 | 1 | 0
50 | 0 | 0 | 1 | 216 | 0 | Оборуд | Стоимость оборудования (всего) |  |  | 216 | 8 | 3 |  | 2 | [7 empty] | 0 | 1 | 0
50 | 0 | 0 | 1 | 223 | 0 | ОборудЗак | Стоимость оборудования заказчика |  |  | 223 | 9 | 3 |  | 2 | [7 empty] | 0 | 1 | 0
50 | 0 | 0 | 1 | 229 | 0 | ОборудПод | Стоимость оборудования подрядчика |  |  | 229 | 10 | 3 |  | 2 | [7 empty] | 0 | 1 | 0
50 | 0 | 0 | 1 | 203 | 0 | ЭММ | Эксплуатация машин |  |  | 203 | 11 | 3 |  | 2 | [7 empty] | 0 | 1 | 0
50 | 0 | 0 | 1 | 231 | 0 | ЭММсНРиСП | Эксплуатация машин по ТСН-2001.16 |  |  | 231 | 12 | 3 |  | 2 | [7 empty] | 0 | 1 | 0
50 | 0 | 0 | 1 | 204 | 0 | ЗПМ | ЗП машинистов |  |  | 204 | 13 | 3 |  | 2 | [7 empty] | 0 | 1 | 0
50 | 0 | 0 | 1 | 205 | 347.22 | ОЗП | Основная ЗП рабочих |  |  | 205 | 14 | 3 |  | 2 | [7 empty] | 347.22 | 1 | 347.22
50 | 0 | 0 | 1 | 232 | 0 | ОЗПсНРиСП | Основная ЗП рабочих по ТСН-2001.16 |  |  | 232 | 15 | 3 |  | 2 | [7 empty] | 0 | 1 | 0
50 | 0 | 0 | 1 | 214 | 0 | Строит | Строительные работы с НР и СП |  |  | 214 | 16 | 3 |  | 2 | [7 empty] | 0 | 1 | 0
50 | 0 | 0 | 1 | 215 | 0 | Монтаж | Монтажные работы с НР и СП |  |  | 215 | 17 | 3 |  | 2 | [7 empty] | 0 | 1 | 0
50 | 0 | 0 | 1 | 217 | 624.99 | Прочие | Прочие работы с НР и СП |  |  | 217 | 18 | 3 |  | 2 | [7 empty] | 624.99 | 1 | 624.99
50 | 0 | 0 | 1 | 230 | 0 | ПрочиеЗатр | Прочие затраты по ТСН-2001.16 |  |  | 230 | 19 | 3 |  | 2 | [7 empty] | 0 | 1 | 0
50 | 0 | 0 | 1 | 206 | 0 | ВозврМат | Возврат материалов |  |  | 206 | 20 | 3 |  | 2 | [7 empty] | 0 | 1 | 0
50 | 0 | 0 | 1 | 207 | 0.5331 | ТрудСтр | Трудозатраты строителей |  |  | 207 | 21 | 3 |  | -1 | [7 empty] | 0.5331 | 1 | 0.5331
50 | 0 | 0 | 1 | 208 | 0 | ТрудМаш | Трудозатраты машинистов |  |  | 208 | 22 | 3 |  | -1 | [7 empty] | 0 | 1 | 0
50 | 0 | 0 | 1 | 209 | 0 | ТранспМат | Транспорт материалов |  |  | 209 | 23 | 3 |  | 2 | [7 empty] | 0 | 1 | 0
50 | 0 | 0 | 1 | 233 | 0 | Перевозка | Перевозка грузов |  |  | 233 | 24 | 3 |  | 2 | [7 empty] | 0 | 1 | 0
50 | 0 | 0 | 1 | 210 | 243.05 | НР | Накладные расходы |  |  | 210 | 25 | 3 |  | 2 | [7 empty] | 243.05 | 1 | 243.05
50 | 0 | 0 | 1 | 211 | 34.72 | СмПриб | Сметная прибыль |  |  | 211 | 26 | 3 |  | 2 | [7 empty] | 34.72 | 1 | 34.72
50 | 0 | 0 | 1 | 224 | 624.99 | Всего | Всего с НР и СП |  |  | 224 | 27 | 3 |  | 2 | [7 empty] | 624.99 | 1 | 624.99
4 | 1 |  | 456 |  | Новый раздел | Электрощит ТХ1 |  | 0 |  | 0 | [7 empty] | 0 |  |  | 0 | [53 empty] | 0 | [11 empty] | 0
52 | 1 | 4 | 445 | 0 | Новый раздел | Электрощит ТХ1 | [7 empty] | 32807.74 | 0 | 1861.13 | 6.55 | 30946.61 | 0 | 49.824 | 0 | 0 | 21662.63 | 3094.67 | 0 | 0 | 32807.74 | 0 | 1861.13 | 6.55 | 30946.61 | 0 | 49.824 | 0 | 0 | 21662.63 | 3094.67 | 0 | 0 | 0 | 0 | 0 | 57572.12 | 0 | 0 | 57572.12 | 0 | 0 | 0 | 0 | 0 | 0 | 0 | 0 | 0 | 0 | 0 | 0 | 0 | 0 | 0 | 0 | 0 | 0 | 0 | 0 | 0 | 0 | 0 | 0 | 0 | 0 | 0 | 0 | 0 | 0 | 0 | 57572.12 | 0 | 0 | 57572.12 | 0 | 0 | 0 | 0 | 0 | 0 | 0 | 0 | 0 | 0 | 0 | 0 | 0 | 0 | 0 | 0 | 0 | 0 | 0 | 0 | 0 | 0 | 0 | 0 | 0 | 0 | 0 | 0 | 0 | 0 | 0 | 0 | 0 | 0 | 0 | 0 | 0 | 0 | 0 | 0 | 0 | 0 | 0 | 0 | 0 | 0 | 0 | 0 | 0 | 0 | 0 | 0 | 0 | 0 | 0 | 0 | 0 | 0 | 0 | 0 | 0 | 0 | 0 | 0 | 0 | 0 | 0 | 0 | 0 | 0 | 0 | 0 | 0 | 0 | 0 | 0 | 0 | 0 | 0 | 0 | 0 | 0 | 0 | 0 | 0 | 0 | 0 | 0 | 0 | 0 | 0 | 0 | 0 | 0 | 0 | 0 | 0 | 0 | 0 | 0 | 0 | 0 | 0 | 0 | 0 | 0 | 0 | 0 | 0 | 0 | 0 | 0 | 0 | 0 | 0 | 0 | 0 | 0 | 0 | 0 | 0 | 0 | 0 | 0
17 | 1 | 103 | 103 | 34 | 1.21-3603-6-1/1 | Установка выключателя установочного автоматического (автомата) или неавтоматического одно-, двух-, трехполюсного на конструкции на стене или колонне на ток до 25 А (демонтаж) | шт. | 18 | 0 | 18 |  |  |  | 3674.16 | 0 | 230.69 | 0.72 | 3443.47 | 0 | 5.544 | 0 | 0 | 2410.43 | 344.35 |  | 35364244 | 204.12 | 0 | 12.816 | 0.04 | 191.304 | 0 | 0.308 | 0 | 0 | 1407.04 | 386.44 | 64.08 | 0.2 | 956.52 | 0 | 1.54 | 0 | 0 | 70 | 10 | 1 | 1 |  |  | 1 | 1 | 1 | 1 |  |  |  |  | 0 | 4 | СН-2012.1 Выпуск № 6 (в текущих ценах по состоянию на 01.01.2026 г.). 1.21-3603-6-1/1 |  |  | 0 | 0 |  | 0 | 1 | 0 | 1 | 1 | 1 | 1 | 1 | 1 |  | 70 | 10 |  |  |  | 0 | 0 | 0 | [5 empty] | 0 | Поправка: СН-2012 О.П. п.22 Наименование: Демонтаж, разборка отдельных бетонных, железобетонных, металлических, деревянных, пластмассовых конструктивных элементов зданий и сооружений, внутренних и наружных инженерных систем и коммуникаций при отсутствии необходимых стоимостных нормативов в сборниках СН-2012 | 0 | 3674.16 | 0 | 12.816 | 0.04 | 191.304 | 0 | 0.308 | 0 | 0 | 2410.429 | 344.347 |  | 5 |  | *0 | *0,2 | *0,2 | *0,2 |  | *0,2 | *0,2 |  |  |  | 0 | 0 | 1 | 1 |  |  |  | 1010 | шт. | шт. | 1 | [6 empty] | 35096056 | 1 | СН-2012 | 0 |  | 4 | 0 | Подрядные работы, гл. 1-5,7 | работа |  | Поправка: СН-2012 О.П. п.22 |  | 0 | 1407.04 | 386.44 | 64.08 | 0.2 | 956.52 | 1.54 | 0 | 0 | [17 empty] | 0 | 0 | 0 |  |  |  |  | 70 | 10 |  |  |  |  | 0 |  | -1796291087 | 2 | 1 | -2 | 0 | 0.78 | 0 | 6429.72 | 0 | 0 | 6429.72 |  | 0 | 3 | 0 |  | 0 | 1 | 0 | 0 | 0 | 0 |  |  | 0 | 0
17 | 1 | 108 | 108 | 35 | 1.21-3603-6-2/1 | Установка выключателя установочного автоматического (автомата) или неавтоматического одно-, двух-, трехполюсного на конструкции на стене или колонне на ток до 100 А (демонтаж) | шт. | 6 | 0 | 6 |  |  |  | 1793.8 | 0 | 79.5 | 0.37 | 1714.3 | 0 | 2.76 | 0 | 0 | 1200.01 | 171.43 |  | 35364244 | 298.966 | 0 | 13.25 | 0.062 | 285.716 | 0 | 0.46 | 0 | 0 | 3700.99 | 2206.16 | 66.25 | 0.31 | 1428.58 | 0 | 2.3 | 0 | 0 | 70 | 10 | 1 | 1 |  |  | 1 | 1 | 1 | 1 |  |  |  |  | 0 | 4 | СН-2012.1 Выпуск № 6 (в текущих ценах по состоянию на 01.01.2026 г.). 1.21-3603-6-2/1 |  |  | 0 | 0 |  | 0 | 1 | 0 | 1 | 1 | 1 | 1 | 1 | 1 |  | 70 | 10 |  |  |  | 0 | 0 | 0 | [5 empty] | 0 | Поправка: СН-2012 О.П. п.22 Наименование: Демонтаж, разборка отдельных бетонных, железобетонных, металлических, деревянных, пластмассовых конструктивных элементов зданий и сооружений, внутренних и наружных инженерных систем и коммуникаций при отсутствии необходимых стоимостных нормативов в сборниках СН-2012 | 0 | 1793.8 | 0 | 13.25 | 0.062 | 285.716 | 0 | 0.46 | 0 | 0 | 1200.01 | 171.43 |  | 6 |  | *0 | *0,2 | *0,2 | *0,2 |  | *0,2 | *0,2 |  |  |  | 0 | 0 | 1 | 1 |  |  |  | 1010 | шт. | шт. | 1 | [6 empty] | 35096056 | 1 | СН-2012 | 0 |  | 4 | 0 | Подрядные работы, гл. 1-5,7 | работа |  | Поправка: СН-2012 О.П. п.22 |  | 0 | 3700.99 | 2206.16 | 66.25 | 0.31 | 1428.58 | 2.3 | 0 | 0 | [17 empty] | 0 | 0 | 0 |  |  |  |  | 70 | 10 |  |  |  |  | 0 |  | 845110403 | 2 | 1 | -2 | 0 | 0.4 | 0 | 3165.64 | 0 | 0 | 3165.64 |  | 0 | 3 | 0 |  | 0 | 1 | 0 | 0 | 0 | 0 |  |  | 0 | 0
17 | 1 | 112 | 112 | 36 | 1.21-3603-6-1/1 | Установка выключателя установочного автоматического (автомата) или неавтоматического одно-, двух-, трехполюсного на конструкции на стене или колонне на ток до 25 А | шт. | 18 | 0 | 18 |  |  |  | 25326.72 | 6955.92 | 1153.44 | 3.6 | 17217.36 | 0 | 27.72 | 0 | 0 | 12052.15 | 1721.74 |  | 35364244 | 1407.04 | 386.44 | 64.08 | 0.2 | 956.52 | 0 | 1.54 | 0 | 0 | 1407.04 | 386.44 | 64.08 | 0.2 | 956.52 | 0 | 1.54 | 0 | 0 | 70 | 10 | 1 | 1 |  |  | 1 | 1 | 1 | 1 |  |  |  |  | 0 | 4 | СН-2012.1 Выпуск № 6 (в текущих ценах по состоянию на 01.01.2026 г.). 1.21-3603-6-1/1 |  |  | 0 | 0 |  | 0 | 1 | 0 | 1 | 1 | 1 | 1 | 1 | 1 |  | 70 | 10 |  |  |  | 0 | 0 | 0 | [5 empty] | 0 |  | 0 | 25326.72 | 386.44 | 64.08 | 0.2 | 956.52 | 0 | 1.54 | 0 | 0 | 12052.152 | 1721.736 | [13 empty] | 0 | 0 | 1 | 1 |  |  |  | 1010 | шт. | шт. | 1 | [6 empty] | 35096056 | 1 | СН-2012 | 0 |  | 4 | 0 | Подрядные работы, гл. 1-5,7 | работа |  |  |  | 0 | 1407.04 | 386.44 | 64.08 | 0.2 | 956.52 | 1.54 | 0 | 0 | [17 empty] | 0 | 0 | 0 |  |  |  |  | 70 | 10 |  |  |  |  | 0 |  | 1618894288 | 2 | 1 | -2 | 0 | 3.89 | 0 | 39104.5 | 0 | 0 | 39104.5 |  | 0 | 3 | 0 |  | 0 | 1 | 0 | 0 | 0 | 0 |  |  | 0 | 0
18 | 1 | 112 |  | 36,1 | 21.21-5-15 | Выключатели автоматические, серия "Домовой", однополюсные с нейтралью, тип ВА 63(С), на ток: 10 А - 40 А | шт. | -18 | -1 | -1 |  |  |  | -6955.92 | -6955.92 | 0 | 0 | 0 | 0 | 0 | 0 | 0 | 0 | 0 |  | 35364244 | 386.44 | 386.44 | 0 | 0 | 0 | 0 | 0 | 0 | 0 | 386.44 | 386.44 | 0 | 0 | 0 | 0 | 0 | 0 | 0 | 70 | 10 | 1 | 1 |  |  | 1 | 1 | 1 | 1 |  |  |  |  | 3 | 4 | СН-2012.21 Выпуск № 6 (в текущих ценах по состоянию на 01.01.2026 г.). 21.21-5-15 |  |  | 0 | 0 |  | 0 | 1 | 1 | 1 | 1 | 1 | 1 | 1 | 1 |  | 70 | 10 |  |  |  | 0 | 0 | 0 | [5 empty] | 0 |  | 0 | -6955.92 | 386.44 | 0 | 0 | 0 | 0 | 0 | 0 | 0 | 0 | 0 | [13 empty] | 0 | 0 | 1 | 1 |  |  |  | 1010 | шт. | шт. | 1 | [6 empty] | 35096056 | 1 | СН-2012 | 0 |  | 4 | 0 | Подрядные работы, гл. 1-5,7 | работа |  |  |  | 0 | 386.44 | 386.44 | 0 | 0 | 0 | 0 | 0 | [18 empty] | 0 | 0 | 0 |  |  |  |  | 70 | 10 |  |  |  |  | 0 |  | -2128069018 | 2 | 1 | -2 | 0 | 0 | 0 | -6955.92 | 0 | 0 | -6955.92 |  | 0 | 3 | 0 |  | 0 | 1 | 0 | 0 | 0 | 0 |  |  | 0 | 0
17 | 1 | 117 | 117 | 37 | 1.21-3603-6-2/1 | Установка выключателя установочного автоматического (автомата) или неавтоматического одно-, двух-, трехполюсного на конструкции на стене или колонне на ток до 100 А (демонтаж) | шт. | 6 | 0 | 6 |  |  |  | 22205.94 | 13236.96 | 397.5 | 1.86 | 8571.48 | 0 | 13.8 | 0 | 0 | 6000.04 | 857.15 |  | 35364244 | 3700.99 | 2206.16 | 66.25 | 0.31 | 1428.58 | 0 | 2.3 | 0 | 0 | 3700.99 | 2206.16 | 66.25 | 0.31 | 1428.58 | 0 | 2.3 | 0 | 0 | 70 | 10 | 1 | 1 |  |  | 1 | 1 | 1 | 1 |  |  |  |  | 0 | 4 | СН-2012.1 Выпуск № 6 (в текущих ценах по состоянию на 01.01.2026 г.). 1.21-3603-6-2/1 |  |  | 0 | 0 |  | 0 | 1 | 0 | 1 | 1 | 1 | 1 | 1 | 1 |  | 70 | 10 |  |  |  | 0 | 0 | 0 | [5 empty] | 0 |  | 0 | 22205.94 | 2206.16 | 66.25 | 0.31 | 1428.58 | 0 | 2.3 | 0 | 0 | 6000.036 | 857.148 | [13 empty] | 0 | 0 | 1 | 1 |  |  |  | 1010 | шт. | шт. | 1 | [6 empty] | 35096056 | 1 | СН-2012 | 0 |  | 4 | 0 | Подрядные работы, гл. 1-5,7 | работа |  |  |  | 0 | 3700.99 | 2206.16 | 66.25 | 0.31 | 1428.58 | 2.3 | 0 | 0 | [17 empty] | 0 | 0 | 0 |  |  |  |  | 70 | 10 |  |  |  |  | 0 |  | 845110403 | 2 | 1 | -2 | 0 | 2.01 | 0 | 29065.14 | 0 | 0 | 29065.14 |  | 0 | 3 | 0 |  | 0 | 1 | 0 | 0 | 0 | 0 |  |  | 0 | 0
18 | 1 | 117 |  | 37,1 | 21.21-5-19 | Выключатели автоматические, серия "Домовой", трехполюсные, тип ВА 63(С), на ток: 50 А, 63 А | шт. | -6 | -1 | -1 |  |  |  | -13236.96 | -13236.96 | 0 | 0 | 0 | 0 | 0 | 0 | 0 | 0 | 0 |  | 35364244 | 2206.16 | 2206.16 | 0 | 0 | 0 | 0 | 0 | 0 | 0 | 2206.16 | 2206.16 | 0 | 0 | 0 | 0 | 0 | 0 | 0 | 70 | 10 | 1 | 1 |  |  | 1 | 1 | 1 | 1 |  |  |  |  | 3 | 4 | СН-2012.21 Выпуск № 6 (в текущих ценах по состоянию на 01.01.2026 г.). 21.21-5-19 |  |  | 0 | 0 |  | 0 | 1 | 1 | 1 | 1 | 1 | 1 | 1 | 1 |  | 70 | 10 |  |  |  | 0 | 0 | 0 | [5 empty] | 0 |  | 0 | -13236.96 | 2206.16 | 0 | 0 | 0 | 0 | 0 | 0 | 0 | 0 | 0 | [13 empty] | 0 | 0 | 1 | 1 |  |  |  | 1010 | шт. | шт. | 1 | [6 empty] | 35096056 | 1 | СН-2012 | 0 |  | 4 | 0 | Подрядные работы, гл. 1-5,7 | работа |  |  |  | 0 | 2206.16 | 2206.16 | 0 | 0 | 0 | 0 | 0 | [18 empty] | 0 | 0 | 0 |  |  |  |  | 70 | 10 |  |  |  |  | 0 |  | -2080535723 | 2 | 1 | -2 | 0 | 0 | 0 | -13236.96 | 0 | 0 | -13236.96 |  | 0 | 3 | 0 |  | 0 | 1 | 0 | 0 | 0 | 0 |  |  | 0 | 0
51 | 1 | 4 | 445 |  | Новый раздел | Электрощит ТХ1 | 0 | [6 empty] | 32807.74 | 0 | 1861.13 | 6.55 | 30946.61 | 0 | 49.824 | 0 | 0 | 21662.63 | 3094.67 |  |  | 32807.74 | 0 | 1861.13 | 6.55 | 30946.61 | 0 | 49.824 | 0 | 0 | 21662.63 | 3094.67 |  |  | 0 | 0 | 0 | 57572.12 | 0 | 0 | 57572.12 | 0 | 0 | 0 | 0 | 0 | 0 | 0 | 0 | 0 | [19 empty] | 0 | 0 | 0 | 57572.12 | 0 | 0 | 57572.12 | 0 | 0 | 0 | 0 | 0 | 0 | 0 | 0 | 0 | [114 empty] | 0
50 | 0 | 0 | 1 | 201 | 32807.74 | ПЗ | Прямые затраты |  |  | 201 | 1 | 3 |  | 2 | [7 empty] | 32807.74 | 1 | 32807.74
50 | 0 | 0 | 1 | 202 | 0 | СтМатОб | Стоимость материальных ресурсов (всего) |  |  | 202 | 2 | 3 |  | 2 | [7 empty] | 0 | 1 | 0
50 | 0 | 0 | 1 | 222 | 0 | СтМатОбЗак | Стоимость материалов и оборудования заказчика |  |  | 222 | 3 | 3 |  | 2 | [7 empty] | 0 | 1 | 0
50 | 0 | 0 | 1 | 225 | 0 | СтМатОбПод | Стоимость материалов и оборудования подрядчика |  |  | 225 | 4 | 3 |  | 2 | [7 empty] | 0 | 1 | 0
50 | 0 | 0 | 1 | 226 | 0 | СтМат | Стоимость материалов (всего) |  |  | 226 | 5 | 3 |  | 2 | [7 empty] | 0 | 1 | 0
50 | 0 | 0 | 1 | 227 | 0 | СтМатЗак | Стоимость материалов заказчика |  |  | 227 | 6 | 3 |  | 2 | [7 empty] | 0 | 1 | 0
50 | 0 | 0 | 1 | 228 | 0 | СтМатПод | Стоимость материалов подрядчика |  |  | 228 | 7 | 3 |  | 2 | [7 empty] | 0 | 1 | 0
50 | 0 | 0 | 1 | 216 | 0 | Оборуд | Стоимость оборудования (всего) |  |  | 216 | 8 | 3 |  | 2 | [7 empty] | 0 | 1 | 0
50 | 0 | 0 | 1 | 223 | 0 | ОборудЗак | Стоимость оборудования заказчика |  |  | 223 | 9 | 3 |  | 2 | [7 empty] | 0 | 1 | 0
50 | 0 | 0 | 1 | 229 | 0 | ОборудПод | Стоимость оборудования подрядчика |  |  | 229 | 10 | 3 |  | 2 | [7 empty] | 0 | 1 | 0
50 | 0 | 0 | 1 | 203 | 1861.13 | ЭММ | Эксплуатация машин |  |  | 203 | 11 | 3 |  | 2 | [7 empty] | 1861.13 | 1 | 1861.13
50 | 0 | 0 | 1 | 231 | 0 | ЭММсНРиСП | Эксплуатация машин по ТСН-2001.16 |  |  | 231 | 12 | 3 |  | 2 | [7 empty] | 0 | 1 | 0
50 | 0 | 0 | 1 | 204 | 6.55 | ЗПМ | ЗП машинистов |  |  | 204 | 13 | 3 |  | 2 | [7 empty] | 6.55 | 1 | 6.55
50 | 0 | 0 | 1 | 205 | 30946.61 | ОЗП | Основная ЗП рабочих |  |  | 205 | 14 | 3 |  | 2 | [7 empty] | 30946.61 | 1 | 30946.61
50 | 0 | 0 | 1 | 232 | 0 | ОЗПсНРиСП | Основная ЗП рабочих по ТСН-2001.16 |  |  | 232 | 15 | 3 |  | 2 | [7 empty] | 0 | 1 | 0
50 | 0 | 0 | 1 | 214 | 0 | Строит | Строительные работы с НР и СП |  |  | 214 | 16 | 3 |  | 2 | [7 empty] | 0 | 1 | 0
50 | 0 | 0 | 1 | 215 | 0 | Монтаж | Монтажные работы с НР и СП |  |  | 215 | 17 | 3 |  | 2 | [7 empty] | 0 | 1 | 0
50 | 0 | 0 | 1 | 217 | 57572.12 | Прочие | Прочие работы с НР и СП |  |  | 217 | 18 | 3 |  | 2 | [7 empty] | 57572.12 | 1 | 57572.12
50 | 0 | 0 | 1 | 230 | 0 | ПрочиеЗатр | Прочие затраты по ТСН-2001.16 |  |  | 230 | 19 | 3 |  | 2 | [7 empty] | 0 | 1 | 0
50 | 0 | 0 | 1 | 206 | 0 | ВозврМат | Возврат материалов |  |  | 206 | 20 | 3 |  | 2 | [7 empty] | 0 | 1 | 0
50 | 0 | 0 | 1 | 207 | 49.824 | ТрудСтр | Трудозатраты строителей |  |  | 207 | 21 | 3 |  | -1 | [7 empty] | 49.824 | 1 | 49.824
50 | 0 | 0 | 1 | 208 | 0 | ТрудМаш | Трудозатраты машинистов |  |  | 208 | 22 | 3 |  | -1 | [7 empty] | 0 | 1 | 0
50 | 0 | 0 | 1 | 209 | 0 | ТранспМат | Транспорт материалов |  |  | 209 | 23 | 3 |  | 2 | [7 empty] | 0 | 1 | 0
50 | 0 | 0 | 1 | 233 | 0 | Перевозка | Перевозка грузов |  |  | 233 | 24 | 3 |  | 2 | [7 empty] | 0 | 1 | 0
50 | 0 | 0 | 1 | 210 | 21662.63 | НР | Накладные расходы |  |  | 210 | 25 | 3 |  | 2 | [7 empty] | 21662.63 | 1 | 21662.63
50 | 0 | 0 | 1 | 211 | 3094.67 | СмПриб | Сметная прибыль |  |  | 211 | 26 | 3 |  | 2 | [7 empty] | 3094.67 | 1 | 3094.67
50 | 0 | 0 | 1 | 224 | 57572.12 | Всего | Всего с НР и СП |  |  | 224 | 27 | 3 |  | 2 | [7 empty] | 57572.12 | 1 | 57572.12
4 | 1 |  | 497 |  | Новый раздел | Электрощит ТХ2 |  | 0 |  | 0 | [7 empty] | 0 |  |  | 0 | [53 empty] | 0 | [11 empty] | 0
52 | 1 | 4 | 486 | 0 | Новый раздел | Электрощит ТХ2 | [7 empty] | 18939.88 | 0 | 1156.04 | 3.73 | 17783.84 | 0 | 28.632 | 0 | 0 | 12448.69 | 1778.39 | 0 | 0 | 18939.88 | 0 | 1156.04 | 3.73 | 17783.84 | 0 | 28.632 | 0 | 0 | 12448.69 | 1778.39 | 0 | 0 | 0 | 0 | 0 | 33170.97 | 0 | 0 | 33170.97 | 0 | 0 | 0 | 0 | 0 | 0 | 0 | 0 | 0 | 0 | 0 | 0 | 0 | 0 | 0 | 0 | 0 | 0 | 0 | 0 | 0 | 0 | 0 | 0 | 0 | 0 | 0 | 0 | 0 | 0 | 0 | 33170.97 | 0 | 0 | 33170.97 | 0 | 0 | 0 | 0 | 0 | 0 | 0 | 0 | 0 | 0 | 0 | 0 | 0 | 0 | 0 | 0 | 0 | 0 | 0 | 0 | 0 | 0 | 0 | 0 | 0 | 0 | 0 | 0 | 0 | 0 | 0 | 0 | 0 | 0 | 0 | 0 | 0 | 0 | 0 | 0 | 0 | 0 | 0 | 0 | 0 | 0 | 0 | 0 | 0 | 0 | 0 | 0 | 0 | 0 | 0 | 0 | 0 | 0 | 0 | 0 | 0 | 0 | 0 | 0 | 0 | 0 | 0 | 0 | 0 | 0 | 0 | 0 | 0 | 0 | 0 | 0 | 0 | 0 | 0 | 0 | 0 | 0 | 0 | 0 | 0 | 0 | 0 | 0 | 0 | 0 | 0 | 0 | 0 | 0 | 0 | 0 | 0 | 0 | 0 | 0 | 0 | 0 | 0 | 0 | 0 | 0 | 0 | 0 | 0 | 0 | 0 | 0 | 0 | 0 | 0 | 0 | 0 | 0 | 0 | 0 | 0 | 0 | 0 | 0
17 | 1 | 121 | 121 | 38 | 1.21-3603-6-1/1 | Установка выключателя установочного автоматического (автомата) или неавтоматического одно-, двух-, трехполюсного на конструкции на стене или колонне на ток до 25 А (демонтаж) | шт. | 14 | 0 | 14 |  |  |  | 2857.68 | 0 | 179.42 | 0.56 | 2678.26 | 0 | 4.312 | 0 | 0 | 1874.78 | 267.83 |  | 35364244 | 204.12 | 0 | 12.816 | 0.04 | 191.304 | 0 | 0.308 | 0 | 0 | 1407.04 | 386.44 | 64.08 | 0.2 | 956.52 | 0 | 1.54 | 0 | 0 | 70 | 10 | 1 | 1 |  |  | 1 | 1 | 1 | 1 |  |  |  |  | 0 | 4 | СН-2012.1 Выпуск № 6 (в текущих ценах по состоянию на 01.01.2026 г.). 1.21-3603-6-1/1 |  |  | 0 | 0 |  | 0 | 1 | 0 | 1 | 1 | 1 | 1 | 1 | 1 |  | 70 | 10 |  |  |  | 0 | 0 | 0 | [5 empty] | 0 | Поправка: СН-2012 О.П. п.22 Наименование: Демонтаж, разборка отдельных бетонных, железобетонных, металлических, деревянных, пластмассовых конструктивных элементов зданий и сооружений, внутренних и наружных инженерных систем и коммуникаций при отсутствии необходимых стоимостных нормативов в сборниках СН-2012 | 0 | 2857.68 | 0 | 12.816 | 0.04 | 191.304 | 0 | 0.308 | 0 | 0 | 1874.782 | 267.826 |  | 7 |  | *0 | *0,2 | *0,2 | *0,2 |  | *0,2 | *0,2 |  |  |  | 0 | 0 | 1 | 1 |  |  |  | 1010 | шт. | шт. | 1 | [6 empty] | 35096056 | 1 | СН-2012 | 0 |  | 4 | 0 | Подрядные работы, гл. 1-5,7 | работа |  | Поправка: СН-2012 О.П. п.22 |  | 0 | 1407.04 | 386.44 | 64.08 | 0.2 | 956.52 | 1.54 | 0 | 0 | [17 empty] | 0 | 0 | 0 |  |  |  |  | 70 | 10 |  |  |  |  | 0 |  | -1796291087 | 2 | 1 | -2 | 0 | 0.6 | 0 | 5000.89 | 0 | 0 | 5000.89 |  | 0 | 3 | 0 |  | 0 | 1 | 0 | 0 | 0 | 0 |  |  | 0 | 0
17 | 1 | 126 | 126 | 39 | 1.21-3603-6-2/1 | Установка выключателя установочного автоматического (автомата) или неавтоматического одно-, двух-, трехполюсного на конструкции на стене или колонне на ток до 100 А (демонтаж) | шт. | 1 | 0 | 1 |  |  |  | 298.97 | 0 | 13.25 | 0.06 | 285.72 | 0 | 0.46 | 0 | 0 | 200 | 28.57 |  | 35364244 | 298.966 | 0 | 13.25 | 0.062 | 285.716 | 0 | 0.46 | 0 | 0 | 3700.99 | 2206.16 | 66.25 | 0.31 | 1428.58 | 0 | 2.3 | 0 | 0 | 70 | 10 | 1 | 1 |  |  | 1 | 1 | 1 | 1 |  |  |  |  | 0 | 4 | СН-2012.1 Выпуск № 6 (в текущих ценах по состоянию на 01.01.2026 г.). 1.21-3603-6-2/1 |  |  | 0 | 0 |  | 0 | 1 | 0 | 1 | 1 | 1 | 1 | 1 | 1 |  | 70 | 10 |  |  |  | 0 | 0 | 0 | [5 empty] | 0 | Поправка: СН-2012 О.П. п.22 Наименование: Демонтаж, разборка отдельных бетонных, железобетонных, металлических, деревянных, пластмассовых конструктивных элементов зданий и сооружений, внутренних и наружных инженерных систем и коммуникаций при отсутствии необходимых стоимостных нормативов в сборниках СН-2012 | 0 | 298.97 | 0 | 13.25 | 0.062 | 285.716 | 0 | 0.46 | 0 | 0 | 200.004 | 28.572 |  | 8 |  | *0 | *0,2 | *0,2 | *0,2 |  | *0,2 | *0,2 |  |  |  | 0 | 0 | 1 | 1 |  |  |  | 1010 | шт. | шт. | 1 | [6 empty] | 35096056 | 1 | СН-2012 | 0 |  | 4 | 0 | Подрядные работы, гл. 1-5,7 | работа |  | Поправка: СН-2012 О.П. п.22 |  | 0 | 3700.99 | 2206.16 | 66.25 | 0.31 | 1428.58 | 2.3 | 0 | 0 | [17 empty] | 0 | 0 | 0 |  |  |  |  | 70 | 10 |  |  |  |  | 0 |  | 845110403 | 2 | 1 | -2 | 0 | 0.06 | 0 | 527.6 | 0 | 0 | 527.6 |  | 0 | 3 | 0 |  | 0 | 1 | 0 | 0 | 0 | 0 |  |  | 0 | 0
17 | 1 | 130 | 130 | 40 | 1.21-3603-6-1/1 | Установка выключателя установочного автоматического (автомата) или неавтоматического одно-, двух-, трехполюсного на конструкции на стене или колонне на ток до 25 А | шт. | 14 | 0 | 14 |  |  |  | 19698.56 | 5410.16 | 897.12 | 2.8 | 13391.28 | 0 | 21.56 | 0 | 0 | 9373.9 | 1339.13 |  | 35364244 | 1407.04 | 386.44 | 64.08 | 0.2 | 956.52 | 0 | 1.54 | 0 | 0 | 1407.04 | 386.44 | 64.08 | 0.2 | 956.52 | 0 | 1.54 | 0 | 0 | 70 | 10 | 1 | 1 |  |  | 1 | 1 | 1 | 1 |  |  |  |  | 0 | 4 | СН-2012.1 Выпуск № 6 (в текущих ценах по состоянию на 01.01.2026 г.). 1.21-3603-6-1/1 |  |  | 0 | 0 |  | 0 | 1 | 0 | 1 | 1 | 1 | 1 | 1 | 1 |  | 70 | 10 |  |  |  | 0 | 0 | 0 | [5 empty] | 0 |  | 0 | 19698.56 | 386.44 | 64.08 | 0.2 | 956.52 | 0 | 1.54 | 0 | 0 | 9373.896 | 1339.128 | [13 empty] | 0 | 0 | 1 | 1 |  |  |  | 1010 | шт. | шт. | 1 | [6 empty] | 35096056 | 1 | СН-2012 | 0 |  | 4 | 0 | Подрядные работы, гл. 1-5,7 | работа |  |  |  | 0 | 1407.04 | 386.44 | 64.08 | 0.2 | 956.52 | 1.54 | 0 | 0 | [17 empty] | 0 | 0 | 0 |  |  |  |  | 70 | 10 |  |  |  |  | 0 |  | 1618894288 | 2 | 1 | -2 | 0 | 3.02 | 0 | 30414.61 | 0 | 0 | 30414.61 |  | 0 | 3 | 0 |  | 0 | 1 | 0 | 0 | 0 | 0 |  |  | 0 | 0
18 | 1 | 130 |  | 40,1 | 21.21-5-15 | Выключатели автоматические, серия "Домовой", однополюсные с нейтралью, тип ВА 63(С), на ток: 10 А - 40 А | шт. | -14 | -1 | -1 |  |  |  | -5410.16 | -5410.16 | 0 | 0 | 0 | 0 | 0 | 0 | 0 | 0 | 0 |  | 35364244 | 386.44 | 386.44 | 0 | 0 | 0 | 0 | 0 | 0 | 0 | 386.44 | 386.44 | 0 | 0 | 0 | 0 | 0 | 0 | 0 | 70 | 10 | 1 | 1 |  |  | 1 | 1 | 1 | 1 |  |  |  |  | 3 | 4 | СН-2012.21 Выпуск № 6 (в текущих ценах по состоянию на 01.01.2026 г.). 21.21-5-15 |  |  | 0 | 0 |  | 0 | 1 | 1 | 1 | 1 | 1 | 1 | 1 | 1 |  | 70 | 10 |  |  |  | 0 | 0 | 0 | [5 empty] | 0 |  | 0 | -5410.16 | 386.44 | 0 | 0 | 0 | 0 | 0 | 0 | 0 | 0 | 0 | [13 empty] | 0 | 0 | 1 | 1 |  |  |  | 1010 | шт. | шт. | 1 | [6 empty] | 35096056 | 1 | СН-2012 | 0 |  | 4 | 0 | Подрядные работы, гл. 1-5,7 | работа |  |  |  | 0 | 386.44 | 386.44 | 0 | 0 | 0 | 0 | 0 | [18 empty] | 0 | 0 | 0 |  |  |  |  | 70 | 10 |  |  |  |  | 0 |  | -2128069018 | 2 | 1 | -2 | 0 | 0 | 0 | -5410.16 | 0 | 0 | -5410.16 |  | 0 | 3 | 0 |  | 0 | 1 | 0 | 0 | 0 | 0 |  |  | 0 | 0
17 | 1 | 135 | 135 | 41 | 1.21-3603-6-2/1 | Установка выключателя установочного автоматического (автомата) или неавтоматического одно-, двух-, трехполюсного на конструкции на стене или колонне на ток до 100 А (демонтаж) | шт. | 1 | 0 | 1 |  |  |  | 3700.99 | 2206.16 | 66.25 | 0.31 | 1428.58 | 0 | 2.3 | 0 | 0 | 1000.01 | 142.86 |  | 35364244 | 3700.99 | 2206.16 | 66.25 | 0.31 | 1428.58 | 0 | 2.3 | 0 | 0 | 3700.99 | 2206.16 | 66.25 | 0.31 | 1428.58 | 0 | 2.3 | 0 | 0 | 70 | 10 | 1 | 1 |  |  | 1 | 1 | 1 | 1 |  |  |  |  | 0 | 4 | СН-2012.1 Выпуск № 6 (в текущих ценах по состоянию на 01.01.2026 г.). 1.21-3603-6-2/1 |  |  | 0 | 0 |  | 0 | 1 | 0 | 1 | 1 | 1 | 1 | 1 | 1 |  | 70 | 10 |  |  |  | 0 | 0 | 0 | [5 empty] | 0 |  | 0 | 3700.99 | 2206.16 | 66.25 | 0.31 | 1428.58 | 0 | 2.3 | 0 | 0 | 1000.006 | 142.858 | [13 empty] | 0 | 0 | 1 | 1 |  |  |  | 1010 | шт. | шт. | 1 | [6 empty] | 35096056 | 1 | СН-2012 | 0 |  | 4 | 0 | Подрядные работы, гл. 1-5,7 | работа |  |  |  | 0 | 3700.99 | 2206.16 | 66.25 | 0.31 | 1428.58 | 2.3 | 0 | 0 | [17 empty] | 0 | 0 | 0 |  |  |  |  | 70 | 10 |  |  |  |  | 0 |  | 845110403 | 2 | 1 | -2 | 0 | 0.33 | 0 | 4844.19 | 0 | 0 | 4844.19 |  | 0 | 3 | 0 |  | 0 | 1 | 0 | 0 | 0 | 0 |  |  | 0 | 0
18 | 1 | 135 |  | 41,1 | 21.21-5-19 | Выключатели автоматические, серия "Домовой", трехполюсные, тип ВА 63(С), на ток: 50 А, 63 А | шт. | -1 | -1 | -1 |  |  |  | -2206.16 | -2206.16 | 0 | 0 | 0 | 0 | 0 | 0 | 0 | 0 | 0 |  | 35364244 | 2206.16 | 2206.16 | 0 | 0 | 0 | 0 | 0 | 0 | 0 | 2206.16 | 2206.16 | 0 | 0 | 0 | 0 | 0 | 0 | 0 | 70 | 10 | 1 | 1 |  |  | 1 | 1 | 1 | 1 |  |  |  |  | 3 | 4 | СН-2012.21 Выпуск № 6 (в текущих ценах по состоянию на 01.01.2026 г.). 21.21-5-19 |  |  | 0 | 0 |  | 0 | 1 | 1 | 1 | 1 | 1 | 1 | 1 | 1 |  | 70 | 10 |  |  |  | 0 | 0 | 0 | [5 empty] | 0 |  | 0 | -2206.16 | 2206.16 | 0 | 0 | 0 | 0 | 0 | 0 | 0 | 0 | 0 | [13 empty] | 0 | 0 | 1 | 1 |  |  |  | 1010 | шт. | шт. | 1 | [6 empty] | 35096056 | 1 | СН-2012 | 0 |  | 4 | 0 | Подрядные работы, гл. 1-5,7 | работа |  |  |  | 0 | 2206.16 | 2206.16 | 0 | 0 | 0 | 0 | 0 | [18 empty] | 0 | 0 | 0 |  |  |  |  | 70 | 10 |  |  |  |  | 0 |  | -2080535723 | 2 | 1 | -2 | 0 | 0 | 0 | -2206.16 | 0 | 0 | -2206.16 |  | 0 | 3 | 0 |  | 0 | 1 | 0 | 0 | 0 | 0 |  |  | 0 | 0
51 | 1 | 4 | 486 |  | Новый раздел | Электрощит ТХ2 | 0 | [6 empty] | 18939.88 | 0 | 1156.04 | 3.73 | 17783.84 | 0 | 28.632 | 0 | 0 | 12448.69 | 1778.39 |  |  | 18939.88 | 0 | 1156.04 | 3.73 | 17783.84 | 0 | 28.632 | 0 | 0 | 12448.69 | 1778.39 |  |  | 0 | 0 | 0 | 33170.97 | 0 | 0 | 33170.97 | 0 | 0 | 0 | 0 | 0 | 0 | 0 | 0 | 0 | [19 empty] | 0 | 0 | 0 | 33170.97 | 0 | 0 | 33170.97 | 0 | 0 | 0 | 0 | 0 | 0 | 0 | 0 | 0 | [114 empty] | 0
50 | 0 | 0 | 1 | 201 | 18939.88 | ПЗ | Прямые затраты |  |  | 201 | 1 | 3 |  | 2 | [7 empty] | 18939.88 | 1 | 18939.88
50 | 0 | 0 | 1 | 202 | 0 | СтМатОб | Стоимость материальных ресурсов (всего) |  |  | 202 | 2 | 3 |  | 2 | [7 empty] | 0 | 1 | 0
50 | 0 | 0 | 1 | 222 | 0 | СтМатОбЗак | Стоимость материалов и оборудования заказчика |  |  | 222 | 3 | 3 |  | 2 | [7 empty] | 0 | 1 | 0
50 | 0 | 0 | 1 | 225 | 0 | СтМатОбПод | Стоимость материалов и оборудования подрядчика |  |  | 225 | 4 | 3 |  | 2 | [7 empty] | 0 | 1 | 0
50 | 0 | 0 | 1 | 226 | 0 | СтМат | Стоимость материалов (всего) |  |  | 226 | 5 | 3 |  | 2 | [7 empty] | 0 | 1 | 0
50 | 0 | 0 | 1 | 227 | 0 | СтМатЗак | Стоимость материалов заказчика |  |  | 227 | 6 | 3 |  | 2 | [7 empty] | 0 | 1 | 0
50 | 0 | 0 | 1 | 228 | 0 | СтМатПод | Стоимость материалов подрядчика |  |  | 228 | 7 | 3 |  | 2 | [7 empty] | 0 | 1 | 0
50 | 0 | 0 | 1 | 216 | 0 | Оборуд | Стоимость оборудования (всего) |  |  | 216 | 8 | 3 |  | 2 | [7 empty] | 0 | 1 | 0
50 | 0 | 0 | 1 | 223 | 0 | ОборудЗак | Стоимость оборудования заказчика |  |  | 223 | 9 | 3 |  | 2 | [7 empty] | 0 | 1 | 0
50 | 0 | 0 | 1 | 229 | 0 | ОборудПод | Стоимость оборудования подрядчика |  |  | 229 | 10 | 3 |  | 2 | [7 empty] | 0 | 1 | 0
50 | 0 | 0 | 1 | 203 | 1156.04 | ЭММ | Эксплуатация машин |  |  | 203 | 11 | 3 |  | 2 | [7 empty] | 1156.04 | 1 | 1156.04
50 | 0 | 0 | 1 | 231 | 0 | ЭММсНРиСП | Эксплуатация машин по ТСН-2001.16 |  |  | 231 | 12 | 3 |  | 2 | [7 empty] | 0 | 1 | 0
50 | 0 | 0 | 1 | 204 | 3.73 | ЗПМ | ЗП машинистов |  |  | 204 | 13 | 3 |  | 2 | [7 empty] | 3.73 | 1 | 3.73
50 | 0 | 0 | 1 | 205 | 17783.84 | ОЗП | Основная ЗП рабочих |  |  | 205 | 14 | 3 |  | 2 | [7 empty] | 17783.84 | 1 | 17783.84
50 | 0 | 0 | 1 | 232 | 0 | ОЗПсНРиСП | Основная ЗП рабочих по ТСН-2001.16 |  |  | 232 | 15 | 3 |  | 2 | [7 empty] | 0 | 1 | 0
50 | 0 | 0 | 1 | 214 | 0 | Строит | Строительные работы с НР и СП |  |  | 214 | 16 | 3 |  | 2 | [7 empty] | 0 | 1 | 0
50 | 0 | 0 | 1 | 215 | 0 | Монтаж | Монтажные работы с НР и СП |  |  | 215 | 17 | 3 |  | 2 | [7 empty] | 0 | 1 | 0
50 | 0 | 0 | 1 | 217 | 33170.97 | Прочие | Прочие работы с НР и СП |  |  | 217 | 18 | 3 |  | 2 | [7 empty] | 33170.97 | 1 | 33170.97
50 | 0 | 0 | 1 | 230 | 0 | ПрочиеЗатр | Прочие затраты по ТСН-2001.16 |  |  | 230 | 19 | 3 |  | 2 | [7 empty] | 0 | 1 | 0
50 | 0 | 0 | 1 | 206 | 0 | ВозврМат | Возврат материалов |  |  | 206 | 20 | 3 |  | 2 | [7 empty] | 0 | 1 | 0
50 | 0 | 0 | 1 | 207 | 28.632 | ТрудСтр | Трудозатраты строителей |  |  | 207 | 21 | 3 |  | -1 | [7 empty] | 28.632 | 1 | 28.632
50 | 0 | 0 | 1 | 208 | 0 | ТрудМаш | Трудозатраты машинистов |  |  | 208 | 22 | 3 |  | -1 | [7 empty] | 0 | 1 | 0
50 | 0 | 0 | 1 | 209 | 0 | ТранспМат | Транспорт материалов |  |  | 209 | 23 | 3 |  | 2 | [7 empty] | 0 | 1 | 0
50 | 0 | 0 | 1 | 233 | 0 | Перевозка | Перевозка грузов |  |  | 233 | 24 | 3 |  | 2 | [7 empty] | 0 | 1 | 0
50 | 0 | 0 | 1 | 210 | 12448.69 | НР | Накладные расходы |  |  | 210 | 25 | 3 |  | 2 | [7 empty] | 12448.69 | 1 | 12448.69
50 | 0 | 0 | 1 | 211 | 1778.39 | СмПриб | Сметная прибыль |  |  | 211 | 26 | 3 |  | 2 | [7 empty] | 1778.39 | 1 | 1778.39
50 | 0 | 0 | 1 | 224 | 33170.97 | Всего | Всего с НР и СП |  |  | 224 | 27 | 3 |  | 2 | [7 empty] | 33170.97 | 1 | 33170.97
4 | 1 |  | 538 |  | Новый раздел | Электрощит ТХ3 |  | 0 |  | 0 | [7 empty] | 0 |  |  | 0 | [53 empty] | 0 | [11 empty] | 0
52 | 1 | 4 | 527 | 0 | Новый раздел | Электрощит ТХ3 | [7 empty] | 11183.32 | 0 | 669.04 | 2.21 | 10514.28 | 0 | 16.928 | 0 | 0 | 7359.99 | 1051.43 | 0 | 0 | 11183.32 | 0 | 669.04 | 2.21 | 10514.28 | 0 | 16.928 | 0 | 0 | 7359.99 | 1051.43 | 0 | 0 | 0 | 0 | 0 | 19597.12 | 0 | 0 | 19597.12 | 0 | 0 | 0 | 0 | 0 | 0 | 0 | 0 | 0 | 0 | 0 | 0 | 0 | 0 | 0 | 0 | 0 | 0 | 0 | 0 | 0 | 0 | 0 | 0 | 0 | 0 | 0 | 0 | 0 | 0 | 0 | 19597.12 | 0 | 0 | 19597.12 | 0 | 0 | 0 | 0 | 0 | 0 | 0 | 0 | 0 | 0 | 0 | 0 | 0 | 0 | 0 | 0 | 0 | 0 | 0 | 0 | 0 | 0 | 0 | 0 | 0 | 0 | 0 | 0 | 0 | 0 | 0 | 0 | 0 | 0 | 0 | 0 | 0 | 0 | 0 | 0 | 0 | 0 | 0 | 0 | 0 | 0 | 0 | 0 | 0 | 0 | 0 | 0 | 0 | 0 | 0 | 0 | 0 | 0 | 0 | 0 | 0 | 0 | 0 | 0 | 0 | 0 | 0 | 0 | 0 | 0 | 0 | 0 | 0 | 0 | 0 | 0 | 0 | 0 | 0 | 0 | 0 | 0 | 0 | 0 | 0 | 0 | 0 | 0 | 0 | 0 | 0 | 0 | 0 | 0 | 0 | 0 | 0 | 0 | 0 | 0 | 0 | 0 | 0 | 0 | 0 | 0 | 0 | 0 | 0 | 0 | 0 | 0 | 0 | 0 | 0 | 0 | 0 | 0 | 0 | 0 | 0 | 0 | 0 | 0
17 | 1 | 139 | 139 | 42 | 1.21-3603-6-1/1 | Установка выключателя установочного автоматического (автомата) или неавтоматического одно-, двух-, трехполюсного на конструкции на стене или колонне на ток до 25 А (демонтаж) | шт. | 6 | 0 | 6 |  |  |  | 1224.72 | 0 | 76.9 | 0.24 | 1147.82 | 0 | 1.848 | 0 | 0 | 803.47 | 114.78 |  | 35364244 | 204.12 | 0 | 12.816 | 0.04 | 191.304 | 0 | 0.308 | 0 | 0 | 1407.04 | 386.44 | 64.08 | 0.2 | 956.52 | 0 | 1.54 | 0 | 0 | 70 | 10 | 1 | 1 |  |  | 1 | 1 | 1 | 1 |  |  |  |  | 0 | 4 | СН-2012.1 Выпуск № 6 (в текущих ценах по состоянию на 01.01.2026 г.). 1.21-3603-6-1/1 |  |  | 0 | 0 |  | 0 | 1 | 0 | 1 | 1 | 1 | 1 | 1 | 1 |  | 70 | 10 |  |  |  | 0 | 0 | 0 | [5 empty] | 0 | Поправка: СН-2012 О.П. п.22 Наименование: Демонтаж, разборка отдельных бетонных, железобетонных, металлических, деревянных, пластмассовых конструктивных элементов зданий и сооружений, внутренних и наружных инженерных систем и коммуникаций при отсутствии необходимых стоимостных нормативов в сборниках СН-2012 | 0 | 1224.72 | 0 | 12.816 | 0.04 | 191.304 | 0 | 0.308 | 0 | 0 | 803.474 | 114.782 |  | 9 |  | *0 | *0,2 | *0,2 | *0,2 |  | *0,2 | *0,2 |  |  |  | 0 | 0 | 1 | 1 |  |  |  | 1010 | шт. | шт. | 1 | [6 empty] | 35096056 | 1 | СН-2012 | 0 |  | 4 | 0 | Подрядные работы, гл. 1-5,7 | работа |  | Поправка: СН-2012 О.П. п.22 |  | 0 | 1407.04 | 386.44 | 64.08 | 0.2 | 956.52 | 1.54 | 0 | 0 | [17 empty] | 0 | 0 | 0 |  |  |  |  | 70 | 10 |  |  |  |  | 0 |  | -1796291087 | 2 | 1 | -2 | 0 | 0.26 | 0 | 2143.23 | 0 | 0 | 2143.23 |  | 0 | 3 | 0 |  | 0 | 1 | 0 | 0 | 0 | 0 |  |  | 0 | 0
17 | 1 | 144 | 144 | 43 | 1.21-3603-6-2/1 | Установка выключателя установочного автоматического (автомата) или неавтоматического одно-, двух-, трехполюсного на конструкции на стене или колонне на ток до 100 А (демонтаж) | шт. | 1 | 0 | 1 |  |  |  | 298.97 | 0 | 13.25 | 0.06 | 285.72 | 0 | 0.46 | 0 | 0 | 200 | 28.57 |  | 35364244 | 298.966 | 0 | 13.25 | 0.062 | 285.716 | 0 | 0.46 | 0 | 0 | 3700.99 | 2206.16 | 66.25 | 0.31 | 1428.58 | 0 | 2.3 | 0 | 0 | 70 | 10 | 1 | 1 |  |  | 1 | 1 | 1 | 1 |  |  |  |  | 0 | 4 | СН-2012.1 Выпуск № 6 (в текущих ценах по состоянию на 01.01.2026 г.). 1.21-3603-6-2/1 |  |  | 0 | 0 |  | 0 | 1 | 0 | 1 | 1 | 1 | 1 | 1 | 1 |  | 70 | 10 |  |  |  | 0 | 0 | 0 | [5 empty] | 0 | Поправка: СН-2012 О.П. п.22 Наименование: Демонтаж, разборка отдельных бетонных, железобетонных, металлических, деревянных, пластмассовых конструктивных элементов зданий и сооружений, внутренних и наружных инженерных систем и коммуникаций при отсутствии необходимых стоимостных нормативов в сборниках СН-2012 | 0 | 298.97 | 0 | 13.25 | 0.062 | 285.716 | 0 | 0.46 | 0 | 0 | 200.004 | 28.572 |  | 10 |  | *0 | *0,2 | *0,2 | *0,2 |  | *0,2 | *0,2 |  |  |  | 0 | 0 | 1 | 1 |  |  |  | 1010 | шт. | шт. | 1 | [6 empty] | 35096056 | 1 | СН-2012 | 0 |  | 4 | 0 | Подрядные работы, гл. 1-5,7 | работа |  | Поправка: СН-2012 О.П. п.22 |  | 0 | 3700.99 | 2206.16 | 66.25 | 0.31 | 1428.58 | 2.3 | 0 | 0 | [17 empty] | 0 | 0 | 0 |  |  |  |  | 70 | 10 |  |  |  |  | 0 |  | 845110403 | 2 | 1 | -2 | 0 | 0.06 | 0 | 527.6 | 0 | 0 | 527.6 |  | 0 | 3 | 0 |  | 0 | 1 | 0 | 0 | 0 | 0 |  |  | 0 | 0
17 | 1 | 148 | 148 | 44 | 1.21-3603-6-1/1 | Установка выключателя установочного автоматического (автомата) или неавтоматического одно-, двух-, трехполюсного на конструкции на стене или колонне на ток до 25 А | шт. | 8 | 0 | 8 |  |  |  | 11256.32 | 3091.52 | 512.64 | 1.6 | 7652.16 | 0 | 12.32 | 0 | 0 | 5356.51 | 765.22 |  | 35364244 | 1407.04 | 386.44 | 64.08 | 0.2 | 956.52 | 0 | 1.54 | 0 | 0 | 1407.04 | 386.44 | 64.08 | 0.2 | 956.52 | 0 | 1.54 | 0 | 0 | 70 | 10 | 1 | 1 |  |  | 1 | 1 | 1 | 1 |  |  |  |  | 0 | 4 | СН-2012.1 Выпуск № 6 (в текущих ценах по состоянию на 01.01.2026 г.). 1.21-3603-6-1/1 |  |  | 0 | 0 |  | 0 | 1 | 0 | 1 | 1 | 1 | 1 | 1 | 1 |  | 70 | 10 |  |  |  | 0 | 0 | 0 | [5 empty] | 0 |  | 0 | 11256.32 | 386.44 | 64.08 | 0.2 | 956.52 | 0 | 1.54 | 0 | 0 | 5356.512 | 765.216 | [13 empty] | 0 | 0 | 1 | 1 |  |  |  | 1010 | шт. | шт. | 1 | [6 empty] | 35096056 | 1 | СН-2012 | 0 |  | 4 | 0 | Подрядные работы, гл. 1-5,7 | работа |  |  |  | 0 | 1407.04 | 386.44 | 64.08 | 0.2 | 956.52 | 1.54 | 0 | 0 | [17 empty] | 0 | 0 | 0 |  |  |  |  | 70 | 10 |  |  |  |  | 0 |  | 1618894288 | 2 | 1 | -2 | 0 | 1.73 | 0 | 17379.78 | 0 | 0 | 17379.78 |  | 0 | 3 | 0 |  | 0 | 1 | 0 | 0 | 0 | 0 |  |  | 0 | 0
18 | 1 | 148 |  | 44,1 | 21.21-5-15 | Выключатели автоматические, серия "Домовой", однополюсные с нейтралью, тип ВА 63(С), на ток: 10 А - 40 А | шт. | -8 | -1 | -1 |  |  |  | -3091.52 | -3091.52 | 0 | 0 | 0 | 0 | 0 | 0 | 0 | 0 | 0 |  | 35364244 | 386.44 | 386.44 | 0 | 0 | 0 | 0 | 0 | 0 | 0 | 386.44 | 386.44 | 0 | 0 | 0 | 0 | 0 | 0 | 0 | 70 | 10 | 1 | 1 |  |  | 1 | 1 | 1 | 1 |  |  |  |  | 3 | 4 | СН-2012.21 Выпуск № 6 (в текущих ценах по состоянию на 01.01.2026 г.). 21.21-5-15 |  |  | 0 | 0 |  | 0 | 1 | 1 | 1 | 1 | 1 | 1 | 1 | 1 |  | 70 | 10 |  |  |  | 0 | 0 | 0 | [5 empty] | 0 |  | 0 | -3091.52 | 386.44 | 0 | 0 | 0 | 0 | 0 | 0 | 0 | 0 | 0 | [13 empty] | 0 | 0 | 1 | 1 |  |  |  | 1010 | шт. | шт. | 1 | [6 empty] | 35096056 | 1 | СН-2012 | 0 |  | 4 | 0 | Подрядные работы, гл. 1-5,7 | работа |  |  |  | 0 | 386.44 | 386.44 | 0 | 0 | 0 | 0 | 0 | [18 empty] | 0 | 0 | 0 |  |  |  |  | 70 | 10 |  |  |  |  | 0 |  | -2128069018 | 2 | 1 | -2 | 0 | 0 | 0 | -3091.52 | 0 | 0 | -3091.52 |  | 0 | 3 | 0 |  | 0 | 1 | 0 | 0 | 0 | 0 |  |  | 0 | 0
17 | 1 | 153 | 153 | 45 | 1.21-3603-6-2/1 | Установка выключателя установочного автоматического (автомата) или неавтоматического одно-, двух-, трехполюсного на конструкции на стене или колонне на ток до 100 А (демонтаж) | шт. | 1 | 0 | 1 |  |  |  | 3700.99 | 2206.16 | 66.25 | 0.31 | 1428.58 | 0 | 2.3 | 0 | 0 | 1000.01 | 142.86 |  | 35364244 | 3700.99 | 2206.16 | 66.25 | 0.31 | 1428.58 | 0 | 2.3 | 0 | 0 | 3700.99 | 2206.16 | 66.25 | 0.31 | 1428.58 | 0 | 2.3 | 0 | 0 | 70 | 10 | 1 | 1 |  |  | 1 | 1 | 1 | 1 |  |  |  |  | 0 | 4 | СН-2012.1 Выпуск № 6 (в текущих ценах по состоянию на 01.01.2026 г.). 1.21-3603-6-2/1 |  |  | 0 | 0 |  | 0 | 1 | 0 | 1 | 1 | 1 | 1 | 1 | 1 |  | 70 | 10 |  |  |  | 0 | 0 | 0 | [5 empty] | 0 |  | 0 | 3700.99 | 2206.16 | 66.25 | 0.31 | 1428.58 | 0 | 2.3 | 0 | 0 | 1000.006 | 142.858 | [13 empty] | 0 | 0 | 1 | 1 |  |  |  | 1010 | шт. | шт. | 1 | [6 empty] | 35096056 | 1 | СН-2012 | 0 |  | 4 | 0 | Подрядные работы, гл. 1-5,7 | работа |  |  |  | 0 | 3700.99 | 2206.16 | 66.25 | 0.31 | 1428.58 | 2.3 | 0 | 0 | [17 empty] | 0 | 0 | 0 |  |  |  |  | 70 | 10 |  |  |  |  | 0 |  | 845110403 | 2 | 1 | -2 | 0 | 0.33 | 0 | 4844.19 | 0 | 0 | 4844.19 |  | 0 | 3 | 0 |  | 0 | 1 | 0 | 0 | 0 | 0 |  |  | 0 | 0
18 | 1 | 153 |  | 45,1 | 21.21-5-19 | Выключатели автоматические, серия "Домовой", трехполюсные, тип ВА 63(С), на ток: 50 А, 63 А | шт. | -1 | -1 | -1 |  |  |  | -2206.16 | -2206.16 | 0 | 0 | 0 | 0 | 0 | 0 | 0 | 0 | 0 |  | 35364244 | 2206.16 | 2206.16 | 0 | 0 | 0 | 0 | 0 | 0 | 0 | 2206.16 | 2206.16 | 0 | 0 | 0 | 0 | 0 | 0 | 0 | 70 | 10 | 1 | 1 |  |  | 1 | 1 | 1 | 1 |  |  |  |  | 3 | 4 | СН-2012.21 Выпуск № 6 (в текущих ценах по состоянию на 01.01.2026 г.). 21.21-5-19 |  |  | 0 | 0 |  | 0 | 1 | 1 | 1 | 1 | 1 | 1 | 1 | 1 |  | 70 | 10 |  |  |  | 0 | 0 | 0 | [5 empty] | 0 |  | 0 | -2206.16 | 2206.16 | 0 | 0 | 0 | 0 | 0 | 0 | 0 | 0 | 0 | [13 empty] | 0 | 0 | 1 | 1 |  |  |  | 1010 | шт. | шт. | 1 | [6 empty] | 35096056 | 1 | СН-2012 | 0 |  | 4 | 0 | Подрядные работы, гл. 1-5,7 | работа |  |  |  | 0 | 2206.16 | 2206.16 | 0 | 0 | 0 | 0 | 0 | [18 empty] | 0 | 0 | 0 |  |  |  |  | 70 | 10 |  |  |  |  | 0 |  | -2080535723 | 2 | 1 | -2 | 0 | 0 | 0 | -2206.16 | 0 | 0 | -2206.16 |  | 0 | 3 | 0 |  | 0 | 1 | 0 | 0 | 0 | 0 |  |  | 0 | 0
51 | 1 | 4 | 527 |  | Новый раздел | Электрощит ТХ3 | 0 | [6 empty] | 11183.32 | 0 | 669.04 | 2.21 | 10514.28 | 0 | 16.928 | 0 | 0 | 7359.99 | 1051.43 |  |  | 11183.32 | 0 | 669.04 | 2.21 | 10514.28 | 0 | 16.928 | 0 | 0 | 7359.99 | 1051.43 |  |  | 0 | 0 | 0 | 19597.12 | 0 | 0 | 19597.12 | 0 | 0 | 0 | 0 | 0 | 0 | 0 | 0 | 0 | [19 empty] | 0 | 0 | 0 | 19597.12 | 0 | 0 | 19597.12 | 0 | 0 | 0 | 0 | 0 | 0 | 0 | 0 | 0 | [114 empty] | 0
50 | 0 | 0 | 1 | 201 | 11183.32 | ПЗ | Прямые затраты |  |  | 201 | 1 | 3 |  | 2 | [7 empty] | 11183.32 | 1 | 11183.32
50 | 0 | 0 | 1 | 202 | 0 | СтМатОб | Стоимость материальных ресурсов (всего) |  |  | 202 | 2 | 3 |  | 2 | [7 empty] | 0 | 1 | 0
50 | 0 | 0 | 1 | 222 | 0 | СтМатОбЗак | Стоимость материалов и оборудования заказчика |  |  | 222 | 3 | 3 |  | 2 | [7 empty] | 0 | 1 | 0
50 | 0 | 0 | 1 | 225 | 0 | СтМатОбПод | Стоимость материалов и оборудования подрядчика |  |  | 225 | 4 | 3 |  | 2 | [7 empty] | 0 | 1 | 0
50 | 0 | 0 | 1 | 226 | 0 | СтМат | Стоимость материалов (всего) |  |  | 226 | 5 | 3 |  | 2 | [7 empty] | 0 | 1 | 0
50 | 0 | 0 | 1 | 227 | 0 | СтМатЗак | Стоимость материалов заказчика |  |  | 227 | 6 | 3 |  | 2 | [7 empty] | 0 | 1 | 0
50 | 0 | 0 | 1 | 228 | 0 | СтМатПод | Стоимость материалов подрядчика |  |  | 228 | 7 | 3 |  | 2 | [7 empty] | 0 | 1 | 0
50 | 0 | 0 | 1 | 216 | 0 | Оборуд | Стоимость оборудования (всего) |  |  | 216 | 8 | 3 |  | 2 | [7 empty] | 0 | 1 | 0
50 | 0 | 0 | 1 | 223 | 0 | ОборудЗак | Стоимость оборудования заказчика |  |  | 223 | 9 | 3 |  | 2 | [7 empty] | 0 | 1 | 0
50 | 0 | 0 | 1 | 229 | 0 | ОборудПод | Стоимость оборудования подрядчика |  |  | 229 | 10 | 3 |  | 2 | [7 empty] | 0 | 1 | 0
50 | 0 | 0 | 1 | 203 | 669.04 | ЭММ | Эксплуатация машин |  |  | 203 | 11 | 3 |  | 2 | [7 empty] | 669.04 | 1 | 669.04
50 | 0 | 0 | 1 | 231 | 0 | ЭММсНРиСП | Эксплуатация машин по ТСН-2001.16 |  |  | 231 | 12 | 3 |  | 2 | [7 empty] | 0 | 1 | 0
50 | 0 | 0 | 1 | 204 | 2.21 | ЗПМ | ЗП машинистов |  |  | 204 | 13 | 3 |  | 2 | [7 empty] | 2.21 | 1 | 2.21
50 | 0 | 0 | 1 | 205 | 10514.28 | ОЗП | Основная ЗП рабочих |  |  | 205 | 14 | 3 |  | 2 | [7 empty] | 10514.28 | 1 | 10514.28
50 | 0 | 0 | 1 | 232 | 0 | ОЗПсНРиСП | Основная ЗП рабочих по ТСН-2001.16 |  |  | 232 | 15 | 3 |  | 2 | [7 empty] | 0 | 1 | 0
50 | 0 | 0 | 1 | 214 | 0 | Строит | Строительные работы с НР и СП |  |  | 214 | 16 | 3 |  | 2 | [7 empty] | 0 | 1 | 0
50 | 0 | 0 | 1 | 215 | 0 | Монтаж | Монтажные работы с НР и СП |  |  | 215 | 17 | 3 |  | 2 | [7 empty] | 0 | 1 | 0
50 | 0 | 0 | 1 | 217 | 19597.12 | Прочие | Прочие работы с НР и СП |  |  | 217 | 18 | 3 |  | 2 | [7 empty] | 19597.12 | 1 | 19597.12
50 | 0 | 0 | 1 | 230 | 0 | ПрочиеЗатр | Прочие затраты по ТСН-2001.16 |  |  | 230 | 19 | 3 |  | 2 | [7 empty] | 0 | 1 | 0
50 | 0 | 0 | 1 | 206 | 0 | ВозврМат | Возврат материалов |  |  | 206 | 20 | 3 |  | 2 | [7 empty] | 0 | 1 | 0
50 | 0 | 0 | 1 | 207 | 16.928 | ТрудСтр | Трудозатраты строителей |  |  | 207 | 21 | 3 |  | -1 | [7 empty] | 16.928 | 1 | 16.928
50 | 0 | 0 | 1 | 208 | 0 | ТрудМаш | Трудозатраты машинистов |  |  | 208 | 22 | 3 |  | -1 | [7 empty] | 0 | 1 | 0
50 | 0 | 0 | 1 | 209 | 0 | ТранспМат | Транспорт материалов |  |  | 209 | 23 | 3 |  | 2 | [7 empty] | 0 | 1 | 0
50 | 0 | 0 | 1 | 233 | 0 | Перевозка | Перевозка грузов |  |  | 233 | 24 | 3 |  | 2 | [7 empty] | 0 | 1 | 0
50 | 0 | 0 | 1 | 210 | 7359.99 | НР | Накладные расходы |  |  | 210 | 25 | 3 |  | 2 | [7 empty] | 7359.99 | 1 | 7359.99
50 | 0 | 0 | 1 | 211 | 1051.43 | СмПриб | Сметная прибыль |  |  | 211 | 26 | 3 |  | 2 | [7 empty] | 1051.43 | 1 | 1051.43
50 | 0 | 0 | 1 | 224 | 19597.12 | Всего | Всего с НР и СП |  |  | 224 | 27 | 3 |  | 2 | [7 empty] | 19597.12 | 1 | 19597.12
4 | 1 |  | 578 |  | Новый раздел | Помещение 104 Вестибюль |  | 0 |  | 0 | [7 empty] | 0 |  |  | 0 | [53 empty] | 0 | [11 empty] | 0
52 | 1 | 4 | 568 | 0 | Новый раздел | Помещение 104 Вестибюль | [7 empty] | 3214.99 | 2206.27 | 0.56 | 0.01 | 1008.16 | 0 | 1.3583 | 0 | 0 | 705.71 | 100.81 | 0 | 0 | 3214.99 | 2206.27 | 0.56 | 0.01 | 1008.16 | 0 | 1.3583 | 0 | 0 | 705.71 | 100.81 | 0 | 0 | 0 | 0 | 0 | 4021.52 | 0 | 0 | 4021.52 | 2206.27 | 2206.27 | 0 | 2206.27 | 0 | 0 | 0 | 0 | 0 | 0 | 0 | 0 | 0 | 0 | 0 | 0 | 0 | 0 | 0 | 0 | 0 | 0 | 0 | 0 | 0 | 0 | 0 | 0 | 0 | 0 | 0 | 4021.52 | 0 | 0 | 4021.52 | 2206.27 | 2206.27 | 0 | 2206.27 | 0 | 0 | 0 | 0 | 0 | 0 | 0 | 0 | 0 | 0 | 0 | 0 | 0 | 0 | 0 | 0 | 0 | 0 | 0 | 0 | 0 | 0 | 0 | 0 | 0 | 0 | 0 | 0 | 0 | 0 | 0 | 0 | 0 | 0 | 0 | 0 | 0 | 0 | 0 | 0 | 0 | 0 | 0 | 0 | 0 | 0 | 0 | 0 | 0 | 0 | 0 | 0 | 0 | 0 | 0 | 0 | 0 | 0 | 0 | 0 | 0 | 0 | 0 | 0 | 0 | 0 | 0 | 0 | 0 | 0 | 0 | 0 | 0 | 0 | 0 | 0 | 0 | 0 | 0 | 0 | 0 | 0 | 0 | 0 | 0 | 0 | 0 | 0 | 0 | 0 | 0 | 0 | 0 | 0 | 0 | 0 | 0 | 0 | 0 | 0 | 0 | 0 | 0 | 0 | 0 | 0 | 0 | 0 | 0 | 0 | 0 | 0 | 0 | 0 | 0 | 0 | 0 | 0 | 0 | 0
17 | 1 | 154 | 154 | 46 | 1.21-3305-1-1/1 | Демонтаж выключателей, розеток | 100 шт. | 0.05 | 0 | 0.05 |  |  |  | 135.52 | 0 | 0 | 0 | 135.52 | 0 | 0.292 | 0 | 0 | 94.86 | 13.55 |  | 35364244 | 2710.46 | 0 | 0 | 0 | 2710.46 | 0 | 5.84 | 0 | 0 | 2710.46 | 0 | 0 | 0 | 2710.46 | 0 | 5.84 | 0 | 0 | 70 | 10 | 1 | 1 |  |  | 1 | 1 | 1 | 1 |  |  |  |  | 0 | 4 | СН-2012.1 Выпуск № 6 (в текущих ценах по состоянию на 01.01.2026 г.). 1.21-3305-1-1/1 |  |  | 0 | 0 |  | 0 | 1 | 0 | 1 | 1 | 1 | 1 | 1 | 1 |  | 70 | 10 |  |  |  | 0 | 0 | 0 | [5 empty] | 0 |  | 0 | 135.52 | 0 | 0 | 0 | 2710.46 | 0 | 5.84 | 0 | 0 | 94.864 | 13.552 | [13 empty] | 0 | 0 | 1 | 1 |  |  |  | 1010 | 100 шт. | 100 шт. | 100 | [6 empty] | 35096056 | 1 | СН-2012 | 0 |  | 4 | 0 | Подрядные работы, гл. 1-5,7 | работа |  |  |  | 0 | 2710.46 | 0 | 0 | 0 | 2710.46 | 5.84 | 0 | 0 | [17 empty] | 0 | 0 | 0 |  |  |  |  | 70 | 10 |  |  |  |  | 0 |  | -931379651 | 2 | 1 | -2 | 0 | 0 | 0 | 243.93 | 0 | 0 | 243.93 |  | 0 | 3 | 0 |  | 0 | 1 | 0 | 0 | 0 | 0 |  |  | 0 | 0
17 | 1 | 167 | 167 | 47 | 1.21-3103-31-1/4 | Прокладка пластикового кабель-канала - по кирпичному основанию / сечение 105х50 мм (демонтаж) | 100 м | 0.01 | 0 | 0.01 |  |  |  | 44.06 | 0 | 0.09 | 0 | 43.97 | 0 | 0.07772 | 0 | 0 | 30.78 | 4.4 |  | 35364244 | 4406.052 | 0 | 9.478 | 0.13 | 4396.574 | 0 | 7.772 | 0 | 0 | 112924.78 | 90894.52 | 47.39 | 0.65 | 21982.87 | 0 | 38.86 | 0 | 0 | 70 | 10 | 1 | 1 |  |  | 1 | 1 | 1 | 1 |  |  |  |  | 0 | 4 | СН-2012.1 Выпуск № 6 (в текущих ценах по состоянию на 01.01.2026 г.). 1.21-3103-31-1/4 |  |  | 0 | 0 |  | 0 | 1 | 0 | 1 | 1 | 1 | 1 | 1 | 1 |  | 70 | 10 |  |  |  | 0 | 0 | 0 | [5 empty] | 0 | Поправка: СН-2012 О.П. п.22 Наименование: Демонтаж, разборка отдельных бетонных, железобетонных, металлических, деревянных, пластмассовых конструктивных элементов зданий и сооружений, внутренних и наружных инженерных систем и коммуникаций при отсутствии необходимых стоимостных нормативов в сборниках СН-2012 | 0 | 44.06 | 0 | 9.478 | 0.13 | 4396.574 | 0 | 7.772 | 0 | 0 | 30.779 | 4.397 |  | 11 |  | *0 | *0,2 | *0,2 | *0,2 |  | *0,2 | *0,2 |  |  |  | 0 | 0 | 1 | 1 |  |  |  | 1003 | 100 м | 100 м | 100 | [6 empty] | 35096056 | 1 | СН-2012 | 0 |  | 4 | 0 | Подрядные работы, гл. 1-5,7 | работа |  | Поправка: СН-2012 О.П. п.22 |  | 0 | 112924.78 | 90894.52 | 47.39 | 0.65 | 21982.87 | 38.86 | 0 | 0 | [17 empty] | 0 | 0 | 0 |  |  |  |  | 70 | 10 |  |  |  |  | 0 |  | 1397459588 | 2 | 1 | -2 | 0 | 0 | 0 | 79.24 | 0 | 0 | 79.24 |  | 0 | 3 | 0 |  | 0 | 1 | 0 | 0 | 0 | 0 |  |  | 0 | 0
17 | 1 | 180 | 180 | 48 | 1.21-3103-31-1/4 | Прокладка пластикового кабель-канала - по кирпичному основанию / сечение 105х50 мм | 100 м | 0.01 | 0 | 0.01 |  |  |  | 1129.25 | 908.95 | 0.47 | 0.01 | 219.83 | 0 | 0.3886 | 0 | 0 | 153.88 | 21.98 |  | 35364244 | 112924.78 | 90894.52 | 47.39 | 0.65 | 21982.87 | 0 | 38.86 | 0 | 0 | 112924.78 | 90894.52 | 47.39 | 0.65 | 21982.87 | 0 | 38.86 | 0 | 0 | 70 | 10 | 1 | 1 |  |  | 1 | 1 | 1 | 1 |  |  |  |  | 0 | 4 | СН-2012.1 Выпуск № 6 (в текущих ценах по состоянию на 01.01.2026 г.). 1.21-3103-31-1/4 |  |  | 0 | 0 |  | 0 | 1 | 0 | 1 | 1 | 1 | 1 | 1 | 1 |  | 70 | 10 |  |  |  | 0 | 0 | 0 | [5 empty] | 0 |  | 0 | 1129.25 | 90894.52 | 47.39 | 0.65 | 21982.87 | 0 | 38.86 | 0 | 0 | 153.881 | 21.983 | [13 empty] | 0 | 0 | 1 | 1 |  |  |  | 1003 | 100 м | 100 м | 100 | [6 empty] | 35096056 | 1 | СН-2012 | 0 |  | 4 | 0 | Подрядные работы, гл. 1-5,7 | работа |  |  |  | 0 | 112924.78 | 90894.52 | 47.39 | 0.65 | 21982.87 | 38.86 | 0 | 0 | [17 empty] | 0 | 0 | 0 |  |  |  |  | 70 | 10 |  |  |  |  | 0 |  | 60728256 | 2 | 1 | -2 | 0 | 0.01 | 0 | 1305.12 | 0 | 0 | 1305.12 |  | 0 | 3 | 0 |  | 0 | 1 | 0 | 0 | 0 | 0 |  |  | 0 | 0
17 | 1 |  |  | 49 | 21.21-5-397 | Розетки (механизмы) штепсельные, серия "Мозаик", тип 2К+3, с винтовыми зажимами, с защитными шторками и заземляющим контактом | шт. | 3 | 0 | 3 |  |  |  | 1297.32 | 1297.32 | 0 | 0 | 0 | 0 | 0 | 0 | 0 | 0 | 0 |  | 35364244 | 432.44 | 432.44 | 0 | 0 | 0 | 0 | 0 | 0 | 0 | 432.44 | 432.44 | 0 | 0 | 0 | 0 | 0 | 0 | 0 | 70 | 10 | 1 | 1 |  |  | 1 | 1 | 1 | 1 |  |  |  |  | 3 | 4 | СН-2012.21 Выпуск № 6 (в текущих ценах по состоянию на 01.01.2026 г.). 21.21-5-397 |  |  | 0 | 0 |  | 0 | 1 | 0 | 1 | 1 | 1 | 1 | 1 | 1 |  | 70 | 10 |  |  |  | 0 | 0 | 0 | [5 empty] | 0 |  | 0 | 1297.32 | 432.44 | 0 | 0 | 0 | 0 | 0 | 0 | 0 | 0 | 0 | [13 empty] | 0 | 0 | 1 | 1 |  |  |  | 1010 | шт. | шт. | 1 | [6 empty] | 35096056 | 1 | СН-2012 | 0 |  | 4 | 0 | Подрядные работы, гл. 1-5,7 | работа |  |  |  | 0 | 432.44 | 432.44 | 0 | 0 | 0 | 0 | 0 | 0 | [17 empty] | 0 | 0 | 0 |  |  |  |  | 70 | 10 |  |  |  |  | 0 |  | -1520967538 | 2 | 1 | -2 | 0 | 0 | 0 | 1297.32 | 0 | 0 | 1297.32 |  | 0 | 3 | 0 |  | 0 | 1 | 0 | 0 | 0 | 0 |  |  | 0 | 0
17 | 1 | 181 | 181 | 50 | 2.14-3104-2-7/1 | Установка нового рабочего места в составе ЛВС, установка розетки | шт. | 2 | 0 | 2 |  |  |  | 608.84 | 0 | 0 | 0 | 608.84 | 0 | 0.6 | 0 | 0 | 426.19 | 60.88 |  | 35364244 | 304.42 | 0 | 0 | 0 | 304.42 | 0 | 0.3 | 0 | 0 | 304.42 | 0 | 0 | 0 | 304.42 | 0 | 0.3 | 0 | 0 | 70 | 10 | 1 | 1 |  |  | 1 | 1 | 1 | 1 |  |  |  |  | 0 | 4 | СН-2012.2 Выпуск № 6 (в текущих ценах по состоянию на 01.01.2026 г.). 2.14-3104-2-7/1 |  |  | 0 | 0 |  | 0 | 1 | 0 | 1 | 1 | 1 | 1 | 1 | 1 |  | 70 | 10 |  |  |  | 0 | 0 | 0 | [5 empty] | 0 |  | 0 | 608.84 | 0 | 0 | 0 | 304.42 | 0 | 0.3 | 0 | 0 | 426.188 | 60.884 | [13 empty] | 0 | 0 | 1 | 1 |  |  |  | 1010 | шт. | шт. | 1 | [6 empty] | 35096056 | 1 | СН-2012 | 0 |  | 4 | 0 | Подрядные работы, гл. 1-5,7 | работа |  |  |  | 0 | 304.42 | 0 | 0 | 0 | 304.42 | 0.3 | 0 | 0 | [17 empty] | 0 | 0 | 0 |  |  |  |  | 70 | 10 |  |  |  |  | 0 |  | -1701569709 | 2 | 1 | -2 | 0 | 0 | 0 | 1095.91 | 0 | 0 | 1095.91 |  | 0 | 3 | 0 |  | 0 | 1 | 0 | 0 | 0 | 0 |  |  | 0 | 0
51 | 1 | 4 | 568 |  | Новый раздел | Помещение 104 Вестибюль | 0 | [6 empty] | 3214.99 | 2206.27 | 0.56 | 0.01 | 1008.16 | 0 | 1.3583 | 0 | 0 | 705.71 | 100.81 |  |  | 3214.99 | 2206.27 | 0.56 | 0.01 | 1008.16 | 0 | 1.3583 | 0 | 0 | 705.71 | 100.81 |  |  | 0 | 0 | 0 | 4021.52 | 0 | 0 | 4021.52 | 2206.27 | 2206.27 | 0 | 2206.27 | 0 | 0 | 0 | 0 | 0 | [19 empty] | 0 | 0 | 0 | 4021.52 | 0 | 0 | 4021.52 | 2206.27 | 2206.27 | 0 | 2206.27 | 0 | 0 | 0 | 0 | 0 | [114 empty] | 0
50 | 0 | 0 | 1 | 201 | 3214.99 | ПЗ | Прямые затраты |  |  | 201 | 1 | 3 |  | 2 | [7 empty] | 3214.99 | 1 | 3214.99
50 | 0 | 0 | 1 | 202 | 2206.27 | СтМатОб | Стоимость материальных ресурсов (всего) |  |  | 202 | 2 | 3 |  | 2 | [7 empty] | 2206.27 | 1 | 2206.27
50 | 0 | 0 | 1 | 222 | 0 | СтМатОбЗак | Стоимость материалов и оборудования заказчика |  |  | 222 | 3 | 3 |  | 2 | [7 empty] | 0 | 1 | 0
50 | 0 | 0 | 1 | 225 | 2206.27 | СтМатОбПод | Стоимость материалов и оборудования подрядчика |  |  | 225 | 4 | 3 |  | 2 | [7 empty] | 2206.27 | 1 | 2206.27
50 | 0 | 0 | 1 | 226 | 2206.27 | СтМат | Стоимость материалов (всего) |  |  | 226 | 5 | 3 |  | 2 | [7 empty] | 2206.27 | 1 | 2206.27
50 | 0 | 0 | 1 | 227 | 0 | СтМатЗак | Стоимость материалов заказчика |  |  | 227 | 6 | 3 |  | 2 | [7 empty] | 0 | 1 | 0
50 | 0 | 0 | 1 | 228 | 2206.27 | СтМатПод | Стоимость материалов подрядчика |  |  | 228 | 7 | 3 |  | 2 | [7 empty] | 2206.27 | 1 | 2206.27
50 | 0 | 0 | 1 | 216 | 0 | Оборуд | Стоимость оборудования (всего) |  |  | 216 | 8 | 3 |  | 2 | [7 empty] | 0 | 1 | 0
50 | 0 | 0 | 1 | 223 | 0 | ОборудЗак | Стоимость оборудования заказчика |  |  | 223 | 9 | 3 |  | 2 | [7 empty] | 0 | 1 | 0
50 | 0 | 0 | 1 | 229 | 0 | ОборудПод | Стоимость оборудования подрядчика |  |  | 229 | 10 | 3 |  | 2 | [7 empty] | 0 | 1 | 0
50 | 0 | 0 | 1 | 203 | 0.56 | ЭММ | Эксплуатация машин |  |  | 203 | 11 | 3 |  | 2 | [7 empty] | 0.56 | 1 | 0.56
50 | 0 | 0 | 1 | 231 | 0 | ЭММсНРиСП | Эксплуатация машин по ТСН-2001.16 |  |  | 231 | 12 | 3 |  | 2 | [7 empty] | 0 | 1 | 0
50 | 0 | 0 | 1 | 204 | 0.01 | ЗПМ | ЗП машинистов |  |  | 204 | 13 | 3 |  | 2 | [7 empty] | 0.01 | 1 | 0.01
50 | 0 | 0 | 1 | 205 | 1008.16 | ОЗП | Основная ЗП рабочих |  |  | 205 | 14 | 3 |  | 2 | [7 empty] | 1008.16 | 1 | 1008.16
50 | 0 | 0 | 1 | 232 | 0 | ОЗПсНРиСП | Основная ЗП рабочих по ТСН-2001.16 |  |  | 232 | 15 | 3 |  | 2 | [7 empty] | 0 | 1 | 0
50 | 0 | 0 | 1 | 214 | 0 | Строит | Строительные работы с НР и СП |  |  | 214 | 16 | 3 |  | 2 | [7 empty] | 0 | 1 | 0
50 | 0 | 0 | 1 | 215 | 0 | Монтаж | Монтажные работы с НР и СП |  |  | 215 | 17 | 3 |  | 2 | [7 empty] | 0 | 1 | 0
50 | 0 | 0 | 1 | 217 | 4021.52 | Прочие | Прочие работы с НР и СП |  |  | 217 | 18 | 3 |  | 2 | [7 empty] | 4021.52 | 1 | 4021.52
50 | 0 | 0 | 1 | 230 | 0 | ПрочиеЗатр | Прочие затраты по ТСН-2001.16 |  |  | 230 | 19 | 3 |  | 2 | [7 empty] | 0 | 1 | 0
50 | 0 | 0 | 1 | 206 | 0 | ВозврМат | Возврат материалов |  |  | 206 | 20 | 3 |  | 2 | [7 empty] | 0 | 1 | 0
50 | 0 | 0 | 1 | 207 | 1.3583 | ТрудСтр | Трудозатраты строителей |  |  | 207 | 21 | 3 |  | -1 | [7 empty] | 1.3583 | 1 | 1.3583
50 | 0 | 0 | 1 | 208 | 0 | ТрудМаш | Трудозатраты машинистов |  |  | 208 | 22 | 3 |  | -1 | [7 empty] | 0 | 1 | 0
50 | 0 | 0 | 1 | 209 | 0 | ТранспМат | Транспорт материалов |  |  | 209 | 23 | 3 |  | 2 | [7 empty] | 0 | 1 | 0
50 | 0 | 0 | 1 | 233 | 0 | Перевозка | Перевозка грузов |  |  | 233 | 24 | 3 |  | 2 | [7 empty] | 0 | 1 | 0
50 | 0 | 0 | 1 | 210 | 705.71 | НР | Накладные расходы |  |  | 210 | 25 | 3 |  | 2 | [7 empty] | 705.71 | 1 | 705.71
50 | 0 | 0 | 1 | 211 | 100.81 | СмПриб | Сметная прибыль |  |  | 211 | 26 | 3 |  | 2 | [7 empty] | 100.81 | 1 | 100.81
50 | 0 | 0 | 1 | 224 | 4021.52 | Всего | Всего с НР и СП |  |  | 224 | 27 | 3 |  | 2 | [7 empty] | 4021.52 | 1 | 4021.52
4 | 1 |  | 615 |  | Новый раздел | Помещение 123 Электрощитовая |  | 0 |  | 0 | [7 empty] | 0 |  |  | 0 | [53 empty] | 0 | [11 empty] | 0
52 | 1 | 4 | 608 | 0 | Новый раздел | Помещение 123 Электрощитовая | [7 empty] | 0 | 0 | 0 | 0 | 0 | 0 | 0 | 0 | 0 | 0 | 0 | 0 | 0 | 0 | 0 | 0 | 0 | 0 | 0 | 0 | 0 | 0 | 0 | 0 | 0 | 0 | 0 | 0 | 0 | 0 | 0 | 0 | 0 | 0 | 0 | 0 | 0 | 0 | 0 | 0 | 0 | 0 | 0 | 0 | 0 | 0 | 0 | 0 | 0 | 0 | 0 | 0 | 0 | 0 | 0 | 0 | 0 | 0 | 0 | 0 | 0 | 0 | 0 | 0 | 0 | 0 | 0 | 0 | 0 | 0 | 0 | 0 | 0 | 0 | 0 | 0 | 0 | 0 | 0 | 0 | 0 | 0 | 0 | 0 | 0 | 0 | 0 | 0 | 0 | 0 | 0 | 0 | 0 | 0 | 0 | 0 | 0 | 0 | 0 | 0 | 0 | 0 | 0 | 0 | 0 | 0 | 0 | 0 | 0 | 0 | 0 | 0 | 0 | 0 | 0 | 0 | 0 | 0 | 0 | 0 | 0 | 0 | 0 | 0 | 0 | 0 | 0 | 0 | 0 | 0 | 0 | 0 | 0 | 0 | 0 | 0 | 0 | 0 | 0 | 0 | 0 | 0 | 0 | 0 | 0 | 0 | 0 | 0 | 0 | 0 | 0 | 0 | 0 | 0 | 0 | 0 | 0 | 0 | 0 | 0 | 0 | 0 | 0 | 0 | 0 | 0 | 0 | 0 | 0 | 0 | 0 | 0 | 0 | 0 | 0 | 0 | 0 | 0 | 0 | 0 | 0 | 0 | 0 | 0 | 0 | 0 | 0 | 0 | 0 | 0 | 0 | 0
17 | 1 |  |  | 51 |  | прозвон* |  | 0 | 0 | 0 |  |  |  | 0 | 0 | 0 | 0 | 0 | 0 | 0 | 0 | 0 | 0 | 0 |  | 35364244 | 0 | 0 | 0 | 0 | 0 | 0 | 0 | 0 | 0 | 0 | 0 | 0 | 0 | 0 | 0 | 0 | 0 | 0 | 70 | 10 | 1 | 1 |  |  | 1 | 1 | 1 | 1 |  |  |  |  | 0 | 4 |  |  |  | 0 | 0 |  | 0 | 1 | 0 | 1 | 1 | 1 | 1 | 1 | 1 |  | 70 | 10 |  |  |  | 0 | 0 | 0 | [5 empty] | 0 |  | 0 | 0 | 0 | 0 | 0 | 0 | 0 | 0 | 0 | 0 | 0 | 0 | [13 empty] | 0 | 0 | 1 | 1 | [13 empty] | 35096056 | 1 | СН-2012 | 0 |  | 4 | 0 | Подрядные работы, гл. 1-5,7 | работа |  |  |  | 0 | 0 | 0 | 0 | 0 | 0 | 0 | 0 | 0 | [17 empty] | 0 | 0 | 0 |  |  |  |  | 70 | 10 |  |  |  |  | 0 |  | 581860179 | 2 | 0 | -2 | 0 | 0 | 0 | 0 | 0 | 0 | 0 |  | 0 | 3 | 0 |  | 0 | 1 | 0 | 0 | 0 | 0 |  |  | 0 | 0
17 | 1 |  |  | 52 |  |  |  | 0 | 0 | 0 |  |  |  | 0 | 0 | 0 | 0 | 0 | 0 | 0 | 0 | 0 | 0 | 0 |  | 35364244 | 0 | 0 | 0 | 0 | 0 | 0 | 0 | 0 | 0 | 0 | 0 | 0 | 0 | 0 | 0 | 0 | 0 | 0 | 70 | 10 | 1 | 1 |  |  | 1 | 1 | 1 | 1 |  |  |  |  | 0 | 4 |  |  |  | 0 | 0 |  | 0 | 1 | 0 | 1 | 1 | 1 | 1 | 1 | 1 |  | 70 | 10 |  |  |  | 0 | 0 | 0 | [5 empty] | 0 |  | 0 | 0 | 0 | 0 | 0 | 0 | 0 | 0 | 0 | 0 | 0 | 0 | [13 empty] | 0 | 0 | 1 | 1 | [13 empty] | 35096056 | 1 | СН-2012 | 0 |  | 4 | 0 | Подрядные работы, гл. 1-5,7 | работа |  |  |  | 0 | 0 | 0 | 0 | 0 | 0 | 0 | 0 | 0 | [17 empty] | 0 | 0 | 0 |  |  |  |  | 70 | 10 |  |  |  |  | 0 |  | 1255953653 | 2 | 0 | -2 | 0 | 0 | 0 | 0 | 0 | 0 | 0 |  | 0 | 3 | 0 |  | 0 | 1 | 0 | 0 | 0 | 0 |  |  | 0 | 0
51 | 1 | 4 | 608 |  | Новый раздел | Помещение 123 Электрощитовая | 0 | [6 empty] | 0 | 0 | 0 | 0 | 0 | 0 | 0 | 0 | 0 | 0 | 0 |  |  | 0 | 0 | 0 | 0 | 0 | 0 | 0 | 0 | 0 | 0 | 0 |  |  | 0 | 0 | 0 | 0 | 0 | 0 | 0 | 0 | 0 | 0 | 0 | 0 | 0 | 0 | 0 | 0 | [19 empty] | 0 | 0 | 0 | 0 | 0 | 0 | 0 | 0 | 0 | 0 | 0 | 0 | 0 | 0 | 0 | 0 | [114 empty] | 0
50 | 0 | 0 | 1 | 201 | 0 | ПЗ | Прямые затраты |  |  | 201 | 1 | 3 |  | 2 | [7 empty] | 0 | 1 | 0
50 | 0 | 0 | 1 | 202 | 0 | СтМатОб | Стоимость материальных ресурсов (всего) |  |  | 202 | 2 | 3 |  | 2 | [7 empty] | 0 | 1 | 0
50 | 0 | 0 | 1 | 222 | 0 | СтМатОбЗак | Стоимость материалов и оборудования заказчика |  |  | 222 | 3 | 3 |  | 2 | [7 empty] | 0 | 1 | 0
50 | 0 | 0 | 1 | 225 | 0 | СтМатОбПод | Стоимость материалов и оборудования подрядчика |  |  | 225 | 4 | 3 |  | 2 | [7 empty] | 0 | 1 | 0
50 | 0 | 0 | 1 | 226 | 0 | СтМат | Стоимость материалов (всего) |  |  | 226 | 5 | 3 |  | 2 | [7 empty] | 0 | 1 | 0
50 | 0 | 0 | 1 | 227 | 0 | СтМатЗак | Стоимость материалов заказчика |  |  | 227 | 6 | 3 |  | 2 | [7 empty] | 0 | 1 | 0
50 | 0 | 0 | 1 | 228 | 0 | СтМатПод | Стоимость материалов подрядчика |  |  | 228 | 7 | 3 |  | 2 | [7 empty] | 0 | 1 | 0
50 | 0 | 0 | 1 | 216 | 0 | Оборуд | Стоимость оборудования (всего) |  |  | 216 | 8 | 3 |  | 2 | [7 empty] | 0 | 1 | 0
50 | 0 | 0 | 1 | 223 | 0 | ОборудЗак | Стоимость оборудования заказчика |  |  | 223 | 9 | 3 |  | 2 | [7 empty] | 0 | 1 | 0
50 | 0 | 0 | 1 | 229 | 0 | ОборудПод | Стоимость оборудования подрядчика |  |  | 229 | 10 | 3 |  | 2 | [7 empty] | 0 | 1 | 0
50 | 0 | 0 | 1 | 203 | 0 | ЭММ | Эксплуатация машин |  |  | 203 | 11 | 3 |  | 2 | [7 empty] | 0 | 1 | 0
50 | 0 | 0 | 1 | 231 | 0 | ЭММсНРиСП | Эксплуатация машин по ТСН-2001.16 |  |  | 231 | 12 | 3 |  | 2 | [7 empty] | 0 | 1 | 0
50 | 0 | 0 | 1 | 204 | 0 | ЗПМ | ЗП машинистов |  |  | 204 | 13 | 3 |  | 2 | [7 empty] | 0 | 1 | 0
50 | 0 | 0 | 1 | 205 | 0 | ОЗП | Основная ЗП рабочих |  |  | 205 | 14 | 3 |  | 2 | [7 empty] | 0 | 1 | 0
50 | 0 | 0 | 1 | 232 | 0 | ОЗПсНРиСП | Основная ЗП рабочих по ТСН-2001.16 |  |  | 232 | 15 | 3 |  | 2 | [7 empty] | 0 | 1 | 0
50 | 0 | 0 | 1 | 214 | 0 | Строит | Строительные работы с НР и СП |  |  | 214 | 16 | 3 |  | 2 | [7 empty] | 0 | 1 | 0
50 | 0 | 0 | 1 | 215 | 0 | Монтаж | Монтажные работы с НР и СП |  |  | 215 | 17 | 3 |  | 2 | [7 empty] | 0 | 1 | 0
50 | 0 | 0 | 1 | 217 | 0 | Прочие | Прочие работы с НР и СП |  |  | 217 | 18 | 3 |  | 2 | [7 empty] | 0 | 1 | 0
50 | 0 | 0 | 1 | 230 | 0 | ПрочиеЗатр | Прочие затраты по ТСН-2001.16 |  |  | 230 | 19 | 3 |  | 2 | [7 empty] | 0 | 1 | 0
50 | 0 | 0 | 1 | 206 | 0 | ВозврМат | Возврат материалов |  |  | 206 | 20 | 3 |  | 2 | [7 empty] | 0 | 1 | 0
50 | 0 | 0 | 1 | 207 | 0 | ТрудСтр | Трудозатраты строителей |  |  | 207 | 21 | 3 |  | -1 | [7 empty] | 0 | 1 | 0
50 | 0 | 0 | 1 | 208 | 0 | ТрудМаш | Трудозатраты машинистов |  |  | 208 | 22 | 3 |  | -1 | [7 empty] | 0 | 1 | 0
50 | 0 | 0 | 1 | 209 | 0 | ТранспМат | Транспорт материалов |  |  | 209 | 23 | 3 |  | 2 | [7 empty] | 0 | 1 | 0
50 | 0 | 0 | 1 | 233 | 0 | Перевозка | Перевозка грузов |  |  | 233 | 24 | 3 |  | 2 | [7 empty] | 0 | 1 | 0
50 | 0 | 0 | 1 | 210 | 0 | НР | Накладные расходы |  |  | 210 | 25 | 3 |  | 2 | [7 empty] | 0 | 1 | 0
50 | 0 | 0 | 1 | 211 | 0 | СмПриб | Сметная прибыль |  |  | 211 | 26 | 3 |  | 2 | [7 empty] | 0 | 1 | 0
50 | 0 | 0 | 1 | 224 | 0 | Всего | Всего с НР и СП |  |  | 224 | 27 | 3 |  | 2 | [7 empty] | 0 | 1 | 0
4 | 1 |  | 653 |  | Новый раздел | Помещение 125 Водомерный узел |  | 0 |  | 0 | [7 empty] | 0 |  |  | 0 | [53 empty] | 0 | [11 empty] | 0
52 | 1 | 4 | 645 | 0 | Новый раздел | Помещение 125 Водомерный узел | [7 empty] | 895.41 | 0 | 0.98 | 0.02 | 894.43 | 0 | 1.4236 | 0 | 0 | 626.11 | 89.45 | 0 | 0 | 895.41 | 0 | 0.98 | 0.02 | 894.43 | 0 | 1.4236 | 0 | 0 | 626.11 | 89.45 | 0 | 0 | 0 | 0 | 0 | 1610.99 | 0 | 0 | 1610.99 | 0 | 0 | 0 | 0 | 0 | 0 | 0 | 0 | 0 | 0 | 0 | 0 | 0 | 0 | 0 | 0 | 0 | 0 | 0 | 0 | 0 | 0 | 0 | 0 | 0 | 0 | 0 | 0 | 0 | 0 | 0 | 1610.99 | 0 | 0 | 1610.99 | 0 | 0 | 0 | 0 | 0 | 0 | 0 | 0 | 0 | 0 | 0 | 0 | 0 | 0 | 0 | 0 | 0 | 0 | 0 | 0 | 0 | 0 | 0 | 0 | 0 | 0 | 0 | 0 | 0 | 0 | 0 | 0 | 0 | 0 | 0 | 0 | 0 | 0 | 0 | 0 | 0 | 0 | 0 | 0 | 0 | 0 | 0 | 0 | 0 | 0 | 0 | 0 | 0 | 0 | 0 | 0 | 0 | 0 | 0 | 0 | 0 | 0 | 0 | 0 | 0 | 0 | 0 | 0 | 0 | 0 | 0 | 0 | 0 | 0 | 0 | 0 | 0 | 0 | 0 | 0 | 0 | 0 | 0 | 0 | 0 | 0 | 0 | 0 | 0 | 0 | 0 | 0 | 0 | 0 | 0 | 0 | 0 | 0 | 0 | 0 | 0 | 0 | 0 | 0 | 0 | 0 | 0 | 0 | 0 | 0 | 0 | 0 | 0 | 0 | 0 | 0 | 0 | 0 | 0 | 0 | 0 | 0 | 0 | 0
17 | 1 | 182 | 182 | 53 | 1.21-3305-1-1/1 | Демонтаж выключателей, розеток | 100 шт. | 0.03 | 0 | 0.03 |  |  |  | 81.31 | 0 | 0 | 0 | 81.31 | 0 | 0.1752 | 0 | 0 | 56.92 | 8.13 |  | 35364244 | 2710.46 | 0 | 0 | 0 | 2710.46 | 0 | 5.84 | 0 | 0 | 2710.46 | 0 | 0 | 0 | 2710.46 | 0 | 5.84 | 0 | 0 | 70 | 10 | 1 | 1 |  |  | 1 | 1 | 1 | 1 |  |  |  |  | 0 | 4 | СН-2012.1 Выпуск № 6 (в текущих ценах по состоянию на 01.01.2026 г.). 1.21-3305-1-1/1 |  |  | 0 | 0 |  | 0 | 1 | 0 | 1 | 1 | 1 | 1 | 1 | 1 |  | 70 | 10 |  |  |  | 0 | 0 | 0 | [5 empty] | 0 |  | 0 | 81.31 | 0 | 0 | 0 | 2710.46 | 0 | 5.84 | 0 | 0 | 56.917 | 8.131 | [13 empty] | 0 | 0 | 1 | 1 |  |  |  | 1010 | 100 шт. | 100 шт. | 100 | [6 empty] | 35096056 | 1 | СН-2012 | 0 |  | 4 | 0 | Подрядные работы, гл. 1-5,7 | работа |  |  |  | 0 | 2710.46 | 0 | 0 | 0 | 2710.46 | 5.84 | 0 | 0 | [17 empty] | 0 | 0 | 0 |  |  |  |  | 70 | 10 |  |  |  |  | 0 |  | -931379651 | 2 | 1 | -2 | 0 | 0 | 0 | 146.36 | 0 | 0 | 146.36 |  | 0 | 3 | 0 |  | 0 | 1 | 0 | 0 | 0 | 0 |  |  | 0 | 0
17 | 1 | 184 | 184 | 54 | 1.20-3103-1-8/1 | Установка розетки штепсельной неутопленного типа при открытой проводке | 100 шт. | 0.02 | 0 | 0.02 |  |  |  | 558.32 | 0 | 0.65 | 0.01 | 557.67 | 0 | 0.8562 | 0 | 0 | 390.37 | 55.77 |  | 35364244 | 27916.01 | 0 | 32.57 | 0.69 | 27883.44 | 0 | 42.81 | 0 | 0 | 27916.01 | 0 | 32.57 | 0.69 | 27883.44 | 0 | 42.81 | 0 | 0 | 70 | 10 | 1 | 1 |  |  | 1 | 1 | 1 | 1 |  |  |  |  | 0 | 4 | СН-2012.1 Выпуск № 6 (в текущих ценах по состоянию на 01.01.2026 г.). 1.20-3103-1-8/1 |  |  | 0 | 0 |  | 0 | 1 | 0 | 1 | 1 | 1 | 1 | 1 | 1 |  | 70 | 10 |  |  |  | 0 | 0 | 0 | [5 empty] | 0 |  | 0 | 558.32 | 0 | 32.57 | 0.69 | 27883.44 | 0 | 42.81 | 0 | 0 | 390.369 | 55.767 | [13 empty] | 0 | 0 | 1 | 1 |  |  |  | 1010 | 100 шт. | 100 шт. | 100 | [6 empty] | 35096056 | 1 | СН-2012 | 0 |  | 4 | 0 | Подрядные работы, гл. 1-5,7 | работа |  |  |  | 262144 | 27916.01 | 0 | 32.57 | 0.69 | 27883.44 | 42.81 | 0 | 0 | [17 empty] | 0 | 0 | 0 |  |  |  |  | 70 | 10 |  |  |  |  | 0 |  | 1394402761 | 2 | 1 | -2 | 0 | 0.01 | 0 | 1004.47 | 0 | 0 | 1004.47 |  | 0 | 3 | 0 |  | 0 | 1 | 0 | 0 | 0 | 0 |  |  | 0 | 0
17 | 1 | 186 | 186 | 55 | 1.20-3103-1-1/1 | Установка выключателя одноклавишного неутопленного типа при открытой проводке | 100 шт. | 0.01 | 0 | 0.01 |  |  |  | 255.78 | 0 | 0.33 | 0.01 | 255.45 | 0 | 0.3922 | 0 | 0 | 178.82 | 25.55 |  | 35364244 | 25577.73 | 0 | 32.57 | 0.69 | 25545.16 | 0 | 39.22 | 0 | 0 | 25577.73 | 0 | 32.57 | 0.69 | 25545.16 | 0 | 39.22 | 0 | 0 | 70 | 10 | 1 | 1 |  |  | 1 | 1 | 1 | 1 |  |  |  |  | 0 | 4 | СН-2012.1 Выпуск № 6 (в текущих ценах по состоянию на 01.01.2026 г.). 1.20-3103-1-1/1 |  |  | 0 | 0 |  | 0 | 1 | 0 | 1 | 1 | 1 | 1 | 1 | 1 |  | 70 | 10 |  |  |  | 0 | 0 | 0 | [5 empty] | 0 |  | 0 | 255.78 | 0 | 32.57 | 0.69 | 25545.16 | 0 | 39.22 | 0 | 0 | 178.815 | 25.545 | [13 empty] | 0 | 0 | 1 | 1 |  |  |  | 1010 | 100 шт. | 100 шт. | 100 | [6 empty] | 35096056 | 1 | СН-2012 | 0 |  | 4 | 0 | Подрядные работы, гл. 1-5,7 | работа |  |  |  | 262144 | 25577.73 | 0 | 32.57 | 0.69 | 25545.16 | 39.22 | 0 | 0 | [17 empty] | 0 | 0 | 0 |  |  |  |  | 70 | 10 |  |  |  |  | 0 |  | 1212913616 | 2 | 1 | -2 | 0 | 0.01 | 0 | 460.16 | 0 | 0 | 460.16 |  | 0 | 3 | 0 |  | 0 | 1 | 0 | 0 | 0 | 0 |  |  | 0 | 0
51 | 1 | 4 | 645 |  | Новый раздел | Помещение 125 Водомерный узел | 0 | [6 empty] | 895.41 | 0 | 0.98 | 0.02 | 894.43 | 0 | 1.4236 | 0 | 0 | 626.11 | 89.45 |  |  | 895.41 | 0 | 0.98 | 0.02 | 894.43 | 0 | 1.4236 | 0 | 0 | 626.11 | 89.45 |  |  | 0 | 0 | 0 | 1610.99 | 0 | 0 | 1610.99 | 0 | 0 | 0 | 0 | 0 | 0 | 0 | 0 | 0 | [19 empty] | 0 | 0 | 0 | 1610.99 | 0 | 0 | 1610.99 | 0 | 0 | 0 | 0 | 0 | 0 | 0 | 0 | 0 | [114 empty] | 0
50 | 0 | 0 | 1 | 201 | 895.41 | ПЗ | Прямые затраты |  |  | 201 | 1 | 3 |  | 2 | [7 empty] | 895.41 | 1 | 895.41
50 | 0 | 0 | 1 | 202 | 0 | СтМатОб | Стоимость материальных ресурсов (всего) |  |  | 202 | 2 | 3 |  | 2 | [7 empty] | 0 | 1 | 0
50 | 0 | 0 | 1 | 222 | 0 | СтМатОбЗак | Стоимость материалов и оборудования заказчика |  |  | 222 | 3 | 3 |  | 2 | [7 empty] | 0 | 1 | 0
50 | 0 | 0 | 1 | 225 | 0 | СтМатОбПод | Стоимость материалов и оборудования подрядчика |  |  | 225 | 4 | 3 |  | 2 | [7 empty] | 0 | 1 | 0
50 | 0 | 0 | 1 | 226 | 0 | СтМат | Стоимость материалов (всего) |  |  | 226 | 5 | 3 |  | 2 | [7 empty] | 0 | 1 | 0
50 | 0 | 0 | 1 | 227 | 0 | СтМатЗак | Стоимость материалов заказчика |  |  | 227 | 6 | 3 |  | 2 | [7 empty] | 0 | 1 | 0
50 | 0 | 0 | 1 | 228 | 0 | СтМатПод | Стоимость материалов подрядчика |  |  | 228 | 7 | 3 |  | 2 | [7 empty] | 0 | 1 | 0
50 | 0 | 0 | 1 | 216 | 0 | Оборуд | Стоимость оборудования (всего) |  |  | 216 | 8 | 3 |  | 2 | [7 empty] | 0 | 1 | 0
50 | 0 | 0 | 1 | 223 | 0 | ОборудЗак | Стоимость оборудования заказчика |  |  | 223 | 9 | 3 |  | 2 | [7 empty] | 0 | 1 | 0
50 | 0 | 0 | 1 | 229 | 0 | ОборудПод | Стоимость оборудования подрядчика |  |  | 229 | 10 | 3 |  | 2 | [7 empty] | 0 | 1 | 0
50 | 0 | 0 | 1 | 203 | 0.98 | ЭММ | Эксплуатация машин |  |  | 203 | 11 | 3 |  | 2 | [7 empty] | 0.98 | 1 | 0.98
50 | 0 | 0 | 1 | 231 | 0 | ЭММсНРиСП | Эксплуатация машин по ТСН-2001.16 |  |  | 231 | 12 | 3 |  | 2 | [7 empty] | 0 | 1 | 0
50 | 0 | 0 | 1 | 204 | 0.02 | ЗПМ | ЗП машинистов |  |  | 204 | 13 | 3 |  | 2 | [7 empty] | 0.02 | 1 | 0.02
50 | 0 | 0 | 1 | 205 | 894.43 | ОЗП | Основная ЗП рабочих |  |  | 205 | 14 | 3 |  | 2 | [7 empty] | 894.43 | 1 | 894.43
50 | 0 | 0 | 1 | 232 | 0 | ОЗПсНРиСП | Основная ЗП рабочих по ТСН-2001.16 |  |  | 232 | 15 | 3 |  | 2 | [7 empty] | 0 | 1 | 0
50 | 0 | 0 | 1 | 214 | 0 | Строит | Строительные работы с НР и СП |  |  | 214 | 16 | 3 |  | 2 | [7 empty] | 0 | 1 | 0
50 | 0 | 0 | 1 | 215 | 0 | Монтаж | Монтажные работы с НР и СП |  |  | 215 | 17 | 3 |  | 2 | [7 empty] | 0 | 1 | 0
50 | 0 | 0 | 1 | 217 | 1610.99 | Прочие | Прочие работы с НР и СП |  |  | 217 | 18 | 3 |  | 2 | [7 empty] | 1610.99 | 1 | 1610.99
50 | 0 | 0 | 1 | 230 | 0 | ПрочиеЗатр | Прочие затраты по ТСН-2001.16 |  |  | 230 | 19 | 3 |  | 2 | [7 empty] | 0 | 1 | 0
50 | 0 | 0 | 1 | 206 | 0 | ВозврМат | Возврат материалов |  |  | 206 | 20 | 3 |  | 2 | [7 empty] | 0 | 1 | 0
50 | 0 | 0 | 1 | 207 | 1.4236 | ТрудСтр | Трудозатраты строителей |  |  | 207 | 21 | 3 |  | -1 | [7 empty] | 1.4236 | 1 | 1.4236
50 | 0 | 0 | 1 | 208 | 0 | ТрудМаш | Трудозатраты машинистов |  |  | 208 | 22 | 3 |  | -1 | [7 empty] | 0 | 1 | 0
50 | 0 | 0 | 1 | 209 | 0 | ТранспМат | Транспорт материалов |  |  | 209 | 23 | 3 |  | 2 | [7 empty] | 0 | 1 | 0
50 | 0 | 0 | 1 | 233 | 0 | Перевозка | Перевозка грузов |  |  | 233 | 24 | 3 |  | 2 | [7 empty] | 0 | 1 | 0
50 | 0 | 0 | 1 | 210 | 626.11 | НР | Накладные расходы |  |  | 210 | 25 | 3 |  | 2 | [7 empty] | 626.11 | 1 | 626.11
50 | 0 | 0 | 1 | 211 | 89.45 | СмПриб | Сметная прибыль |  |  | 211 | 26 | 3 |  | 2 | [7 empty] | 89.45 | 1 | 89.45
50 | 0 | 0 | 1 | 224 | 1610.99 | Всего | Всего с НР и СП |  |  | 224 | 27 | 3 |  | 2 | [7 empty] | 1610.99 | 1 | 1610.99
4 | 1 |  | 692 |  | Новый раздел | Помещение 126 Комната охраны |  | 0 |  | 0 | [7 empty] | 0 |  |  | 0 | [53 empty] | 0 | [11 empty] | 0
52 | 1 | 4 | 683 | 0 | Новый раздел | Помещение 126 Комната охраны | [7 empty] | 4316.95 | 0 | 4.57 | 0.1 | 4312.38 | 0 | 6.8559 | 0 | 0 | 3018.67 | 431.25 | 0 | 0 | 4316.95 | 0 | 4.57 | 0.1 | 4312.38 | 0 | 6.8559 | 0 | 0 | 3018.67 | 431.25 | 0 | 0 | 0 | 0 | 0 | 7766.97 | 0 | 0 | 7766.97 | 0 | 0 | 0 | 0 | 0 | 0 | 0 | 0 | 0 | 0 | 0 | 0 | 0 | 0 | 0 | 0 | 0 | 0 | 0 | 0 | 0 | 0 | 0 | 0 | 0 | 0 | 0 | 0 | 0 | 0 | 0 | 7766.97 | 0 | 0 | 7766.97 | 0 | 0 | 0 | 0 | 0 | 0 | 0 | 0 | 0 | 0 | 0 | 0 | 0 | 0 | 0 | 0 | 0 | 0 | 0 | 0 | 0 | 0 | 0 | 0 | 0 | 0 | 0 | 0 | 0 | 0 | 0 | 0 | 0 | 0 | 0 | 0 | 0 | 0 | 0 | 0 | 0 | 0 | 0 | 0 | 0 | 0 | 0 | 0 | 0 | 0 | 0 | 0 | 0 | 0 | 0 | 0 | 0 | 0 | 0 | 0 | 0 | 0 | 0 | 0 | 0 | 0 | 0 | 0 | 0 | 0 | 0 | 0 | 0 | 0 | 0 | 0 | 0 | 0 | 0 | 0 | 0 | 0 | 0 | 0 | 0 | 0 | 0 | 0 | 0 | 0 | 0 | 0 | 0 | 0 | 0 | 0 | 0 | 0 | 0 | 0 | 0 | 0 | 0 | 0 | 0 | 0 | 0 | 0 | 0 | 0 | 0 | 0 | 0 | 0 | 0 | 0 | 0 | 0 | 0 | 0 | 0 | 0 | 0 | 0
17 | 1 | 187 | 187 | 56 | 1.21-3305-1-1/1 | Демонтаж выключателей, розеток | 100 шт. | 0.14 | 0 | 0.14 |  |  |  | 379.46 | 0 | 0 | 0 | 379.46 | 0 | 0.8176 | 0 | 0 | 265.62 | 37.95 |  | 35364244 | 2710.46 | 0 | 0 | 0 | 2710.46 | 0 | 5.84 | 0 | 0 | 2710.46 | 0 | 0 | 0 | 2710.46 | 0 | 5.84 | 0 | 0 | 70 | 10 | 1 | 1 |  |  | 1 | 1 | 1 | 1 |  |  |  |  | 0 | 4 | СН-2012.1 Выпуск № 6 (в текущих ценах по состоянию на 01.01.2026 г.). 1.21-3305-1-1/1 |  |  | 0 | 0 |  | 0 | 1 | 0 | 1 | 1 | 1 | 1 | 1 | 1 |  | 70 | 10 |  |  |  | 0 | 0 | 0 | [5 empty] | 0 |  | 0 | 379.46 | 0 | 0 | 0 | 2710.46 | 0 | 5.84 | 0 | 0 | 265.622 | 37.946 | [13 empty] | 0 | 0 | 1 | 1 |  |  |  | 1010 | 100 шт. | 100 шт. | 100 | [6 empty] | 35096056 | 1 | СН-2012 | 0 |  | 4 | 0 | Подрядные работы, гл. 1-5,7 | работа |  |  |  | 0 | 2710.46 | 0 | 0 | 0 | 2710.46 | 5.84 | 0 | 0 | [17 empty] | 0 | 0 | 0 |  |  |  |  | 70 | 10 |  |  |  |  | 0 |  | -931379651 | 2 | 1 | -2 | 0 | 0 | 0 | 683.03 | 0 | 0 | 683.03 |  | 0 | 3 | 0 |  | 0 | 1 | 0 | 0 | 0 | 0 |  |  | 0 | 0
17 | 1 | 189 | 189 | 57 | 1.20-3103-1-8/1 | Установка розетки штепсельной неутопленного типа при открытой проводке | 100 шт. | 0.05 | 0 | 0.05 |  |  |  | 1395.8 | 0 | 1.63 | 0.03 | 1394.17 | 0 | 2.1405 | 0 | 0 | 975.92 | 139.42 |  | 35364244 | 27916.01 | 0 | 32.57 | 0.69 | 27883.44 | 0 | 42.81 | 0 | 0 | 27916.01 | 0 | 32.57 | 0.69 | 27883.44 | 0 | 42.81 | 0 | 0 | 70 | 10 | 1 | 1 |  |  | 1 | 1 | 1 | 1 |  |  |  |  | 0 | 4 | СН-2012.1 Выпуск № 6 (в текущих ценах по состоянию на 01.01.2026 г.). 1.20-3103-1-8/1 |  |  | 0 | 0 |  | 0 | 1 | 0 | 1 | 1 | 1 | 1 | 1 | 1 |  | 70 | 10 |  |  |  | 0 | 0 | 0 | [5 empty] | 0 |  | 0 | 1395.8 | 0 | 32.57 | 0.69 | 27883.44 | 0 | 42.81 | 0 | 0 | 975.919 | 139.417 | [13 empty] | 0 | 0 | 1 | 1 |  |  |  | 1010 | 100 шт. | 100 шт. | 100 | [6 empty] | 35096056 | 1 | СН-2012 | 0 |  | 4 | 0 | Подрядные работы, гл. 1-5,7 | работа |  |  |  | 262144 | 27916.01 | 0 | 32.57 | 0.69 | 27883.44 | 42.81 | 0 | 0 | [17 empty] | 0 | 0 | 0 |  |  |  |  | 70 | 10 |  |  |  |  | 0 |  | 1394402761 | 2 | 1 | -2 | 0 | 0.03 | 0 | 2511.17 | 0 | 0 | 2511.17 |  | 0 | 3 | 0 |  | 0 | 1 | 0 | 0 | 0 | 0 |  |  | 0 | 0
17 | 1 | 191 | 191 | 58 | 1.20-3103-1-1/1 | Установка выключателя одноклавишного неутопленного типа при открытой проводке | 100 шт. | 0.01 | 0 | 0.01 |  |  |  | 255.78 | 0 | 0.33 | 0.01 | 255.45 | 0 | 0.3922 | 0 | 0 | 178.82 | 25.55 |  | 35364244 | 25577.73 | 0 | 32.57 | 0.69 | 25545.16 | 0 | 39.22 | 0 | 0 | 25577.73 | 0 | 32.57 | 0.69 | 25545.16 | 0 | 39.22 | 0 | 0 | 70 | 10 | 1 | 1 |  |  | 1 | 1 | 1 | 1 |  |  |  |  | 0 | 4 | СН-2012.1 Выпуск № 6 (в текущих ценах по состоянию на 01.01.2026 г.). 1.20-3103-1-1/1 |  |  | 0 | 0 |  | 0 | 1 | 0 | 1 | 1 | 1 | 1 | 1 | 1 |  | 70 | 10 |  |  |  | 0 | 0 | 0 | [5 empty] | 0 |  | 0 | 255.78 | 0 | 32.57 | 0.69 | 25545.16 | 0 | 39.22 | 0 | 0 | 178.815 | 25.545 | [13 empty] | 0 | 0 | 1 | 1 |  |  |  | 1010 | 100 шт. | 100 шт. | 100 | [6 empty] | 35096056 | 1 | СН-2012 | 0 |  | 4 | 0 | Подрядные работы, гл. 1-5,7 | работа |  |  |  | 262144 | 25577.73 | 0 | 32.57 | 0.69 | 25545.16 | 39.22 | 0 | 0 | [17 empty] | 0 | 0 | 0 |  |  |  |  | 70 | 10 |  |  |  |  | 0 |  | 1212913616 | 2 | 1 | -2 | 0 | 0.01 | 0 | 460.16 | 0 | 0 | 460.16 |  | 0 | 3 | 0 |  | 0 | 1 | 0 | 0 | 0 | 0 |  |  | 0 | 0
17 | 1 | 193 | 193 | 59 | 1.20-3103-1-4/1 | Установка выключателя двухклавишного неутопленного типа при открытой проводке | 100 шт. | 0.08 | 0 | 0.08 |  |  |  | 2285.91 | 0 | 2.61 | 0.06 | 2283.3 | 0 | 3.5056 | 0 | 0 | 1598.31 | 228.33 |  | 35364244 | 28573.85 | 0 | 32.57 | 0.69 | 28541.28 | 0 | 43.82 | 0 | 0 | 28573.85 | 0 | 32.57 | 0.69 | 28541.28 | 0 | 43.82 | 0 | 0 | 70 | 10 | 1 | 1 |  |  | 1 | 1 | 1 | 1 |  |  |  |  | 0 | 4 | СН-2012.1 Выпуск № 6 (в текущих ценах по состоянию на 01.01.2026 г.). 1.20-3103-1-4/1 |  |  | 0 | 0 |  | 0 | 1 | 0 | 1 | 1 | 1 | 1 | 1 | 1 |  | 70 | 10 |  |  |  | 0 | 0 | 0 | [5 empty] | 0 |  | 0 | 2285.91 | 0 | 32.57 | 0.69 | 28541.28 | 0 | 43.82 | 0 | 0 | 1598.31 | 228.33 | [13 empty] | 0 | 0 | 1 | 1 |  |  |  | 1010 | 100 шт. | 100 шт. | 100 | [6 empty] | 35096056 | 1 | СН-2012 | 0 |  | 4 | 0 | Подрядные работы, гл. 1-5,7 | работа |  |  |  | 262144 | 28573.85 | 0 | 32.57 | 0.69 | 28541.28 | 43.82 | 0 | 0 | [17 empty] | 0 | 0 | 0 |  |  |  |  | 70 | 10 |  |  |  |  | 0 |  | -1730436719 | 2 | 1 | -2 | 0 | 0.06 | 0 | 4112.61 | 0 | 0 | 4112.61 |  | 0 | 3 | 0 |  | 0 | 1 | 0 | 0 | 0 | 0 |  |  | 0 | 0
51 | 1 | 4 | 683 |  | Новый раздел | Помещение 126 Комната охраны | 0 | [6 empty] | 4316.95 | 0 | 4.57 | 0.1 | 4312.38 | 0 | 6.8559 | 0 | 0 | 3018.67 | 431.25 |  |  | 4316.95 | 0 | 4.57 | 0.1 | 4312.38 | 0 | 6.8559 | 0 | 0 | 3018.67 | 431.25 |  |  | 0 | 0 | 0 | 7766.97 | 0 | 0 | 7766.97 | 0 | 0 | 0 | 0 | 0 | 0 | 0 | 0 | 0 | [19 empty] | 0 | 0 | 0 | 7766.97 | 0 | 0 | 7766.97 | 0 | 0 | 0 | 0 | 0 | 0 | 0 | 0 | 0 | [114 empty] | 0
50 | 0 | 0 | 1 | 201 | 4316.95 | ПЗ | Прямые затраты |  |  | 201 | 1 | 3 |  | 2 | [7 empty] | 4316.95 | 1 | 4316.95
50 | 0 | 0 | 1 | 202 | 0 | СтМатОб | Стоимость материальных ресурсов (всего) |  |  | 202 | 2 | 3 |  | 2 | [7 empty] | 0 | 1 | 0
50 | 0 | 0 | 1 | 222 | 0 | СтМатОбЗак | Стоимость материалов и оборудования заказчика |  |  | 222 | 3 | 3 |  | 2 | [7 empty] | 0 | 1 | 0
50 | 0 | 0 | 1 | 225 | 0 | СтМатОбПод | Стоимость материалов и оборудования подрядчика |  |  | 225 | 4 | 3 |  | 2 | [7 empty] | 0 | 1 | 0
50 | 0 | 0 | 1 | 226 | 0 | СтМат | Стоимость материалов (всего) |  |  | 226 | 5 | 3 |  | 2 | [7 empty] | 0 | 1 | 0
50 | 0 | 0 | 1 | 227 | 0 | СтМатЗак | Стоимость материалов заказчика |  |  | 227 | 6 | 3 |  | 2 | [7 empty] | 0 | 1 | 0
50 | 0 | 0 | 1 | 228 | 0 | СтМатПод | Стоимость материалов подрядчика |  |  | 228 | 7 | 3 |  | 2 | [7 empty] | 0 | 1 | 0
50 | 0 | 0 | 1 | 216 | 0 | Оборуд | Стоимость оборудования (всего) |  |  | 216 | 8 | 3 |  | 2 | [7 empty] | 0 | 1 | 0
50 | 0 | 0 | 1 | 223 | 0 | ОборудЗак | Стоимость оборудования заказчика |  |  | 223 | 9 | 3 |  | 2 | [7 empty] | 0 | 1 | 0
50 | 0 | 0 | 1 | 229 | 0 | ОборудПод | Стоимость оборудования подрядчика |  |  | 229 | 10 | 3 |  | 2 | [7 empty] | 0 | 1 | 0
50 | 0 | 0 | 1 | 203 | 4.57 | ЭММ | Эксплуатация машин |  |  | 203 | 11 | 3 |  | 2 | [7 empty] | 4.57 | 1 | 4.57
50 | 0 | 0 | 1 | 231 | 0 | ЭММсНРиСП | Эксплуатация машин по ТСН-2001.16 |  |  | 231 | 12 | 3 |  | 2 | [7 empty] | 0 | 1 | 0
50 | 0 | 0 | 1 | 204 | 0.1 | ЗПМ | ЗП машинистов |  |  | 204 | 13 | 3 |  | 2 | [7 empty] | 0.1 | 1 | 0.1
50 | 0 | 0 | 1 | 205 | 4312.38 | ОЗП | Основная ЗП рабочих |  |  | 205 | 14 | 3 |  | 2 | [7 empty] | 4312.38 | 1 | 4312.38
50 | 0 | 0 | 1 | 232 | 0 | ОЗПсНРиСП | Основная ЗП рабочих по ТСН-2001.16 |  |  | 232 | 15 | 3 |  | 2 | [7 empty] | 0 | 1 | 0
50 | 0 | 0 | 1 | 214 | 0 | Строит | Строительные работы с НР и СП |  |  | 214 | 16 | 3 |  | 2 | [7 empty] | 0 | 1 | 0
50 | 0 | 0 | 1 | 215 | 0 | Монтаж | Монтажные работы с НР и СП |  |  | 215 | 17 | 3 |  | 2 | [7 empty] | 0 | 1 | 0
50 | 0 | 0 | 1 | 217 | 7766.97 | Прочие | Прочие работы с НР и СП |  |  | 217 | 18 | 3 |  | 2 | [7 empty] | 7766.97 | 1 | 7766.97
50 | 0 | 0 | 1 | 230 | 0 | ПрочиеЗатр | Прочие затраты по ТСН-2001.16 |  |  | 230 | 19 | 3 |  | 2 | [7 empty] | 0 | 1 | 0
50 | 0 | 0 | 1 | 206 | 0 | ВозврМат | Возврат материалов |  |  | 206 | 20 | 3 |  | 2 | [7 empty] | 0 | 1 | 0
50 | 0 | 0 | 1 | 207 | 6.8559 | ТрудСтр | Трудозатраты строителей |  |  | 207 | 21 | 3 |  | -1 | [7 empty] | 6.8559 | 1 | 6.8559
50 | 0 | 0 | 1 | 208 | 0 | ТрудМаш | Трудозатраты машинистов |  |  | 208 | 22 | 3 |  | -1 | [7 empty] | 0 | 1 | 0
50 | 0 | 0 | 1 | 209 | 0 | ТранспМат | Транспорт материалов |  |  | 209 | 23 | 3 |  | 2 | [7 empty] | 0 | 1 | 0
50 | 0 | 0 | 1 | 233 | 0 | Перевозка | Перевозка грузов |  |  | 233 | 24 | 3 |  | 2 | [7 empty] | 0 | 1 | 0
50 | 0 | 0 | 1 | 210 | 3018.67 | НР | Накладные расходы |  |  | 210 | 25 | 3 |  | 2 | [7 empty] | 3018.67 | 1 | 3018.67
50 | 0 | 0 | 1 | 211 | 431.25 | СмПриб | Сметная прибыль |  |  | 211 | 26 | 3 |  | 2 | [7 empty] | 431.25 | 1 | 431.25
50 | 0 | 0 | 1 | 224 | 7766.97 | Всего | Всего с НР и СП |  |  | 224 | 27 | 3 |  | 2 | [7 empty] | 7766.97 | 1 | 7766.97
4 | 1 |  | 734 |  | Новый раздел | Помещение 127 Подсобное помещение |  | 0 |  | 0 | [7 empty] | 0 |  |  | 0 | [53 empty] | 0 | [11 empty] | 0
52 | 1 | 4 | 722 | 0 | Новый раздел | Помещение 127 Подсобное помещение | [7 empty] | 1882.73 | 255.43 | 62.47 | 30.45 | 1564.83 | 0 | 2.4618 | 0 | 0 | 1095.39 | 156.48 | 0 | 0 | 1882.73 | 255.43 | 62.47 | 30.45 | 1564.83 | 0 | 2.4618 | 0 | 0 | 1095.39 | 156.48 | 0 | 0 | 0 | 0 | 0 | 3167.48 | 0 | 0 | 3167.48 | 255.43 | 255.43 | 0 | 255.43 | 0 | 0 | 0 | 0 | 0 | 0 | 0 | 0 | 0 | 0 | 0 | 0 | 0 | 0 | 0 | 0 | 0 | 0 | 0 | 0 | 0 | 0 | 0 | 0 | 0 | 0 | 0 | 3167.48 | 0 | 0 | 3167.48 | 255.43 | 255.43 | 0 | 255.43 | 0 | 0 | 0 | 0 | 0 | 0 | 0 | 0 | 0 | 0 | 0 | 0 | 0 | 0 | 0 | 0 | 0 | 0 | 0 | 0 | 0 | 0 | 0 | 0 | 0 | 0 | 0 | 0 | 0 | 0 | 0 | 0 | 0 | 0 | 0 | 0 | 0 | 0 | 0 | 0 | 0 | 0 | 0 | 0 | 0 | 0 | 0 | 0 | 0 | 0 | 0 | 0 | 0 | 0 | 0 | 0 | 0 | 0 | 0 | 0 | 0 | 0 | 0 | 0 | 0 | 0 | 0 | 0 | 0 | 0 | 0 | 0 | 0 | 0 | 0 | 0 | 0 | 0 | 0 | 0 | 0 | 0 | 0 | 0 | 0 | 0 | 0 | 0 | 0 | 0 | 0 | 0 | 0 | 0 | 0 | 0 | 0 | 0 | 0 | 0 | 0 | 0 | 0 | 0 | 0 | 0 | 0 | 0 | 0 | 0 | 0 | 0 | 0 | 0 | 0 | 0 | 0 | 0 | 0 | 0
17 | 1 | 194 | 194 | 60 | 1.21-3305-1-1/1 | Демонтаж выключателей, розеток | 100 шт. | 0.03 | 0 | 0.03 |  |  |  | 81.31 | 0 | 0 | 0 | 81.31 | 0 | 0.1752 | 0 | 0 | 56.92 | 8.13 |  | 35364244 | 2710.46 | 0 | 0 | 0 | 2710.46 | 0 | 5.84 | 0 | 0 | 2710.46 | 0 | 0 | 0 | 2710.46 | 0 | 5.84 | 0 | 0 | 70 | 10 | 1 | 1 |  |  | 1 | 1 | 1 | 1 |  |  |  |  | 0 | 4 | СН-2012.1 Выпуск № 6 (в текущих ценах по состоянию на 01.01.2026 г.). 1.21-3305-1-1/1 |  |  | 0 | 0 |  | 0 | 1 | 0 | 1 | 1 | 1 | 1 | 1 | 1 |  | 70 | 10 |  |  |  | 0 | 0 | 0 | [5 empty] | 0 |  | 0 | 81.31 | 0 | 0 | 0 | 2710.46 | 0 | 5.84 | 0 | 0 | 56.917 | 8.131 | [13 empty] | 0 | 0 | 1 | 1 |  |  |  | 1010 | 100 шт. | 100 шт. | 100 | [6 empty] | 35096056 | 1 | СН-2012 | 0 |  | 4 | 0 | Подрядные работы, гл. 1-5,7 | работа |  |  |  | 0 | 2710.46 | 0 | 0 | 0 | 2710.46 | 5.84 | 0 | 0 | [17 empty] | 0 | 0 | 0 |  |  |  |  | 70 | 10 |  |  |  |  | 0 |  | -931379651 | 2 | 1 | -2 | 0 | 0 | 0 | 146.36 | 0 | 0 | 146.36 |  | 0 | 3 | 0 |  | 0 | 1 | 0 | 0 | 0 | 0 |  |  | 0 | 0
17 | 1 | 198 | 198 | 61 | 1.50-3204-13-6/1 | Сверление отверстий в строительных конструкциях из кирпича установками алмазного сверления, диаметр сверла алмазного кольцевого 70 мм | 10 СМ | 0.1 | 0 | 0.1 |  |  |  | 42.66 | 11.23 | 0.9 | 0.01 | 30.53 | 0 | 0.042 | 0 | 0 | 21.37 | 3.05 |  | 35364244 | 426.58 | 112.32 | 8.99 | 0.13 | 305.27 | 0 | 0.42 | 0 | 0 | 426.58 | 112.32 | 8.99 | 0.13 | 305.27 | 0 | 0.42 | 0 | 0 | 70 | 10 | 1 | 1 |  |  | 1 | 1 | 1 | 1 |  |  |  |  | 0 | 4 | СН-2012.1 Выпуск № 6 (в текущих ценах по состоянию на 01.01.2026 г.). 1.50-3204-13-6/1 |  |  | 0 | 0 |  | 0 | 1 | 0 | 1 | 1 | 1 | 1 | 1 | 1 |  | 70 | 10 |  |  |  | 0 | 0 | 0 | [5 empty] | 0 |  | 0 | 42.66 | 112.32 | 8.99 | 0.13 | 305.27 | 0 | 0.42 | 0 | 0 | 21.371 | 3.053 | [13 empty] | 0 | 0 | 1 | 1 |  |  |  | 1013 | 10 СМ | 10 СМ | 1 | [6 empty] | 35096056 | 1 | СН-2012 | 0 |  | 4 | 0 | Подрядные работы, гл. 1-5,7 | работа |  |  |  | 0 | 426.58 | 112.32 | 8.99 | 0.13 | 305.27 | 0.42 | 0 | 0 | [17 empty] | 0 | 0 | 0 |  |  |  |  | 70 | 10 |  |  |  |  | 0 |  | 94825724 | 2 | 1 | -2 | 0 | 0.01 | 0 | 67.09 | 0 | 0 | 67.09 |  | 0 | 3 | 0 |  | 0 | 1 | 0 | 0 | 0 | 0 |  |  | 0 | 0
17 | 1 | 201 | 201 | 62 | 1.50-3204-10-1/1 | Пробивка борозд в кирпичных стенах, площадь сечения до 20 см2 | 100 м | 0.01 | 0 | 0.01 |  |  |  | 142.14 | 0 | 59.94 | 30.4 | 82.2 | 0 | 0.14 | 0 | 0 | 57.54 | 8.22 |  | 35364244 | 14213.53 | 0 | 5993.85 | 3040.45 | 8219.68 | 0 | 14 | 0 | 0 | 14213.53 | 0 | 5993.85 | 3040.45 | 8219.68 | 0 | 14 | 0 | 0 | 70 | 10 | 1 | 1 |  |  | 1 | 1 | 1 | 1 |  |  |  |  | 0 | 4 | СН-2012.1 Выпуск № 6 (в текущих ценах по состоянию на 01.01.2026 г.). 1.50-3204-10-1/1 |  |  | 0 | 0 |  | 0 | 1 | 0 | 1 | 1 | 1 | 1 | 1 | 1 |  | 70 | 10 |  |  |  | 0 | 0 | 0 | [5 empty] | 0 |  | 0 | 142.14 | 0 | 5993.85 | 3040.45 | 8219.68 | 0 | 14 | 0 | 0 | 57.54 | 8.22 | [13 empty] | 0 | 0 | 1 | 1 |  |  |  | 1003 | 100 м | 100 м | 100 | [6 empty] | 35096056 | 1 | СН-2012 | 0 |  | 4 | 0 | Подрядные работы, гл. 1-5,7 | работа |  |  |  | 0 | 14213.53 | 0 | 5993.85 | 3040.45 | 8219.68 | 14 | 0 | 0 | [17 empty] | 0 | 0 | 0 |  |  |  |  | 70 | 10 |  |  |  |  | 0 |  | -140188742 | 2 | 1 | -2 | 0 | 32.83 | 0 | 240.73 | 0 | 0 | 240.73 |  | 0 | 3 | 0 |  | 0 | 1 | 0 | 0 | 0 | 0 |  |  | 0 | 0
17 | 1 |  |  | 63 | 21.23-8-140 | Кабели силовые с медными жилами, с изоляцией и оболочкой из поливинилхлоридных композиций пониженной пожароопасности, с низким дымо - и газовыделением, марка ВВГнг(А)-LS, напряжение 660 В, число жил и сечение, мм2: 3х2,5 | км | 0.001 | 0 | 0.001 |  |  |  | 99.86 | 99.86 | 0 | 0 | 0 | 0 | 0 | 0 | 0 | 0 | 0 |  | 35364244 | 99860.32 | 99860.32 | 0 | 0 | 0 | 0 | 0 | 0 | 0 | 99860.32 | 99860.32 | 0 | 0 | 0 | 0 | 0 | 0 | 0 | 70 | 10 | 1 | 1 |  |  | 1 | 1 | 1 | 1 |  |  |  |  | 3 | 4 | СН-2012.21 Выпуск № 6 (в текущих ценах по состоянию на 01.01.2026 г.). 21.23-8-140 |  |  | 0 | 0 |  | 0 | 1 | 0 | 1 | 1 | 1 | 1 | 1 | 1 |  | 70 | 10 |  |  |  | 0 | 0 | 0 | [5 empty] | 0 |  | 0 | 99.86 | 99860.32 | 0 | 0 | 0 | 0 | 0 | 0 | 0 | 0 | 0 | [13 empty] | 0 | 0 | 1 | 1 |  |  |  | 1003 | км | км | 1000 | [6 empty] | 35096056 | 1 | СН-2012 | 0 |  | 4 | 0 | Подрядные работы, гл. 1-5,7 | работа |  |  |  | 0 | 99860.32 | 99860.32 | 0 | 0 | 0 | 0 | 0 | 0 | [17 empty] | 0 | 0 | 0 |  |  |  |  | 70 | 10 |  |  |  |  | 0 |  | 2077141205 | 2 | 1 | -2 | 0 | 0 | 0 | 99.86 | 0 | 0 | 99.86 |  | 0 | 3 | 0 |  | 0 | 1 | 0 | 0 | 0 | 0 |  |  | 0 | 0
17 | 1 |  |  | 64 | 21.21-5-84 | Коробки для установки выключателей, переключателей и штепсельных розеток при скрытой электропроводке, тип КУВ-1М УХЛЗ | 1000 шт. | 0.002 | 0 | 0.002 |  |  |  | 144.34 | 144.34 | 0 | 0 | 0 | 0 | 0 | 0 | 0 | 0 | 0 |  | 35364244 | 72169.9 | 72169.9 | 0 | 0 | 0 | 0 | 0 | 0 | 0 | 72169.9 | 72169.9 | 0 | 0 | 0 | 0 | 0 | 0 | 0 | 70 | 10 | 1 | 1 |  |  | 1 | 1 | 1 | 1 |  |  |  |  | 3 | 4 | СН-2012.21 Выпуск № 6 (в текущих ценах по состоянию на 01.01.2026 г.). 21.21-5-84 |  |  | 0 | 0 |  | 0 | 1 | 0 | 1 | 1 | 1 | 1 | 1 | 1 |  | 70 | 10 |  |  |  | 0 | 0 | 0 | [5 empty] | 0 |  | 0 | 144.34 | 72169.9 | 0 | 0 | 0 | 0 | 0 | 0 | 0 | 0 | 0 | [13 empty] | 0 | 0 | 1 | 1 |  |  |  | 1010 | 1000 шт. | 1000 шт. | 1000 | [6 empty] | 35096056 | 1 | СН-2012 | 0 |  | 4 | 0 | Подрядные работы, гл. 1-5,7 | работа |  |  |  | 0 | 72169.9 | 72169.9 | 0 | 0 | 0 | 0 | 0 | 0 | [17 empty] | 0 | 0 | 0 |  |  |  |  | 70 | 10 |  |  |  |  | 0 |  | 653953554 | 2 | 1 | -2 | 0 | 0 | 0 | 144.34 | 0 | 0 | 144.34 |  | 0 | 3 | 0 |  | 0 | 1 | 0 | 0 | 0 | 0 |  |  | 0 | 0
17 | 1 | 203 | 203 | 65 | 1.20-3103-1-8/1 | Установка розетки штепсельной неутопленного типа при открытой проводке | 100 шт. | 0.04 | 0 | 0.04 |  |  |  | 1116.64 | 0 | 1.3 | 0.03 | 1115.34 | 0 | 1.7124 | 0 | 0 | 780.74 | 111.53 |  | 35364244 | 27916.01 | 0 | 32.57 | 0.69 | 27883.44 | 0 | 42.81 | 0 | 0 | 27916.01 | 0 | 32.57 | 0.69 | 27883.44 | 0 | 42.81 | 0 | 0 | 70 | 10 | 1 | 1 |  |  | 1 | 1 | 1 | 1 |  |  |  |  | 0 | 4 | СН-2012.1 Выпуск № 6 (в текущих ценах по состоянию на 01.01.2026 г.). 1.20-3103-1-8/1 |  |  | 0 | 0 |  | 0 | 1 | 0 | 1 | 1 | 1 | 1 | 1 | 1 |  | 70 | 10 |  |  |  | 0 | 0 | 0 | [5 empty] | 0 |  | 0 | 1116.64 | 0 | 32.57 | 0.69 | 27883.44 | 0 | 42.81 | 0 | 0 | 780.738 | 111.534 | [13 empty] | 0 | 0 | 1 | 1 |  |  |  | 1010 | 100 шт. | 100 шт. | 100 | [6 empty] | 35096056 | 1 | СН-2012 | 0 |  | 4 | 0 | Подрядные работы, гл. 1-5,7 | работа |  |  |  | 262144 | 27916.01 | 0 | 32.57 | 0.69 | 27883.44 | 42.81 | 0 | 0 | [17 empty] | 0 | 0 | 0 |  |  |  |  | 70 | 10 |  |  |  |  | 0 |  | 1394402761 | 2 | 1 | -2 | 0 | 0.03 | 0 | 2008.94 | 0 | 0 | 2008.94 |  | 0 | 3 | 0 |  | 0 | 1 | 0 | 0 | 0 | 0 |  |  | 0 | 0
17 | 1 | 205 | 205 | 66 | 1.20-3103-1-1/1 | Установка выключателя одноклавишного неутопленного типа при открытой проводке | 100 шт. | 0.01 | 0 | 0.01 |  |  |  | 255.78 | 0 | 0.33 | 0.01 | 255.45 | 0 | 0.3922 | 0 | 0 | 178.82 | 25.55 |  | 35364244 | 25577.73 | 0 | 32.57 | 0.69 | 25545.16 | 0 | 39.22 | 0 | 0 | 25577.73 | 0 | 32.57 | 0.69 | 25545.16 | 0 | 39.22 | 0 | 0 | 70 | 10 | 1 | 1 |  |  | 1 | 1 | 1 | 1 |  |  |  |  | 0 | 4 | СН-2012.1 Выпуск № 6 (в текущих ценах по состоянию на 01.01.2026 г.). 1.20-3103-1-1/1 |  |  | 0 | 0 |  | 0 | 1 | 0 | 1 | 1 | 1 | 1 | 1 | 1 |  | 70 | 10 |  |  |  | 0 | 0 | 0 | [5 empty] | 0 |  | 0 | 255.78 | 0 | 32.57 | 0.69 | 25545.16 | 0 | 39.22 | 0 | 0 | 178.815 | 25.545 | [13 empty] | 0 | 0 | 1 | 1 |  |  |  | 1010 | 100 шт. | 100 шт. | 100 | [6 empty] | 35096056 | 1 | СН-2012 | 0 |  | 4 | 0 | Подрядные работы, гл. 1-5,7 | работа |  |  |  | 262144 | 25577.73 | 0 | 32.57 | 0.69 | 25545.16 | 39.22 | 0 | 0 | [17 empty] | 0 | 0 | 0 |  |  |  |  | 70 | 10 |  |  |  |  | 0 |  | 1212913616 | 2 | 1 | -2 | 0 | 0.01 | 0 | 460.16 | 0 | 0 | 460.16 |  | 0 | 3 | 0 |  | 0 | 1 | 0 | 0 | 0 | 0 |  |  | 0 | 0
51 | 1 | 4 | 722 |  | Новый раздел | Помещение 127 Подсобное помещение | 0 | [6 empty] | 1882.73 | 255.43 | 62.47 | 30.45 | 1564.83 | 0 | 2.4618 | 0 | 0 | 1095.39 | 156.48 |  |  | 1882.73 | 255.43 | 62.47 | 30.45 | 1564.83 | 0 | 2.4618 | 0 | 0 | 1095.39 | 156.48 |  |  | 0 | 0 | 0 | 3167.48 | 0 | 0 | 3167.48 | 255.43 | 255.43 | 0 | 255.43 | 0 | 0 | 0 | 0 | 0 | [19 empty] | 0 | 0 | 0 | 3167.48 | 0 | 0 | 3167.48 | 255.43 | 255.43 | 0 | 255.43 | 0 | 0 | 0 | 0 | 0 | [114 empty] | 0
50 | 0 | 0 | 1 | 201 | 1882.73 | ПЗ | Прямые затраты |  |  | 201 | 1 | 3 |  | 2 | [7 empty] | 1882.73 | 1 | 1882.73
50 | 0 | 0 | 1 | 202 | 255.43 | СтМатОб | Стоимость материальных ресурсов (всего) |  |  | 202 | 2 | 3 |  | 2 | [7 empty] | 255.43 | 1 | 255.43
50 | 0 | 0 | 1 | 222 | 0 | СтМатОбЗак | Стоимость материалов и оборудования заказчика |  |  | 222 | 3 | 3 |  | 2 | [7 empty] | 0 | 1 | 0
50 | 0 | 0 | 1 | 225 | 255.43 | СтМатОбПод | Стоимость материалов и оборудования подрядчика |  |  | 225 | 4 | 3 |  | 2 | [7 empty] | 255.43 | 1 | 255.43
50 | 0 | 0 | 1 | 226 | 255.43 | СтМат | Стоимость материалов (всего) |  |  | 226 | 5 | 3 |  | 2 | [7 empty] | 255.43 | 1 | 255.43
50 | 0 | 0 | 1 | 227 | 0 | СтМатЗак | Стоимость материалов заказчика |  |  | 227 | 6 | 3 |  | 2 | [7 empty] | 0 | 1 | 0
50 | 0 | 0 | 1 | 228 | 255.43 | СтМатПод | Стоимость материалов подрядчика |  |  | 228 | 7 | 3 |  | 2 | [7 empty] | 255.43 | 1 | 255.43
50 | 0 | 0 | 1 | 216 | 0 | Оборуд | Стоимость оборудования (всего) |  |  | 216 | 8 | 3 |  | 2 | [7 empty] | 0 | 1 | 0
50 | 0 | 0 | 1 | 223 | 0 | ОборудЗак | Стоимость оборудования заказчика |  |  | 223 | 9 | 3 |  | 2 | [7 empty] | 0 | 1 | 0
50 | 0 | 0 | 1 | 229 | 0 | ОборудПод | Стоимость оборудования подрядчика |  |  | 229 | 10 | 3 |  | 2 | [7 empty] | 0 | 1 | 0
50 | 0 | 0 | 1 | 203 | 62.47 | ЭММ | Эксплуатация машин |  |  | 203 | 11 | 3 |  | 2 | [7 empty] | 62.47 | 1 | 62.47
50 | 0 | 0 | 1 | 231 | 0 | ЭММсНРиСП | Эксплуатация машин по ТСН-2001.16 |  |  | 231 | 12 | 3 |  | 2 | [7 empty] | 0 | 1 | 0
50 | 0 | 0 | 1 | 204 | 30.45 | ЗПМ | ЗП машинистов |  |  | 204 | 13 | 3 |  | 2 | [7 empty] | 30.45 | 1 | 30.45
50 | 0 | 0 | 1 | 205 | 1564.83 | ОЗП | Основная ЗП рабочих |  |  | 205 | 14 | 3 |  | 2 | [7 empty] | 1564.83 | 1 | 1564.83
50 | 0 | 0 | 1 | 232 | 0 | ОЗПсНРиСП | Основная ЗП рабочих по ТСН-2001.16 |  |  | 232 | 15 | 3 |  | 2 | [7 empty] | 0 | 1 | 0
50 | 0 | 0 | 1 | 214 | 0 | Строит | Строительные работы с НР и СП |  |  | 214 | 16 | 3 |  | 2 | [7 empty] | 0 | 1 | 0
50 | 0 | 0 | 1 | 215 | 0 | Монтаж | Монтажные работы с НР и СП |  |  | 215 | 17 | 3 |  | 2 | [7 empty] | 0 | 1 | 0
50 | 0 | 0 | 1 | 217 | 3167.48 | Прочие | Прочие работы с НР и СП |  |  | 217 | 18 | 3 |  | 2 | [7 empty] | 3167.48 | 1 | 3167.48
50 | 0 | 0 | 1 | 230 | 0 | ПрочиеЗатр | Прочие затраты по ТСН-2001.16 |  |  | 230 | 19 | 3 |  | 2 | [7 empty] | 0 | 1 | 0
50 | 0 | 0 | 1 | 206 | 0 | ВозврМат | Возврат материалов |  |  | 206 | 20 | 3 |  | 2 | [7 empty] | 0 | 1 | 0
50 | 0 | 0 | 1 | 207 | 2.4618 | ТрудСтр | Трудозатраты строителей |  |  | 207 | 21 | 3 |  | -1 | [7 empty] | 2.4618 | 1 | 2.4618
50 | 0 | 0 | 1 | 208 | 0 | ТрудМаш | Трудозатраты машинистов |  |  | 208 | 22 | 3 |  | -1 | [7 empty] | 0 | 1 | 0
50 | 0 | 0 | 1 | 209 | 0 | ТранспМат | Транспорт материалов |  |  | 209 | 23 | 3 |  | 2 | [7 empty] | 0 | 1 | 0
50 | 0 | 0 | 1 | 233 | 0 | Перевозка | Перевозка грузов |  |  | 233 | 24 | 3 |  | 2 | [7 empty] | 0 | 1 | 0
50 | 0 | 0 | 1 | 210 | 1095.39 | НР | Накладные расходы |  |  | 210 | 25 | 3 |  | 2 | [7 empty] | 1095.39 | 1 | 1095.39
50 | 0 | 0 | 1 | 211 | 156.48 | СмПриб | Сметная прибыль |  |  | 211 | 26 | 3 |  | 2 | [7 empty] | 156.48 | 1 | 156.48
50 | 0 | 0 | 1 | 224 | 3167.48 | Всего | Всего с НР и СП |  |  | 224 | 27 | 3 |  | 2 | [7 empty] | 3167.48 | 1 | 3167.48
4 | 1 |  | 777 |  | Новый раздел | Помещение 128 Кабинет завхоза |  | 0 |  | 0 | [7 empty] | 0 |  |  | 0 | [53 empty] | 0 | [11 empty] | 0
52 | 1 | 4 | 764 | 0 | Новый раздел | Помещение 128 Кабинет завхоза | [7 empty] | 2442.26 | 255.43 | 62.47 | 30.45 | 2124.36 | 0 | 3.388 | 0 | 0 | 1487.06 | 212.43 | 0 | 0 | 2442.26 | 255.43 | 62.47 | 30.45 | 2124.36 | 0 | 3.388 | 0 | 0 | 1487.06 | 212.43 | 0 | 0 | 0 | 0 | 0 | 4174.63 | 0 | 0 | 4174.63 | 255.43 | 255.43 | 0 | 255.43 | 0 | 0 | 0 | 0 | 0 | 0 | 0 | 0 | 0 | 0 | 0 | 0 | 0 | 0 | 0 | 0 | 0 | 0 | 0 | 0 | 0 | 0 | 0 | 0 | 0 | 0 | 0 | 4174.63 | 0 | 0 | 4174.63 | 255.43 | 255.43 | 0 | 255.43 | 0 | 0 | 0 | 0 | 0 | 0 | 0 | 0 | 0 | 0 | 0 | 0 | 0 | 0 | 0 | 0 | 0 | 0 | 0 | 0 | 0 | 0 | 0 | 0 | 0 | 0 | 0 | 0 | 0 | 0 | 0 | 0 | 0 | 0 | 0 | 0 | 0 | 0 | 0 | 0 | 0 | 0 | 0 | 0 | 0 | 0 | 0 | 0 | 0 | 0 | 0 | 0 | 0 | 0 | 0 | 0 | 0 | 0 | 0 | 0 | 0 | 0 | 0 | 0 | 0 | 0 | 0 | 0 | 0 | 0 | 0 | 0 | 0 | 0 | 0 | 0 | 0 | 0 | 0 | 0 | 0 | 0 | 0 | 0 | 0 | 0 | 0 | 0 | 0 | 0 | 0 | 0 | 0 | 0 | 0 | 0 | 0 | 0 | 0 | 0 | 0 | 0 | 0 | 0 | 0 | 0 | 0 | 0 | 0 | 0 | 0 | 0 | 0 | 0 | 0 | 0 | 0 | 0 | 0 | 0
17 | 1 | 206 | 206 | 67 | 1.21-3305-1-1/1 | Демонтаж выключателей, розеток | 100 шт. | 0.07 | 0 | 0.07 |  |  |  | 189.73 | 0 | 0 | 0 | 189.73 | 0 | 0.4088 | 0 | 0 | 132.81 | 18.97 |  | 35364244 | 2710.46 | 0 | 0 | 0 | 2710.46 | 0 | 5.84 | 0 | 0 | 2710.46 | 0 | 0 | 0 | 2710.46 | 0 | 5.84 | 0 | 0 | 70 | 10 | 1 | 1 |  |  | 1 | 1 | 1 | 1 |  |  |  |  | 0 | 4 | СН-2012.1 Выпуск № 6 (в текущих ценах по состоянию на 01.01.2026 г.). 1.21-3305-1-1/1 |  |  | 0 | 0 |  | 0 | 1 | 0 | 1 | 1 | 1 | 1 | 1 | 1 |  | 70 | 10 |  |  |  | 0 | 0 | 0 | [5 empty] | 0 |  | 0 | 189.73 | 0 | 0 | 0 | 2710.46 | 0 | 5.84 | 0 | 0 | 132.811 | 18.973 | [13 empty] | 0 | 0 | 1 | 1 |  |  |  | 1010 | 100 шт. | 100 шт. | 100 | [6 empty] | 35096056 | 1 | СН-2012 | 0 |  | 4 | 0 | Подрядные работы, гл. 1-5,7 | работа |  |  |  | 0 | 2710.46 | 0 | 0 | 0 | 2710.46 | 5.84 | 0 | 0 | [17 empty] | 0 | 0 | 0 |  |  |  |  | 70 | 10 |  |  |  |  | 0 |  | -931379651 | 2 | 1 | -2 | 0 | 0 | 0 | 341.51 | 0 | 0 | 341.51 |  | 0 | 3 | 0 |  | 0 | 1 | 0 | 0 | 0 | 0 |  |  | 0 | 0
17 | 1 | 210 | 210 | 68 | 1.50-3204-13-6/1 | Сверление отверстий в строительных конструкциях из кирпича установками алмазного сверления, диаметр сверла алмазного кольцевого 70 мм | 10 СМ | 0.1 | 0 | 0.1 |  |  |  | 42.66 | 11.23 | 0.9 | 0.01 | 30.53 | 0 | 0.042 | 0 | 0 | 21.37 | 3.05 |  | 35364244 | 426.58 | 112.32 | 8.99 | 0.13 | 305.27 | 0 | 0.42 | 0 | 0 | 426.58 | 112.32 | 8.99 | 0.13 | 305.27 | 0 | 0.42 | 0 | 0 | 70 | 10 | 1 | 1 |  |  | 1 | 1 | 1 | 1 |  |  |  |  | 0 | 4 | СН-2012.1 Выпуск № 6 (в текущих ценах по состоянию на 01.01.2026 г.). 1.50-3204-13-6/1 |  |  | 0 | 0 |  | 0 | 1 | 0 | 1 | 1 | 1 | 1 | 1 | 1 |  | 70 | 10 |  |  |  | 0 | 0 | 0 | [5 empty] | 0 |  | 0 | 42.66 | 112.32 | 8.99 | 0.13 | 305.27 | 0 | 0.42 | 0 | 0 | 21.371 | 3.053 | [13 empty] | 0 | 0 | 1 | 1 |  |  |  | 1013 | 10 СМ | 10 СМ | 1 | [6 empty] | 35096056 | 1 | СН-2012 | 0 |  | 4 | 0 | Подрядные работы, гл. 1-5,7 | работа |  |  |  | 0 | 426.58 | 112.32 | 8.99 | 0.13 | 305.27 | 0.42 | 0 | 0 | [17 empty] | 0 | 0 | 0 |  |  |  |  | 70 | 10 |  |  |  |  | 0 |  | 94825724 | 2 | 1 | -2 | 0 | 0.01 | 0 | 67.09 | 0 | 0 | 67.09 |  | 0 | 3 | 0 |  | 0 | 1 | 0 | 0 | 0 | 0 |  |  | 0 | 0
17 | 1 | 213 | 213 | 69 | 1.50-3204-10-1/1 | Пробивка борозд в кирпичных стенах, площадь сечения до 20 см2 | 100 м | 0.01 | 0 | 0.01 |  |  |  | 142.14 | 0 | 59.94 | 30.4 | 82.2 | 0 | 0.14 | 0 | 0 | 57.54 | 8.22 |  | 35364244 | 14213.53 | 0 | 5993.85 | 3040.45 | 8219.68 | 0 | 14 | 0 | 0 | 14213.53 | 0 | 5993.85 | 3040.45 | 8219.68 | 0 | 14 | 0 | 0 | 70 | 10 | 1 | 1 |  |  | 1 | 1 | 1 | 1 |  |  |  |  | 0 | 4 | СН-2012.1 Выпуск № 6 (в текущих ценах по состоянию на 01.01.2026 г.). 1.50-3204-10-1/1 |  |  | 0 | 0 |  | 0 | 1 | 0 | 1 | 1 | 1 | 1 | 1 | 1 |  | 70 | 10 |  |  |  | 0 | 0 | 0 | [5 empty] | 0 |  | 0 | 142.14 | 0 | 5993.85 | 3040.45 | 8219.68 | 0 | 14 | 0 | 0 | 57.54 | 8.22 | [13 empty] | 0 | 0 | 1 | 1 |  |  |  | 1003 | 100 м | 100 м | 100 | [6 empty] | 35096056 | 1 | СН-2012 | 0 |  | 4 | 0 | Подрядные работы, гл. 1-5,7 | работа |  |  |  | 0 | 14213.53 | 0 | 5993.85 | 3040.45 | 8219.68 | 14 | 0 | 0 | [17 empty] | 0 | 0 | 0 |  |  |  |  | 70 | 10 |  |  |  |  | 0 |  | -140188742 | 2 | 1 | -2 | 0 | 32.83 | 0 | 240.73 | 0 | 0 | 240.73 |  | 0 | 3 | 0 |  | 0 | 1 | 0 | 0 | 0 | 0 |  |  | 0 | 0
17 | 1 |  |  | 70 | 21.23-8-140 | Кабели силовые с медными жилами, с изоляцией и оболочкой из поливинилхлоридных композиций пониженной пожароопасности, с низким дымо - и газовыделением, марка ВВГнг(А)-LS, напряжение 660 В, число жил и сечение, мм2: 3х2,5 | км | 0.001 | 0 | 0.001 |  |  |  | 99.86 | 99.86 | 0 | 0 | 0 | 0 | 0 | 0 | 0 | 0 | 0 |  | 35364244 | 99860.32 | 99860.32 | 0 | 0 | 0 | 0 | 0 | 0 | 0 | 99860.32 | 99860.32 | 0 | 0 | 0 | 0 | 0 | 0 | 0 | 70 | 10 | 1 | 1 |  |  | 1 | 1 | 1 | 1 |  |  |  |  | 3 | 4 | СН-2012.21 Выпуск № 6 (в текущих ценах по состоянию на 01.01.2026 г.). 21.23-8-140 |  |  | 0 | 0 |  | 0 | 1 | 0 | 1 | 1 | 1 | 1 | 1 | 1 |  | 70 | 10 |  |  |  | 0 | 0 | 0 | [5 empty] | 0 |  | 0 | 99.86 | 99860.32 | 0 | 0 | 0 | 0 | 0 | 0 | 0 | 0 | 0 | [13 empty] | 0 | 0 | 1 | 1 |  |  |  | 1003 | км | км | 1000 | [6 empty] | 35096056 | 1 | СН-2012 | 0 |  | 4 | 0 | Подрядные работы, гл. 1-5,7 | работа |  |  |  | 0 | 99860.32 | 99860.32 | 0 | 0 | 0 | 0 | 0 | 0 | [17 empty] | 0 | 0 | 0 |  |  |  |  | 70 | 10 |  |  |  |  | 0 |  | 2077141205 | 2 | 1 | -2 | 0 | 0 | 0 | 99.86 | 0 | 0 | 99.86 |  | 0 | 3 | 0 |  | 0 | 1 | 0 | 0 | 0 | 0 |  |  | 0 | 0
17 | 1 |  |  | 71 | 21.21-5-84 | Коробки для установки выключателей, переключателей и штепсельных розеток при скрытой электропроводке, тип КУВ-1М УХЛЗ | 1000 шт. | 0.002 | 0 | 0.002 |  |  |  | 144.34 | 144.34 | 0 | 0 | 0 | 0 | 0 | 0 | 0 | 0 | 0 |  | 35364244 | 72169.9 | 72169.9 | 0 | 0 | 0 | 0 | 0 | 0 | 0 | 72169.9 | 72169.9 | 0 | 0 | 0 | 0 | 0 | 0 | 0 | 70 | 10 | 1 | 1 |  |  | 1 | 1 | 1 | 1 |  |  |  |  | 3 | 4 | СН-2012.21 Выпуск № 6 (в текущих ценах по состоянию на 01.01.2026 г.). 21.21-5-84 |  |  | 0 | 0 |  | 0 | 1 | 0 | 1 | 1 | 1 | 1 | 1 | 1 |  | 70 | 10 |  |  |  | 0 | 0 | 0 | [5 empty] | 0 |  | 0 | 144.34 | 72169.9 | 0 | 0 | 0 | 0 | 0 | 0 | 0 | 0 | 0 | [13 empty] | 0 | 0 | 1 | 1 |  |  |  | 1010 | 1000 шт. | 1000 шт. | 1000 | [6 empty] | 35096056 | 1 | СН-2012 | 0 |  | 4 | 0 | Подрядные работы, гл. 1-5,7 | работа |  |  |  | 0 | 72169.9 | 72169.9 | 0 | 0 | 0 | 0 | 0 | 0 | [17 empty] | 0 | 0 | 0 |  |  |  |  | 70 | 10 |  |  |  |  | 0 |  | 653953554 | 2 | 1 | -2 | 0 | 0 | 0 | 144.34 | 0 | 0 | 144.34 |  | 0 | 3 | 0 |  | 0 | 1 | 0 | 0 | 0 | 0 |  |  | 0 | 0
17 | 1 | 215 | 215 | 72 | 1.20-3103-1-8/1 | Установка розетки штепсельной неутопленного типа при открытой проводке | 100 шт. | 0.04 | 0 | 0.04 |  |  |  | 1116.64 | 0 | 1.3 | 0.03 | 1115.34 | 0 | 1.7124 | 0 | 0 | 780.74 | 111.53 |  | 35364244 | 27916.01 | 0 | 32.57 | 0.69 | 27883.44 | 0 | 42.81 | 0 | 0 | 27916.01 | 0 | 32.57 | 0.69 | 27883.44 | 0 | 42.81 | 0 | 0 | 70 | 10 | 1 | 1 |  |  | 1 | 1 | 1 | 1 |  |  |  |  | 0 | 4 | СН-2012.1 Выпуск № 6 (в текущих ценах по состоянию на 01.01.2026 г.). 1.20-3103-1-8/1 |  |  | 0 | 0 |  | 0 | 1 | 0 | 1 | 1 | 1 | 1 | 1 | 1 |  | 70 | 10 |  |  |  | 0 | 0 | 0 | [5 empty] | 0 |  | 0 | 1116.64 | 0 | 32.57 | 0.69 | 27883.44 | 0 | 42.81 | 0 | 0 | 780.738 | 111.534 | [13 empty] | 0 | 0 | 1 | 1 |  |  |  | 1010 | 100 шт. | 100 шт. | 100 | [6 empty] | 35096056 | 1 | СН-2012 | 0 |  | 4 | 0 | Подрядные работы, гл. 1-5,7 | работа |  |  |  | 262144 | 27916.01 | 0 | 32.57 | 0.69 | 27883.44 | 42.81 | 0 | 0 | [17 empty] | 0 | 0 | 0 |  |  |  |  | 70 | 10 |  |  |  |  | 0 |  | 1394402761 | 2 | 1 | -2 | 0 | 0.03 | 0 | 2008.94 | 0 | 0 | 2008.94 |  | 0 | 3 | 0 |  | 0 | 1 | 0 | 0 | 0 | 0 |  |  | 0 | 0
17 | 1 | 217 | 217 | 73 | 1.20-3103-1-1/1 | Установка выключателя одноклавишного неутопленного типа при открытой проводке | 100 шт. | 0.01 | 0 | 0.01 |  |  |  | 255.78 | 0 | 0.33 | 0.01 | 255.45 | 0 | 0.3922 | 0 | 0 | 178.82 | 25.55 |  | 35364244 | 25577.73 | 0 | 32.57 | 0.69 | 25545.16 | 0 | 39.22 | 0 | 0 | 25577.73 | 0 | 32.57 | 0.69 | 25545.16 | 0 | 39.22 | 0 | 0 | 70 | 10 | 1 | 1 |  |  | 1 | 1 | 1 | 1 |  |  |  |  | 0 | 4 | СН-2012.1 Выпуск № 6 (в текущих ценах по состоянию на 01.01.2026 г.). 1.20-3103-1-1/1 |  |  | 0 | 0 |  | 0 | 1 | 0 | 1 | 1 | 1 | 1 | 1 | 1 |  | 70 | 10 |  |  |  | 0 | 0 | 0 | [5 empty] | 0 |  | 0 | 255.78 | 0 | 32.57 | 0.69 | 25545.16 | 0 | 39.22 | 0 | 0 | 178.815 | 25.545 | [13 empty] | 0 | 0 | 1 | 1 |  |  |  | 1010 | 100 шт. | 100 шт. | 100 | [6 empty] | 35096056 | 1 | СН-2012 | 0 |  | 4 | 0 | Подрядные работы, гл. 1-5,7 | работа |  |  |  | 262144 | 25577.73 | 0 | 32.57 | 0.69 | 25545.16 | 39.22 | 0 | 0 | [17 empty] | 0 | 0 | 0 |  |  |  |  | 70 | 10 |  |  |  |  | 0 |  | 1212913616 | 2 | 1 | -2 | 0 | 0.01 | 0 | 460.16 | 0 | 0 | 460.16 |  | 0 | 3 | 0 |  | 0 | 1 | 0 | 0 | 0 | 0 |  |  | 0 | 0
17 | 1 | 218 | 218 | 74 | 1.20-3103-1-5/1 | Установка выключателя двухклавишного утопленного типа при скрытой проводке | 100 шт. | 0.02 | 0 | 0.02 |  |  |  | 451.11 | 0 | 0 | 0 | 451.11 | 0 | 0.6926 | 0 | 0 | 315.78 | 45.11 |  | 35364244 | 22555.56 | 0 | 0 | 0 | 22555.56 | 0 | 34.63 | 0 | 0 | 22555.56 | 0 | 0 | 0 | 22555.56 | 0 | 34.63 | 0 | 0 | 70 | 10 | 1 | 1 |  |  | 1 | 1 | 1 | 1 |  |  |  |  | 0 | 4 | СН-2012.1 Выпуск № 6 (в текущих ценах по состоянию на 01.01.2026 г.). 1.20-3103-1-5/1 |  |  | 0 | 0 |  | 0 | 1 | 0 | 1 | 1 | 1 | 1 | 1 | 1 |  | 70 | 10 |  |  |  | 0 | 0 | 0 | [5 empty] | 0 |  | 0 | 451.11 | 0 | 0 | 0 | 22555.56 | 0 | 34.63 | 0 | 0 | 315.777 | 45.111 | [13 empty] | 0 | 0 | 1 | 1 |  |  |  | 1010 | 100 шт. | 100 шт. | 100 | [6 empty] | 35096056 | 1 | СН-2012 | 0 |  | 4 | 0 | Подрядные работы, гл. 1-5,7 | работа |  |  |  | 262144 | 22555.56 | 0 | 0 | 0 | 22555.56 | 34.63 | 0 | 0 | [17 empty] | 0 | 0 | 0 |  |  |  |  | 70 | 10 |  |  |  |  | 0 |  | -24549344 | 2 | 1 | -2 | 0 | 0 | 0 | 812 | 0 | 0 | 812 |  | 0 | 3 | 0 |  | 0 | 1 | 0 | 0 | 0 | 0 |  |  | 0 | 0
51 | 1 | 4 | 764 |  | Новый раздел | Помещение 128 Кабинет завхоза | 0 | [6 empty] | 2442.26 | 255.43 | 62.47 | 30.45 | 2124.36 | 0 | 3.388 | 0 | 0 | 1487.06 | 212.43 |  |  | 2442.26 | 255.43 | 62.47 | 30.45 | 2124.36 | 0 | 3.388 | 0 | 0 | 1487.06 | 212.43 |  |  | 0 | 0 | 0 | 4174.63 | 0 | 0 | 4174.63 | 255.43 | 255.43 | 0 | 255.43 | 0 | 0 | 0 | 0 | 0 | [19 empty] | 0 | 0 | 0 | 4174.63 | 0 | 0 | 4174.63 | 255.43 | 255.43 | 0 | 255.43 | 0 | 0 | 0 | 0 | 0 | [114 empty] | 0
50 | 0 | 0 | 1 | 201 | 2442.26 | ПЗ | Прямые затраты |  |  | 201 | 1 | 3 |  | 2 | [7 empty] | 2442.26 | 1 | 2442.26
50 | 0 | 0 | 1 | 202 | 255.43 | СтМатОб | Стоимость материальных ресурсов (всего) |  |  | 202 | 2 | 3 |  | 2 | [7 empty] | 255.43 | 1 | 255.43
50 | 0 | 0 | 1 | 222 | 0 | СтМатОбЗак | Стоимость материалов и оборудования заказчика |  |  | 222 | 3 | 3 |  | 2 | [7 empty] | 0 | 1 | 0
50 | 0 | 0 | 1 | 225 | 255.43 | СтМатОбПод | Стоимость материалов и оборудования подрядчика |  |  | 225 | 4 | 3 |  | 2 | [7 empty] | 255.43 | 1 | 255.43
50 | 0 | 0 | 1 | 226 | 255.43 | СтМат | Стоимость материалов (всего) |  |  | 226 | 5 | 3 |  | 2 | [7 empty] | 255.43 | 1 | 255.43
50 | 0 | 0 | 1 | 227 | 0 | СтМатЗак | Стоимость материалов заказчика |  |  | 227 | 6 | 3 |  | 2 | [7 empty] | 0 | 1 | 0
50 | 0 | 0 | 1 | 228 | 255.43 | СтМатПод | Стоимость материалов подрядчика |  |  | 228 | 7 | 3 |  | 2 | [7 empty] | 255.43 | 1 | 255.43
50 | 0 | 0 | 1 | 216 | 0 | Оборуд | Стоимость оборудования (всего) |  |  | 216 | 8 | 3 |  | 2 | [7 empty] | 0 | 1 | 0
50 | 0 | 0 | 1 | 223 | 0 | ОборудЗак | Стоимость оборудования заказчика |  |  | 223 | 9 | 3 |  | 2 | [7 empty] | 0 | 1 | 0
50 | 0 | 0 | 1 | 229 | 0 | ОборудПод | Стоимость оборудования подрядчика |  |  | 229 | 10 | 3 |  | 2 | [7 empty] | 0 | 1 | 0
50 | 0 | 0 | 1 | 203 | 62.47 | ЭММ | Эксплуатация машин |  |  | 203 | 11 | 3 |  | 2 | [7 empty] | 62.47 | 1 | 62.47
50 | 0 | 0 | 1 | 231 | 0 | ЭММсНРиСП | Эксплуатация машин по ТСН-2001.16 |  |  | 231 | 12 | 3 |  | 2 | [7 empty] | 0 | 1 | 0
50 | 0 | 0 | 1 | 204 | 30.45 | ЗПМ | ЗП машинистов |  |  | 204 | 13 | 3 |  | 2 | [7 empty] | 30.45 | 1 | 30.45
50 | 0 | 0 | 1 | 205 | 2124.36 | ОЗП | Основная ЗП рабочих |  |  | 205 | 14 | 3 |  | 2 | [7 empty] | 2124.36 | 1 | 2124.36
50 | 0 | 0 | 1 | 232 | 0 | ОЗПсНРиСП | Основная ЗП рабочих по ТСН-2001.16 |  |  | 232 | 15 | 3 |  | 2 | [7 empty] | 0 | 1 | 0
50 | 0 | 0 | 1 | 214 | 0 | Строит | Строительные работы с НР и СП |  |  | 214 | 16 | 3 |  | 2 | [7 empty] | 0 | 1 | 0
50 | 0 | 0 | 1 | 215 | 0 | Монтаж | Монтажные работы с НР и СП |  |  | 215 | 17 | 3 |  | 2 | [7 empty] | 0 | 1 | 0
50 | 0 | 0 | 1 | 217 | 4174.63 | Прочие | Прочие работы с НР и СП |  |  | 217 | 18 | 3 |  | 2 | [7 empty] | 4174.63 | 1 | 4174.63
50 | 0 | 0 | 1 | 230 | 0 | ПрочиеЗатр | Прочие затраты по ТСН-2001.16 |  |  | 230 | 19 | 3 |  | 2 | [7 empty] | 0 | 1 | 0
50 | 0 | 0 | 1 | 206 | 0 | ВозврМат | Возврат материалов |  |  | 206 | 20 | 3 |  | 2 | [7 empty] | 0 | 1 | 0
50 | 0 | 0 | 1 | 207 | 3.388 | ТрудСтр | Трудозатраты строителей |  |  | 207 | 21 | 3 |  | -1 | [7 empty] | 3.388 | 1 | 3.388
50 | 0 | 0 | 1 | 208 | 0 | ТрудМаш | Трудозатраты машинистов |  |  | 208 | 22 | 3 |  | -1 | [7 empty] | 0 | 1 | 0
50 | 0 | 0 | 1 | 209 | 0 | ТранспМат | Транспорт материалов |  |  | 209 | 23 | 3 |  | 2 | [7 empty] | 0 | 1 | 0
50 | 0 | 0 | 1 | 233 | 0 | Перевозка | Перевозка грузов |  |  | 233 | 24 | 3 |  | 2 | [7 empty] | 0 | 1 | 0
50 | 0 | 0 | 1 | 210 | 1487.06 | НР | Накладные расходы |  |  | 210 | 25 | 3 |  | 2 | [7 empty] | 1487.06 | 1 | 1487.06
50 | 0 | 0 | 1 | 211 | 212.43 | СмПриб | Сметная прибыль |  |  | 211 | 26 | 3 |  | 2 | [7 empty] | 212.43 | 1 | 212.43
50 | 0 | 0 | 1 | 224 | 4174.63 | Всего | Всего с НР и СП |  |  | 224 | 27 | 3 |  | 2 | [7 empty] | 4174.63 | 1 | 4174.63
4 | 1 |  | 824 |  | Новый раздел | Помещение 129 Интерактивная библиотека |  | 0 |  | 0 | [7 empty] | 0 |  |  | 0 | [53 empty] | 0 | [11 empty] | 0
52 | 1 | 4 | 807 | 0 | Новый раздел | Помещение 129 Интерактивная библиотека | [7 empty] | 47062.54 | 28044.39 | 620.3 | 288.79 | 18397.85 | 0 | 31.3298 | 0 | 0 | 12878.51 | 1839.8 | 0 | 0 | 47062.54 | 28044.39 | 620.3 | 288.79 | 18397.85 | 0 | 31.3298 | 0 | 0 | 12878.51 | 1839.8 | 0 | 0 | 0 | 0 | 0 | 62092.73 | 0 | 0 | 62092.73 | 28044.39 | 28044.39 | 0 | 28044.39 | 0 | 0 | 0 | 0 | 0 | 0 | 0 | 0 | 0 | 0 | 0 | 0 | 0 | 0 | 0 | 0 | 0 | 0 | 0 | 0 | 0 | 0 | 0 | 0 | 0 | 0 | 0 | 62092.73 | 0 | 0 | 62092.73 | 28044.39 | 28044.39 | 0 | 28044.39 | 0 | 0 | 0 | 0 | 0 | 0 | 0 | 0 | 0 | 0 | 0 | 0 | 0 | 0 | 0 | 0 | 0 | 0 | 0 | 0 | 0 | 0 | 0 | 0 | 0 | 0 | 0 | 0 | 0 | 0 | 0 | 0 | 0 | 0 | 0 | 0 | 0 | 0 | 0 | 0 | 0 | 0 | 0 | 0 | 0 | 0 | 0 | 0 | 0 | 0 | 0 | 0 | 0 | 0 | 0 | 0 | 0 | 0 | 0 | 0 | 0 | 0 | 0 | 0 | 0 | 0 | 0 | 0 | 0 | 0 | 0 | 0 | 0 | 0 | 0 | 0 | 0 | 0 | 0 | 0 | 0 | 0 | 0 | 0 | 0 | 0 | 0 | 0 | 0 | 0 | 0 | 0 | 0 | 0 | 0 | 0 | 0 | 0 | 0 | 0 | 0 | 0 | 0 | 0 | 0 | 0 | 0 | 0 | 0 | 0 | 0 | 0 | 0 | 0 | 0 | 0 | 0 | 0 | 0 | 0
17 | 1 | 219 | 219 | 75 | 1.21-3305-1-1/1 | Демонтаж выключателей, розеток | 100 шт. | 0.08 | 0 | 0.08 |  |  |  | 216.84 | 0 | 0 | 0 | 216.84 | 0 | 0.4672 | 0 | 0 | 151.79 | 21.68 |  | 35364244 | 2710.46 | 0 | 0 | 0 | 2710.46 | 0 | 5.84 | 0 | 0 | 2710.46 | 0 | 0 | 0 | 2710.46 | 0 | 5.84 | 0 | 0 | 70 | 10 | 1 | 1 |  |  | 1 | 1 | 1 | 1 |  |  |  |  | 0 | 4 | СН-2012.1 Выпуск № 6 (в текущих ценах по состоянию на 01.01.2026 г.). 1.21-3305-1-1/1 |  |  | 0 | 0 |  | 0 | 1 | 0 | 1 | 1 | 1 | 1 | 1 | 1 |  | 70 | 10 |  |  |  | 0 | 0 | 0 | [5 empty] | 0 |  | 0 | 216.84 | 0 | 0 | 0 | 2710.46 | 0 | 5.84 | 0 | 0 | 151.788 | 21.684 | [13 empty] | 0 | 0 | 1 | 1 |  |  |  | 1010 | 100 шт. | 100 шт. | 100 | [6 empty] | 35096056 | 1 | СН-2012 | 0 |  | 4 | 0 | Подрядные работы, гл. 1-5,7 | работа |  |  |  | 2097152 | 2710.46 | 0 | 0 | 0 | 2710.46 | 5.84 | 0 | 0 | [17 empty] | 0 | 0 | 0 |  |  |  |  | 70 | 10 |  |  |  |  | 0 |  | -931379651 | 2 | 1 | -2 | 0 | 0 | 0 | 390.31 | 0 | 0 | 390.31 |  | 0 | 3 | 0 |  | 0 | 1 | 0 | 0 | 0 | 0 |  |  | 0 | 0
17 | 1 | 223 | 223 | 76 | 1.50-3204-13-6/1 | Сверление отверстий в строительных конструкциях из кирпича установками алмазного сверления, диаметр сверла алмазного кольцевого 70 мм | 10 СМ | 2 | 0 | 2 |  |  |  | 853.16 | 224.64 | 17.98 | 0.26 | 610.54 | 0 | 0.84 | 0 | 0 | 427.38 | 61.05 |  | 35364244 | 426.58 | 112.32 | 8.99 | 0.13 | 305.27 | 0 | 0.42 | 0 | 0 | 426.58 | 112.32 | 8.99 | 0.13 | 305.27 | 0 | 0.42 | 0 | 0 | 70 | 10 | 1 | 1 |  |  | 1 | 1 | 1 | 1 |  |  |  |  | 0 | 4 | СН-2012.1 Выпуск № 6 (в текущих ценах по состоянию на 01.01.2026 г.). 1.50-3204-13-6/1 |  |  | 0 | 0 |  | 0 | 1 | 0 | 1 | 1 | 1 | 1 | 1 | 1 |  | 70 | 10 |  |  |  | 0 | 0 | 0 | [5 empty] | 0 |  | 0 | 853.16 | 112.32 | 8.99 | 0.13 | 305.27 | 0 | 0.42 | 0 | 0 | 427.378 | 61.054 | [13 empty] | 0 | 0 | 1 | 1 |  |  |  | 1013 | 10 СМ | 10 СМ | 1 | [6 empty] | 35096056 | 1 | СН-2012 | 0 |  | 4 | 0 | Подрядные работы, гл. 1-5,7 | работа |  |  |  | 2097152 | 426.58 | 112.32 | 8.99 | 0.13 | 305.27 | 0.42 | 0 | 0 | [17 empty] | 0 | 0 | 0 |  |  |  |  | 70 | 10 |  |  |  |  | 0 |  | 94825724 | 2 | 1 | -2 | 0 | 0.28 | 0 | 1341.87 | 0 | 0 | 1341.87 |  | 0 | 3 | 0 |  | 0 | 1 | 0 | 0 | 0 | 0 |  |  | 0 | 0
17 | 1 | 226 | 226 | 77 | 1.50-3204-10-1/1 | Пробивка борозд в кирпичных стенах, площадь сечения до 20 см2 | 100 м | 0.02 | 0 | 0.02 |  |  |  | 284.27 | 0 | 119.88 | 60.81 | 164.39 | 0 | 0.28 | 0 | 0 | 115.07 | 16.44 |  | 35364244 | 14213.53 | 0 | 5993.85 | 3040.45 | 8219.68 | 0 | 14 | 0 | 0 | 14213.53 | 0 | 5993.85 | 3040.45 | 8219.68 | 0 | 14 | 0 | 0 | 70 | 10 | 1 | 1 |  |  | 1 | 1 | 1 | 1 |  |  |  |  | 0 | 4 | СН-2012.1 Выпуск № 6 (в текущих ценах по состоянию на 01.01.2026 г.). 1.50-3204-10-1/1 |  |  | 0 | 0 |  | 0 | 1 | 0 | 1 | 1 | 1 | 1 | 1 | 1 |  | 70 | 10 |  |  |  | 0 | 0 | 0 | [5 empty] | 0 |  | 0 | 284.27 | 0 | 5993.85 | 3040.45 | 8219.68 | 0 | 14 | 0 | 0 | 115.073 | 16.439 | [13 empty] | 0 | 0 | 1 | 1 |  |  |  | 1003 | 100 м | 100 м | 100 | [6 empty] | 35096056 | 1 | СН-2012 | 0 |  | 4 | 0 | Подрядные работы, гл. 1-5,7 | работа |  |  |  | 2097152 | 14213.53 | 0 | 5993.85 | 3040.45 | 8219.68 | 14 | 0 | 0 | [17 empty] | 0 | 0 | 0 |  |  |  |  | 70 | 10 |  |  |  |  | 0 |  | -140188742 | 2 | 1 | -2 | 0 | 65.67 | 0 | 481.45 | 0 | 0 | 481.45 |  | 0 | 3 | 0 |  | 0 | 1 | 0 | 0 | 0 | 0 |  |  | 0 | 0
17 | 1 |  |  | 78 | 21.23-8-140 | Кабели силовые с медными жилами, с изоляцией и оболочкой из поливинилхлоридных композиций пониженной пожароопасности, с низким дымо - и газовыделением, марка ВВГнг(А)-LS, напряжение 660 В, число жил и сечение, мм2: 3х2,5 | км | 0.001 | 0 | 0.001 |  |  |  | 99.86 | 99.86 | 0 | 0 | 0 | 0 | 0 | 0 | 0 | 0 | 0 |  | 35364244 | 99860.32 | 99860.32 | 0 | 0 | 0 | 0 | 0 | 0 | 0 | 99860.32 | 99860.32 | 0 | 0 | 0 | 0 | 0 | 0 | 0 | 70 | 10 | 1 | 1 |  |  | 1 | 1 | 1 | 1 |  |  |  |  | 3 | 4 | СН-2012.21 Выпуск № 6 (в текущих ценах по состоянию на 01.01.2026 г.). 21.23-8-140 |  |  | 0 | 0 |  | 0 | 1 | 0 | 1 | 1 | 1 | 1 | 1 | 1 |  | 70 | 10 |  |  |  | 0 | 0 | 0 | [5 empty] | 0 |  | 0 | 99.86 | 99860.32 | 0 | 0 | 0 | 0 | 0 | 0 | 0 | 0 | 0 | [13 empty] | 0 | 0 | 1 | 1 |  |  |  | 1003 | км | км | 1000 | [6 empty] | 35096056 | 1 | СН-2012 | 0 |  | 4 | 0 | Подрядные работы, гл. 1-5,7 | работа |  |  |  | 2097152 | 99860.32 | 99860.32 | 0 | 0 | 0 | 0 | 0 | 0 | [17 empty] | 0 | 0 | 0 |  |  |  |  | 70 | 10 |  |  |  |  | 0 |  | 2077141205 | 2 | 1 | -2 | 0 | 0 | 0 | 99.86 | 0 | 0 | 99.86 |  | 0 | 3 | 0 |  | 0 | 1 | 0 | 0 | 0 | 0 |  |  | 0 | 0
17 | 1 |  |  | 79 | 21.21-5-84 | Коробки для установки выключателей, переключателей и штепсельных розеток при скрытой электропроводке, тип КУВ-1М УХЛЗ | 1000 шт. | 0.004 | 0 | 0.004 |  |  |  | 288.68 | 288.68 | 0 | 0 | 0 | 0 | 0 | 0 | 0 | 0 | 0 |  | 35364244 | 72169.9 | 72169.9 | 0 | 0 | 0 | 0 | 0 | 0 | 0 | 72169.9 | 72169.9 | 0 | 0 | 0 | 0 | 0 | 0 | 0 | 70 | 10 | 1 | 1 |  |  | 1 | 1 | 1 | 1 |  |  |  |  | 3 | 4 | СН-2012.21 Выпуск № 6 (в текущих ценах по состоянию на 01.01.2026 г.). 21.21-5-84 |  |  | 0 | 0 |  | 0 | 1 | 0 | 1 | 1 | 1 | 1 | 1 | 1 |  | 70 | 10 |  |  |  | 0 | 0 | 0 | [5 empty] | 0 |  | 0 | 288.68 | 72169.9 | 0 | 0 | 0 | 0 | 0 | 0 | 0 | 0 | 0 | [13 empty] | 0 | 0 | 1 | 1 |  |  |  | 1010 | 1000 шт. | 1000 шт. | 1000 | [6 empty] | 35096056 | 1 | СН-2012 | 0 |  | 4 | 0 | Подрядные работы, гл. 1-5,7 | работа |  |  |  | 2097152 | 72169.9 | 72169.9 | 0 | 0 | 0 | 0 | 0 | 0 | [17 empty] | 0 | 0 | 0 |  |  |  |  | 70 | 10 |  |  |  |  | 0 |  | 653953554 | 2 | 1 | -2 | 0 | 0 | 0 | 288.68 | 0 | 0 | 288.68 |  | 0 | 3 | 0 |  | 0 | 1 | 0 | 0 | 0 | 0 |  |  | 0 | 0
17 | 1 | 228 | 228 | 80 | 1.20-3103-1-8/1 | Установка розетки штепсельной неутопленного типа при открытой проводке | 100 шт. | 0.08 | 0 | 0.08 |  |  |  | 2233.29 | 0 | 2.61 | 0.06 | 2230.68 | 0 | 3.4248 | 0 | 0 | 1561.48 | 223.07 |  | 35364244 | 27916.01 | 0 | 32.57 | 0.69 | 27883.44 | 0 | 42.81 | 0 | 0 | 27916.01 | 0 | 32.57 | 0.69 | 27883.44 | 0 | 42.81 | 0 | 0 | 70 | 10 | 1 | 1 |  |  | 1 | 1 | 1 | 1 |  |  |  |  | 0 | 4 | СН-2012.1 Выпуск № 6 (в текущих ценах по состоянию на 01.01.2026 г.). 1.20-3103-1-8/1 |  |  | 0 | 0 |  | 0 | 1 | 0 | 1 | 1 | 1 | 1 | 1 | 1 |  | 70 | 10 |  |  |  | 0 | 0 | 0 | [5 empty] | 0 |  | 0 | 2233.29 | 0 | 32.57 | 0.69 | 27883.44 | 0 | 42.81 | 0 | 0 | 1561.476 | 223.068 | [13 empty] | 0 | 0 | 1 | 1 |  |  |  | 1010 | 100 шт. | 100 шт. | 100 | [6 empty] | 35096056 | 1 | СН-2012 | 0 |  | 4 | 0 | Подрядные работы, гл. 1-5,7 | работа |  |  |  | 2097152 | 27916.01 | 0 | 32.57 | 0.69 | 27883.44 | 42.81 | 0 | 0 | [17 empty] | 0 | 0 | 0 |  |  |  |  | 70 | 10 |  |  |  |  | 0 |  | 1394402761 | 2 | 1 | -2 | 0 | 0.06 | 0 | 4017.9 | 0 | 0 | 4017.9 |  | 0 | 3 | 0 |  | 0 | 1 | 0 | 0 | 0 | 0 |  |  | 0 | 0
17 | 1 | 230 | 230 | 81 | 1.20-3103-1-1/1 | Установка выключателя одноклавишного неутопленного типа при открытой проводке | 100 шт. | 0.01 | 0 | 0.01 |  |  |  | 255.78 | 0 | 0.33 | 0.01 | 255.45 | 0 | 0.3922 | 0 | 0 | 178.82 | 25.55 |  | 35364244 | 25577.73 | 0 | 32.57 | 0.69 | 25545.16 | 0 | 39.22 | 0 | 0 | 25577.73 | 0 | 32.57 | 0.69 | 25545.16 | 0 | 39.22 | 0 | 0 | 70 | 10 | 1 | 1 |  |  | 1 | 1 | 1 | 1 |  |  |  |  | 0 | 4 | СН-2012.1 Выпуск № 6 (в текущих ценах по состоянию на 01.01.2026 г.). 1.20-3103-1-1/1 |  |  | 0 | 0 |  | 0 | 1 | 0 | 1 | 1 | 1 | 1 | 1 | 1 |  | 70 | 10 |  |  |  | 0 | 0 | 0 | [5 empty] | 0 |  | 0 | 255.78 | 0 | 32.57 | 0.69 | 25545.16 | 0 | 39.22 | 0 | 0 | 178.815 | 25.545 | [13 empty] | 0 | 0 | 1 | 1 |  |  |  | 1010 | 100 шт. | 100 шт. | 100 | [6 empty] | 35096056 | 1 | СН-2012 | 0 |  | 4 | 0 | Подрядные работы, гл. 1-5,7 | работа |  |  |  | 2097152 | 25577.73 | 0 | 32.57 | 0.69 | 25545.16 | 39.22 | 0 | 0 | [17 empty] | 0 | 0 | 0 |  |  |  |  | 70 | 10 |  |  |  |  | 0 |  | 1212913616 | 2 | 1 | -2 | 0 | 0.01 | 0 | 460.16 | 0 | 0 | 460.16 |  | 0 | 3 | 0 |  | 0 | 1 | 0 | 0 | 0 | 0 |  |  | 0 | 0
17 | 1 | 231 | 231 | 82 | 1.20-3103-1-5/1 | Установка выключателя двухклавишного утопленного типа при скрытой проводке | 100 шт. | 0.01 | 0 | 0.01 |  |  |  | 225.56 | 0 | 0 | 0 | 225.56 | 0 | 0.3463 | 0 | 0 | 157.89 | 22.56 |  | 35364244 | 22555.56 | 0 | 0 | 0 | 22555.56 | 0 | 34.63 | 0 | 0 | 22555.56 | 0 | 0 | 0 | 22555.56 | 0 | 34.63 | 0 | 0 | 70 | 10 | 1 | 1 |  |  | 1 | 1 | 1 | 1 |  |  |  |  | 0 | 4 | СН-2012.1 Выпуск № 6 (в текущих ценах по состоянию на 01.01.2026 г.). 1.20-3103-1-5/1 |  |  | 0 | 0 |  | 0 | 1 | 0 | 1 | 1 | 1 | 1 | 1 | 1 |  | 70 | 10 |  |  |  | 0 | 0 | 0 | [5 empty] | 0 |  | 0 | 225.56 | 0 | 0 | 0 | 22555.56 | 0 | 34.63 | 0 | 0 | 157.892 | 22.556 | [13 empty] | 0 | 0 | 1 | 1 |  |  |  | 1010 | 100 шт. | 100 шт. | 100 | [6 empty] | 35096056 | 1 | СН-2012 | 0 |  | 4 | 0 | Подрядные работы, гл. 1-5,7 | работа |  |  |  | 2097152 | 22555.56 | 0 | 0 | 0 | 22555.56 | 34.63 | 0 | 0 | [17 empty] | 0 | 0 | 0 |  |  |  |  | 70 | 10 |  |  |  |  | 0 |  | -24549344 | 2 | 1 | -2 | 0 | 0 | 0 | 406.01 | 0 | 0 | 406.01 |  | 0 | 3 | 0 |  | 0 | 1 | 0 | 0 | 0 | 0 |  |  | 0 | 0
17 | 1 | 244 | 244 | 83 | 1.21-3103-31-2/3 | Прокладка пластикового кабель-канала - по бетонному основанию / сечение 60х40 мм | 100 м | 0.5 | 0 | 0.5 |  |  |  | 28938.52 | 15611.87 | 33.7 | 0.47 | 13292.95 | 0 | 23.39 | 0 | 0 | 9305.07 | 1329.3 |  | 35364244 | 57877.03 | 31223.74 | 67.4 | 0.93 | 26585.89 | 0 | 46.78 | 0 | 0 | 57877.03 | 31223.74 | 67.4 | 0.93 | 26585.89 | 0 | 46.78 | 0 | 0 | 70 | 10 | 1 | 1 |  |  | 1 | 1 | 1 | 1 |  |  |  |  | 0 | 4 | СН-2012.1 Выпуск № 6 (в текущих ценах по состоянию на 01.01.2026 г.). 1.21-3103-31-2/3 |  |  | 0 | 0 |  | 0 | 1 | 0 | 1 | 1 | 1 | 1 | 1 | 1 |  | 70 | 10 |  |  |  | 0 | 0 | 0 | [5 empty] | 0 |  | 0 | 28938.52 | 31223.74 | 67.4 | 0.93 | 26585.89 | 0 | 46.78 | 0 | 0 | 9305.065 | 1329.295 | [13 empty] | 0 | 0 | 1 | 1 |  |  |  | 1003 | 100 м | 100 м | 100 | [6 empty] | 35096056 | 1 | СН-2012 | 0 |  | 4 | 0 | Подрядные работы, гл. 1-5,7 | работа |  |  |  | 2097152 | 57877.03 | 31223.74 | 67.4 | 0.93 | 26585.89 | 46.78 | 0 | 0 | [17 empty] | 0 | 0 | 0 |  |  |  |  | 70 | 10 |  |  |  |  | 0 |  | -236507790 | 2 | 1 | -2 | 0 | 0.51 | 0 | 39573.4 | 0 | 0 | 39573.4 |  | 0 | 3 | 0 |  | 0 | 1 | 0 | 0 | 0 | 0 |  |  | 0 | 0
17 | 1 | 253 | 253 | 84 | 1.21-3103-7-1/1 | Прокладка проводов и кабелей в лотках, провод сечением до 6 мм2 | 100 м | 0.5 | 0 | 0.5 |  |  |  | 6148.28 | 5342.71 | 445.8 | 227.18 | 359.77 | 0 | 0.59 | 0 | 0 | 251.84 | 35.98 |  | 35364244 | 12296.54 | 10685.41 | 891.59 | 454.35 | 719.54 | 0 | 1.18 | 0 | 0 | 12296.54 | 10685.41 | 891.59 | 454.35 | 719.54 | 0 | 1.18 | 0 | 0 | 70 | 10 | 1 | 1 |  |  | 1 | 1 | 1 | 1 |  |  |  |  | 0 | 4 | СН-2012.1 Выпуск № 6 (в текущих ценах по состоянию на 01.01.2026 г.). 1.21-3103-7-1/1 |  |  | 0 | 0 |  | 0 | 1 | 0 | 1 | 1 | 1 | 1 | 1 | 1 |  | 70 | 10 |  |  |  | 0 | 0 | 0 | [5 empty] | 0 |  | 0 | 6148.28 | 10685.41 | 891.59 | 454.35 | 719.54 | 0 | 1.18 | 0 | 0 | 251.839 | 35.977 | [13 empty] | 0 | 0 | 1 | 1 |  |  |  | 1003 | 100 м | 100 м | 100 | [6 empty] | 35096056 | 1 | СН-2012 | 0 |  | 4 | 0 | Подрядные работы, гл. 1-5,7 | работа |  |  |  | 2097152 | 12296.54 | 10685.41 | 891.59 | 454.35 | 719.54 | 1.18 | 0 | 0 | [17 empty] | 0 | 0 | 0 |  |  |  |  | 70 | 10 |  |  |  |  | 0 |  | 1756020469 | 2 | 1 | -2 | 0 | 245.35 | 0 | 6681.45 | 0 | 0 | 6681.45 |  | 0 | 3 | 0 |  | 0 | 1 | 0 | 0 | 0 | 0 |  |  | 0 | 0
17 | 1 |  |  | 85 | 21.23-8-270 | Кабели силовые, с медными жилами, с изоляц. и оболоч.из ПВХ пластиката пониж.пожар.опасности, не распростр.горение, с пониж.дымо- и газовыделением и с низк.токсич-тью продуктов горения, напряж.1000 В, марка ВВГнг(А)-LSLTx, число жил и сечение, мм2: 3х2,5 | км | 0.05 | 0 | 0.05 |  |  |  | 6476.63 | 6476.63 | 0 | 0 | 0 | 0 | 0 | 0 | 0 | 0 | 0 |  | 35364244 | 129532.62 | 129532.62 | 0 | 0 | 0 | 0 | 0 | 0 | 0 | 129532.62 | 129532.62 | 0 | 0 | 0 | 0 | 0 | 0 | 0 | 70 | 10 | 1 | 1 |  |  | 1 | 1 | 1 | 1 |  |  |  |  | 3 | 4 | СН-2012.21 Выпуск № 6 (в текущих ценах по состоянию на 01.01.2026 г.). 21.23-8-270 |  |  | 0 | 0 |  | 0 | 1 | 0 | 1 | 1 | 1 | 1 | 1 | 1 |  | 70 | 10 |  |  |  | 0 | 0 | 0 | [5 empty] | 0 |  | 0 | 6476.63 | 129532.62 | 0 | 0 | 0 | 0 | 0 | 0 | 0 | 0 | 0 | [13 empty] | 0 | 0 | 1 | 1 |  |  |  | 1003 | км | км | 1000 | [6 empty] | 35096056 | 1 | СН-2012 | 0 |  | 4 | 0 | Подрядные работы, гл. 1-5,7 | работа |  |  |  | 2097152 | 129532.62 | 129532.62 | 0 | 0 | 0 | 0 | 0 | 0 | [17 empty] | 0 | 0 | 0 |  |  |  |  | 70 | 10 |  |  |  |  | 0 |  | 7717958 | 2 | 1 | -2 | 0 | 0 | 0 | 6476.63 | 0 | 0 | 6476.63 |  | 0 | 3 | 0 |  | 0 | 1 | 0 | 0 | 0 | 0 |  |  | 0 | 0
17 | 1 | 254 | 254 | 86 | 1.21-3703-4-1/1 | Разводка по устройствам и подключение жил кабелей или проводов внешней сети к блокам зажимов и к зажимам аппаратов и приборов, установленных на устройствах, кабели и провода сечение до 10 мм2 (без стоимости материалов) | 100 жил | 0.09 | 0 | 0.09 |  |  |  | 1041.67 | 0 | 0 | 0 | 1041.67 | 0 | 1.5993 | 0 | 0 | 729.17 | 104.17 |  | 35364244 | 11574.13 | 0 | 0 | 0 | 11574.13 | 0 | 17.77 | 0 | 0 | 11574.13 | 0 | 0 | 0 | 11574.13 | 0 | 17.77 | 0 | 0 | 70 | 10 | 1 | 1 |  |  | 1 | 1 | 1 | 1 |  |  |  |  | 0 | 4 | СН-2012.1 Выпуск № 6 (в текущих ценах по состоянию на 01.01.2026 г.). 1.21-3703-4-1/1 |  |  | 0 | 0 |  | 0 | 1 | 0 | 1 | 1 | 1 | 1 | 1 | 1 |  | 70 | 10 |  |  |  | 0 | 0 | 0 | [5 empty] | 0 |  | 0 | 1041.67 | 0 | 0 | 0 | 11574.13 | 0 | 17.77 | 0 | 0 | 729.169 | 104.167 | [13 empty] | 0 | 0 | 1 | 1 |  |  |  | 1013 | 100 жил | 100 жил | 1 | [6 empty] | 35096056 | 1 | СН-2012 | 0 |  | 4 | 0 | Подрядные работы, гл. 1-5,7 | работа |  |  |  | 2097152 | 11574.13 | 0 | 0 | 0 | 11574.13 | 17.77 | 0 | 0 | [17 empty] | 0 | 0 | 0 |  |  |  |  | 70 | 10 |  |  |  |  | 0 |  | 407535083 | 2 | 1 | -2 | 0 | 0 | 0 | 1875.01 | 0 | 0 | 1875.01 |  | 0 | 3 | 0 |  | 0 | 1 | 0 | 0 | 0 | 0 |  |  | 0 | 0
51 | 1 | 4 | 807 |  | Новый раздел | Помещение 129 Интерактивная библиотека | 0 | [6 empty] | 47062.54 | 28044.39 | 620.3 | 288.79 | 18397.85 | 0 | 31.3298 | 0 | 0 | 12878.51 | 1839.8 |  |  | 47062.54 | 28044.39 | 620.3 | 288.79 | 18397.85 | 0 | 31.3298 | 0 | 0 | 12878.51 | 1839.8 |  |  | 0 | 0 | 0 | 62092.73 | 0 | 0 | 62092.73 | 28044.39 | 28044.39 | 0 | 28044.39 | 0 | 0 | 0 | 0 | 0 | [19 empty] | 0 | 0 | 0 | 62092.73 | 0 | 0 | 62092.73 | 28044.39 | 28044.39 | 0 | 28044.39 | 0 | 0 | 0 | 0 | 0 | [114 empty] | 0
50 | 0 | 0 | 1 | 201 | 47062.54 | ПЗ | Прямые затраты |  |  | 201 | 1 | 3 |  | 2 | [7 empty] | 47062.54 | 1 | 47062.54
50 | 0 | 0 | 1 | 202 | 28044.39 | СтМатОб | Стоимость материальных ресурсов (всего) |  |  | 202 | 2 | 3 |  | 2 | [7 empty] | 28044.39 | 1 | 28044.39
50 | 0 | 0 | 1 | 222 | 0 | СтМатОбЗак | Стоимость материалов и оборудования заказчика |  |  | 222 | 3 | 3 |  | 2 | [7 empty] | 0 | 1 | 0
50 | 0 | 0 | 1 | 225 | 28044.39 | СтМатОбПод | Стоимость материалов и оборудования подрядчика |  |  | 225 | 4 | 3 |  | 2 | [7 empty] | 28044.39 | 1 | 28044.39
50 | 0 | 0 | 1 | 226 | 28044.39 | СтМат | Стоимость материалов (всего) |  |  | 226 | 5 | 3 |  | 2 | [7 empty] | 28044.39 | 1 | 28044.39
50 | 0 | 0 | 1 | 227 | 0 | СтМатЗак | Стоимость материалов заказчика |  |  | 227 | 6 | 3 |  | 2 | [7 empty] | 0 | 1 | 0
50 | 0 | 0 | 1 | 228 | 28044.39 | СтМатПод | Стоимость материалов подрядчика |  |  | 228 | 7 | 3 |  | 2 | [7 empty] | 28044.39 | 1 | 28044.39
50 | 0 | 0 | 1 | 216 | 0 | Оборуд | Стоимость оборудования (всего) |  |  | 216 | 8 | 3 |  | 2 | [7 empty] | 0 | 1 | 0
50 | 0 | 0 | 1 | 223 | 0 | ОборудЗак | Стоимость оборудования заказчика |  |  | 223 | 9 | 3 |  | 2 | [7 empty] | 0 | 1 | 0
50 | 0 | 0 | 1 | 229 | 0 | ОборудПод | Стоимость оборудования подрядчика |  |  | 229 | 10 | 3 |  | 2 | [7 empty] | 0 | 1 | 0
50 | 0 | 0 | 1 | 203 | 620.3 | ЭММ | Эксплуатация машин |  |  | 203 | 11 | 3 |  | 2 | [7 empty] | 620.3 | 1 | 620.3
50 | 0 | 0 | 1 | 231 | 0 | ЭММсНРиСП | Эксплуатация машин по ТСН-2001.16 |  |  | 231 | 12 | 3 |  | 2 | [7 empty] | 0 | 1 | 0
50 | 0 | 0 | 1 | 204 | 288.79 | ЗПМ | ЗП машинистов |  |  | 204 | 13 | 3 |  | 2 | [7 empty] | 288.79 | 1 | 288.79
50 | 0 | 0 | 1 | 205 | 18397.85 | ОЗП | Основная ЗП рабочих |  |  | 205 | 14 | 3 |  | 2 | [7 empty] | 18397.85 | 1 | 18397.85
50 | 0 | 0 | 1 | 232 | 0 | ОЗПсНРиСП | Основная ЗП рабочих по ТСН-2001.16 |  |  | 232 | 15 | 3 |  | 2 | [7 empty] | 0 | 1 | 0
50 | 0 | 0 | 1 | 214 | 0 | Строит | Строительные работы с НР и СП |  |  | 214 | 16 | 3 |  | 2 | [7 empty] | 0 | 1 | 0
50 | 0 | 0 | 1 | 215 | 0 | Монтаж | Монтажные работы с НР и СП |  |  | 215 | 17 | 3 |  | 2 | [7 empty] | 0 | 1 | 0
50 | 0 | 0 | 1 | 217 | 62092.73 | Прочие | Прочие работы с НР и СП |  |  | 217 | 18 | 3 |  | 2 | [7 empty] | 62092.73 | 1 | 62092.73
50 | 0 | 0 | 1 | 230 | 0 | ПрочиеЗатр | Прочие затраты по ТСН-2001.16 |  |  | 230 | 19 | 3 |  | 2 | [7 empty] | 0 | 1 | 0
50 | 0 | 0 | 1 | 206 | 0 | ВозврМат | Возврат материалов |  |  | 206 | 20 | 3 |  | 2 | [7 empty] | 0 | 1 | 0
50 | 0 | 0 | 1 | 207 | 31.3298 | ТрудСтр | Трудозатраты строителей |  |  | 207 | 21 | 3 |  | -1 | [7 empty] | 31.3298 | 1 | 31.3298
50 | 0 | 0 | 1 | 208 | 0 | ТрудМаш | Трудозатраты машинистов |  |  | 208 | 22 | 3 |  | -1 | [7 empty] | 0 | 1 | 0
50 | 0 | 0 | 1 | 209 | 0 | ТранспМат | Транспорт материалов |  |  | 209 | 23 | 3 |  | 2 | [7 empty] | 0 | 1 | 0
50 | 0 | 0 | 1 | 233 | 0 | Перевозка | Перевозка грузов |  |  | 233 | 24 | 3 |  | 2 | [7 empty] | 0 | 1 | 0
50 | 0 | 0 | 1 | 210 | 12878.51 | НР | Накладные расходы |  |  | 210 | 25 | 3 |  | 2 | [7 empty] | 12878.51 | 1 | 12878.51
50 | 0 | 0 | 1 | 211 | 1839.8 | СмПриб | Сметная прибыль |  |  | 211 | 26 | 3 |  | 2 | [7 empty] | 1839.8 | 1 | 1839.8
50 | 0 | 0 | 1 | 224 | 62092.73 | Всего | Всего с НР и СП |  |  | 224 | 27 | 3 |  | 2 | [7 empty] | 62092.73 | 1 | 62092.73
4 | 1 |  | 867 |  | Новый раздел | Помещение 130 Вспомогательное помещение интерактивной библиотеки |  | 0 |  | 0 | [7 empty] | 0 |  |  | 0 | [53 empty] | 0 | [11 empty] | 0
52 | 1 | 4 | 854 | 0 | Новый раздел | Помещение 130 Вспомогательное помещение интерактивной библиотеки | [7 empty] | 4105.77 | 411 | 65.33 | 30.51 | 3629.44 | 0 | 5.7107 | 0 | 0 | 2540.62 | 362.95 | 0 | 0 | 4105.77 | 411 | 65.33 | 30.51 | 3629.44 | 0 | 5.7107 | 0 | 0 | 2540.62 | 362.95 | 0 | 0 | 0 | 0 | 0 | 7042.29 | 0 | 0 | 7042.29 | 411 | 411 | 0 | 411 | 0 | 0 | 0 | 0 | 0 | 0 | 0 | 0 | 0 | 0 | 0 | 0 | 0 | 0 | 0 | 0 | 0 | 0 | 0 | 0 | 0 | 0 | 0 | 0 | 0 | 0 | 0 | 7042.29 | 0 | 0 | 7042.29 | 411 | 411 | 0 | 411 | 0 | 0 | 0 | 0 | 0 | 0 | 0 | 0 | 0 | 0 | 0 | 0 | 0 | 0 | 0 | 0 | 0 | 0 | 0 | 0 | 0 | 0 | 0 | 0 | 0 | 0 | 0 | 0 | 0 | 0 | 0 | 0 | 0 | 0 | 0 | 0 | 0 | 0 | 0 | 0 | 0 | 0 | 0 | 0 | 0 | 0 | 0 | 0 | 0 | 0 | 0 | 0 | 0 | 0 | 0 | 0 | 0 | 0 | 0 | 0 | 0 | 0 | 0 | 0 | 0 | 0 | 0 | 0 | 0 | 0 | 0 | 0 | 0 | 0 | 0 | 0 | 0 | 0 | 0 | 0 | 0 | 0 | 0 | 0 | 0 | 0 | 0 | 0 | 0 | 0 | 0 | 0 | 0 | 0 | 0 | 0 | 0 | 0 | 0 | 0 | 0 | 0 | 0 | 0 | 0 | 0 | 0 | 0 | 0 | 0 | 0 | 0 | 0 | 0 | 0 | 0 | 0 | 0 | 0 | 0
17 | 1 | 255 | 255 | 87 | 1.21-3305-1-1/1 | Демонтаж выключателей, розеток | 100 шт. | 0.08 | 0 | 0.08 |  |  |  | 216.84 | 0 | 0 | 0 | 216.84 | 0 | 0.4672 | 0 | 0 | 151.79 | 21.68 |  | 35364244 | 2710.46 | 0 | 0 | 0 | 2710.46 | 0 | 5.84 | 0 | 0 | 2710.46 | 0 | 0 | 0 | 2710.46 | 0 | 5.84 | 0 | 0 | 70 | 10 | 1 | 1 |  |  | 1 | 1 | 1 | 1 |  |  |  |  | 0 | 4 | СН-2012.1 Выпуск № 6 (в текущих ценах по состоянию на 01.01.2026 г.). 1.21-3305-1-1/1 |  |  | 0 | 0 |  | 0 | 1 | 0 | 1 | 1 | 1 | 1 | 1 | 1 |  | 70 | 10 |  |  |  | 0 | 0 | 0 | [5 empty] | 0 |  | 0 | 216.84 | 0 | 0 | 0 | 2710.46 | 0 | 5.84 | 0 | 0 | 151.788 | 21.684 | [13 empty] | 0 | 0 | 1 | 1 |  |  |  | 1010 | 100 шт. | 100 шт. | 100 | [6 empty] | 35096056 | 1 | СН-2012 | 0 |  | 4 | 0 | Подрядные работы, гл. 1-5,7 | работа |  |  |  | 0 | 2710.46 | 0 | 0 | 0 | 2710.46 | 5.84 | 0 | 0 | [17 empty] | 0 | 0 | 0 |  |  |  |  | 70 | 10 |  |  |  |  | 0 |  | -931379651 | 2 | 1 | -2 | 0 | 0 | 0 | 390.31 | 0 | 0 | 390.31 |  | 0 | 3 | 0 |  | 0 | 1 | 0 | 0 | 0 | 0 |  |  | 0 | 0
17 | 1 | 259 | 259 | 88 | 1.50-3204-13-6/1 | Сверление отверстий в строительных конструкциях из кирпича установками алмазного сверления, диаметр сверла алмазного кольцевого 70 мм | 10 СМ | 0.2 | 0 | 0.2 |  |  |  | 85.31 | 22.46 | 1.8 | 0.03 | 61.05 | 0 | 0.084 | 0 | 0 | 42.74 | 6.11 |  | 35364244 | 426.58 | 112.32 | 8.99 | 0.13 | 305.27 | 0 | 0.42 | 0 | 0 | 426.58 | 112.32 | 8.99 | 0.13 | 305.27 | 0 | 0.42 | 0 | 0 | 70 | 10 | 1 | 1 |  |  | 1 | 1 | 1 | 1 |  |  |  |  | 0 | 4 | СН-2012.1 Выпуск № 6 (в текущих ценах по состоянию на 01.01.2026 г.). 1.50-3204-13-6/1 |  |  | 0 | 0 |  | 0 | 1 | 0 | 1 | 1 | 1 | 1 | 1 | 1 |  | 70 | 10 |  |  |  | 0 | 0 | 0 | [5 empty] | 0 |  | 0 | 85.31 | 112.32 | 8.99 | 0.13 | 305.27 | 0 | 0.42 | 0 | 0 | 42.735 | 6.105 | [13 empty] | 0 | 0 | 1 | 1 |  |  |  | 1013 | 10 СМ | 10 СМ | 1 | [6 empty] | 35096056 | 1 | СН-2012 | 0 |  | 4 | 0 | Подрядные работы, гл. 1-5,7 | работа |  |  |  | 0 | 426.58 | 112.32 | 8.99 | 0.13 | 305.27 | 0.42 | 0 | 0 | [17 empty] | 0 | 0 | 0 |  |  |  |  | 70 | 10 |  |  |  |  | 0 |  | 94825724 | 2 | 1 | -2 | 0 | 0.03 | 0 | 134.19 | 0 | 0 | 134.19 |  | 0 | 3 | 0 |  | 0 | 1 | 0 | 0 | 0 | 0 |  |  | 0 | 0
17 | 1 | 262 | 262 | 89 | 1.50-3204-10-1/1 | Пробивка борозд в кирпичных стенах, площадь сечения до 20 см2 | 100 м | 0.01 | 0 | 0.01 |  |  |  | 142.14 | 0 | 59.94 | 30.4 | 82.2 | 0 | 0.14 | 0 | 0 | 57.54 | 8.22 |  | 35364244 | 14213.53 | 0 | 5993.85 | 3040.45 | 8219.68 | 0 | 14 | 0 | 0 | 14213.53 | 0 | 5993.85 | 3040.45 | 8219.68 | 0 | 14 | 0 | 0 | 70 | 10 | 1 | 1 |  |  | 1 | 1 | 1 | 1 |  |  |  |  | 0 | 4 | СН-2012.1 Выпуск № 6 (в текущих ценах по состоянию на 01.01.2026 г.). 1.50-3204-10-1/1 |  |  | 0 | 0 |  | 0 | 1 | 0 | 1 | 1 | 1 | 1 | 1 | 1 |  | 70 | 10 |  |  |  | 0 | 0 | 0 | [5 empty] | 0 |  | 0 | 142.14 | 0 | 5993.85 | 3040.45 | 8219.68 | 0 | 14 | 0 | 0 | 57.54 | 8.22 | [13 empty] | 0 | 0 | 1 | 1 |  |  |  | 1003 | 100 м | 100 м | 100 | [6 empty] | 35096056 | 1 | СН-2012 | 0 |  | 4 | 0 | Подрядные работы, гл. 1-5,7 | работа |  |  |  | 0 | 14213.53 | 0 | 5993.85 | 3040.45 | 8219.68 | 14 | 0 | 0 | [17 empty] | 0 | 0 | 0 |  |  |  |  | 70 | 10 |  |  |  |  | 0 |  | -140188742 | 2 | 1 | -2 | 0 | 32.83 | 0 | 240.73 | 0 | 0 | 240.73 |  | 0 | 3 | 0 |  | 0 | 1 | 0 | 0 | 0 | 0 |  |  | 0 | 0
17 | 1 |  |  | 90 | 21.23-8-140 | Кабели силовые с медными жилами, с изоляцией и оболочкой из поливинилхлоридных композиций пониженной пожароопасности, с низким дымо - и газовыделением, марка ВВГнг(А)-LS, напряжение 660 В, число жил и сечение, мм2: 3х2,5 | км | 0.001 | 0 | 0.001 |  |  |  | 99.86 | 99.86 | 0 | 0 | 0 | 0 | 0 | 0 | 0 | 0 | 0 |  | 35364244 | 99860.32 | 99860.32 | 0 | 0 | 0 | 0 | 0 | 0 | 0 | 99860.32 | 99860.32 | 0 | 0 | 0 | 0 | 0 | 0 | 0 | 70 | 10 | 1 | 1 |  |  | 1 | 1 | 1 | 1 |  |  |  |  | 3 | 4 | СН-2012.21 Выпуск № 6 (в текущих ценах по состоянию на 01.01.2026 г.). 21.23-8-140 |  |  | 0 | 0 |  | 0 | 1 | 0 | 1 | 1 | 1 | 1 | 1 | 1 |  | 70 | 10 |  |  |  | 0 | 0 | 0 | [5 empty] | 0 |  | 0 | 99.86 | 99860.32 | 0 | 0 | 0 | 0 | 0 | 0 | 0 | 0 | 0 | [13 empty] | 0 | 0 | 1 | 1 |  |  |  | 1003 | км | км | 1000 | [6 empty] | 35096056 | 1 | СН-2012 | 0 |  | 4 | 0 | Подрядные работы, гл. 1-5,7 | работа |  |  |  | 0 | 99860.32 | 99860.32 | 0 | 0 | 0 | 0 | 0 | 0 | [17 empty] | 0 | 0 | 0 |  |  |  |  | 70 | 10 |  |  |  |  | 0 |  | 2077141205 | 2 | 1 | -2 | 0 | 0 | 0 | 99.86 | 0 | 0 | 99.86 |  | 0 | 3 | 0 |  | 0 | 1 | 0 | 0 | 0 | 0 |  |  | 0 | 0
17 | 1 |  |  | 91 | 21.21-5-84 | Коробки для установки выключателей, переключателей и штепсельных розеток при скрытой электропроводке, тип КУВ-1М УХЛЗ | 1000 шт. | 0.004 | 0 | 0.004 |  |  |  | 288.68 | 288.68 | 0 | 0 | 0 | 0 | 0 | 0 | 0 | 0 | 0 |  | 35364244 | 72169.9 | 72169.9 | 0 | 0 | 0 | 0 | 0 | 0 | 0 | 72169.9 | 72169.9 | 0 | 0 | 0 | 0 | 0 | 0 | 0 | 70 | 10 | 1 | 1 |  |  | 1 | 1 | 1 | 1 |  |  |  |  | 3 | 4 | СН-2012.21 Выпуск № 6 (в текущих ценах по состоянию на 01.01.2026 г.). 21.21-5-84 |  |  | 0 | 0 |  | 0 | 1 | 0 | 1 | 1 | 1 | 1 | 1 | 1 |  | 70 | 10 |  |  |  | 0 | 0 | 0 | [5 empty] | 0 |  | 0 | 288.68 | 72169.9 | 0 | 0 | 0 | 0 | 0 | 0 | 0 | 0 | 0 | [13 empty] | 0 | 0 | 1 | 1 |  |  |  | 1010 | 1000 шт. | 1000 шт. | 1000 | [6 empty] | 35096056 | 1 | СН-2012 | 0 |  | 4 | 0 | Подрядные работы, гл. 1-5,7 | работа |  |  |  | 0 | 72169.9 | 72169.9 | 0 | 0 | 0 | 0 | 0 | 0 | [17 empty] | 0 | 0 | 0 |  |  |  |  | 70 | 10 |  |  |  |  | 0 |  | 653953554 | 2 | 1 | -2 | 0 | 0 | 0 | 288.68 | 0 | 0 | 288.68 |  | 0 | 3 | 0 |  | 0 | 1 | 0 | 0 | 0 | 0 |  |  | 0 | 0
17 | 1 | 264 | 264 | 92 | 1.20-3103-1-8/1 | Установка розетки штепсельной неутопленного типа при открытой проводке | 100 шт. | 0.1 | 0 | 0.1 |  |  |  | 2791.6 | 0 | 3.26 | 0.07 | 2788.34 | 0 | 4.281 | 0 | 0 | 1951.84 | 278.83 |  | 35364244 | 27916.01 | 0 | 32.57 | 0.69 | 27883.44 | 0 | 42.81 | 0 | 0 | 27916.01 | 0 | 32.57 | 0.69 | 27883.44 | 0 | 42.81 | 0 | 0 | 70 | 10 | 1 | 1 |  |  | 1 | 1 | 1 | 1 |  |  |  |  | 0 | 4 | СН-2012.1 Выпуск № 6 (в текущих ценах по состоянию на 01.01.2026 г.). 1.20-3103-1-8/1 |  |  | 0 | 0 |  | 0 | 1 | 0 | 1 | 1 | 1 | 1 | 1 | 1 |  | 70 | 10 |  |  |  | 0 | 0 | 0 | [5 empty] | 0 |  | 0 | 2791.6 | 0 | 32.57 | 0.69 | 27883.44 | 0 | 42.81 | 0 | 0 | 1951.838 | 278.834 | [13 empty] | 0 | 0 | 1 | 1 |  |  |  | 1010 | 100 шт. | 100 шт. | 100 | [6 empty] | 35096056 | 1 | СН-2012 | 0 |  | 4 | 0 | Подрядные работы, гл. 1-5,7 | работа |  |  |  | 0 | 27916.01 | 0 | 32.57 | 0.69 | 27883.44 | 42.81 | 0 | 0 | [17 empty] | 0 | 0 | 0 |  |  |  |  | 70 | 10 |  |  |  |  | 0 |  | 1394402761 | 2 | 1 | -2 | 0 | 0.08 | 0 | 5022.35 | 0 | 0 | 5022.35 |  | 0 | 3 | 0 |  | 0 | 1 | 0 | 0 | 0 | 0 |  |  | 0 | 0
17 | 1 | 266 | 266 | 93 | 1.20-3103-1-1/1 | Установка выключателя одноклавишного неутопленного типа при открытой проводке | 100 шт. | 0.01 | 0 | 0.01 |  |  |  | 255.78 | 0 | 0.33 | 0.01 | 255.45 | 0 | 0.3922 | 0 | 0 | 178.82 | 25.55 |  | 35364244 | 25577.73 | 0 | 32.57 | 0.69 | 25545.16 | 0 | 39.22 | 0 | 0 | 25577.73 | 0 | 32.57 | 0.69 | 25545.16 | 0 | 39.22 | 0 | 0 | 70 | 10 | 1 | 1 |  |  | 1 | 1 | 1 | 1 |  |  |  |  | 0 | 4 | СН-2012.1 Выпуск № 6 (в текущих ценах по состоянию на 01.01.2026 г.). 1.20-3103-1-1/1 |  |  | 0 | 0 |  | 0 | 1 | 0 | 1 | 1 | 1 | 1 | 1 | 1 |  | 70 | 10 |  |  |  | 0 | 0 | 0 | [5 empty] | 0 |  | 0 | 255.78 | 0 | 32.57 | 0.69 | 25545.16 | 0 | 39.22 | 0 | 0 | 178.815 | 25.545 | [13 empty] | 0 | 0 | 1 | 1 |  |  |  | 1010 | 100 шт. | 100 шт. | 100 | [6 empty] | 35096056 | 1 | СН-2012 | 0 |  | 4 | 0 | Подрядные работы, гл. 1-5,7 | работа |  |  |  | 0 | 25577.73 | 0 | 32.57 | 0.69 | 25545.16 | 39.22 | 0 | 0 | [17 empty] | 0 | 0 | 0 |  |  |  |  | 70 | 10 |  |  |  |  | 0 |  | 1212913616 | 2 | 1 | -2 | 0 | 0.01 | 0 | 460.16 | 0 | 0 | 460.16 |  | 0 | 3 | 0 |  | 0 | 1 | 0 | 0 | 0 | 0 |  |  | 0 | 0
17 | 1 | 267 | 267 | 94 | 1.20-3103-1-5/1 | Установка выключателя двухклавишного утопленного типа при скрытой проводке | 100 шт. | 0.01 | 0 | 0.01 |  |  |  | 225.56 | 0 | 0 | 0 | 225.56 | 0 | 0.3463 | 0 | 0 | 157.89 | 22.56 |  | 35364244 | 22555.56 | 0 | 0 | 0 | 22555.56 | 0 | 34.63 | 0 | 0 | 22555.56 | 0 | 0 | 0 | 22555.56 | 0 | 34.63 | 0 | 0 | 70 | 10 | 1 | 1 |  |  | 1 | 1 | 1 | 1 |  |  |  |  | 0 | 4 | СН-2012.1 Выпуск № 6 (в текущих ценах по состоянию на 01.01.2026 г.). 1.20-3103-1-5/1 |  |  | 0 | 0 |  | 0 | 1 | 0 | 1 | 1 | 1 | 1 | 1 | 1 |  | 70 | 10 |  |  |  | 0 | 0 | 0 | [5 empty] | 0 |  | 0 | 225.56 | 0 | 0 | 0 | 22555.56 | 0 | 34.63 | 0 | 0 | 157.892 | 22.556 | [13 empty] | 0 | 0 | 1 | 1 |  |  |  | 1010 | 100 шт. | 100 шт. | 100 | [6 empty] | 35096056 | 1 | СН-2012 | 0 |  | 4 | 0 | Подрядные работы, гл. 1-5,7 | работа |  |  |  | 0 | 22555.56 | 0 | 0 | 0 | 22555.56 | 34.63 | 0 | 0 | [17 empty] | 0 | 0 | 0 |  |  |  |  | 70 | 10 |  |  |  |  | 0 |  | -24549344 | 2 | 1 | -2 | 0 | 0 | 0 | 406.01 | 0 | 0 | 406.01 |  | 0 | 3 | 0 |  | 0 | 1 | 0 | 0 | 0 | 0 |  |  | 0 | 0
51 | 1 | 4 | 854 |  | Новый раздел | Помещение 130 Вспомогательное помещение интерактивной библиотеки | 0 | [6 empty] | 4105.77 | 411 | 65.33 | 30.51 | 3629.44 | 0 | 5.7107 | 0 | 0 | 2540.62 | 362.95 |  |  | 4105.77 | 411 | 65.33 | 30.51 | 3629.44 | 0 | 5.7107 | 0 | 0 | 2540.62 | 362.95 |  |  | 0 | 0 | 0 | 7042.29 | 0 | 0 | 7042.29 | 411 | 411 | 0 | 411 | 0 | 0 | 0 | 0 | 0 | [19 empty] | 0 | 0 | 0 | 7042.29 | 0 | 0 | 7042.29 | 411 | 411 | 0 | 411 | 0 | 0 | 0 | 0 | 0 | [114 empty] | 0
50 | 0 | 0 | 1 | 201 | 4105.77 | ПЗ | Прямые затраты |  |  | 201 | 1 | 3 |  | 2 | [7 empty] | 4105.77 | 1 | 4105.77
50 | 0 | 0 | 1 | 202 | 411 | СтМатОб | Стоимость материальных ресурсов (всего) |  |  | 202 | 2 | 3 |  | 2 | [7 empty] | 411 | 1 | 411
50 | 0 | 0 | 1 | 222 | 0 | СтМатОбЗак | Стоимость материалов и оборудования заказчика |  |  | 222 | 3 | 3 |  | 2 | [7 empty] | 0 | 1 | 0
50 | 0 | 0 | 1 | 225 | 411 | СтМатОбПод | Стоимость материалов и оборудования подрядчика |  |  | 225 | 4 | 3 |  | 2 | [7 empty] | 411 | 1 | 411
50 | 0 | 0 | 1 | 226 | 411 | СтМат | Стоимость материалов (всего) |  |  | 226 | 5 | 3 |  | 2 | [7 empty] | 411 | 1 | 411
50 | 0 | 0 | 1 | 227 | 0 | СтМатЗак | Стоимость материалов заказчика |  |  | 227 | 6 | 3 |  | 2 | [7 empty] | 0 | 1 | 0
50 | 0 | 0 | 1 | 228 | 411 | СтМатПод | Стоимость материалов подрядчика |  |  | 228 | 7 | 3 |  | 2 | [7 empty] | 411 | 1 | 411
50 | 0 | 0 | 1 | 216 | 0 | Оборуд | Стоимость оборудования (всего) |  |  | 216 | 8 | 3 |  | 2 | [7 empty] | 0 | 1 | 0
50 | 0 | 0 | 1 | 223 | 0 | ОборудЗак | Стоимость оборудования заказчика |  |  | 223 | 9 | 3 |  | 2 | [7 empty] | 0 | 1 | 0
50 | 0 | 0 | 1 | 229 | 0 | ОборудПод | Стоимость оборудования подрядчика |  |  | 229 | 10 | 3 |  | 2 | [7 empty] | 0 | 1 | 0
50 | 0 | 0 | 1 | 203 | 65.33 | ЭММ | Эксплуатация машин |  |  | 203 | 11 | 3 |  | 2 | [7 empty] | 65.33 | 1 | 65.33
50 | 0 | 0 | 1 | 231 | 0 | ЭММсНРиСП | Эксплуатация машин по ТСН-2001.16 |  |  | 231 | 12 | 3 |  | 2 | [7 empty] | 0 | 1 | 0
50 | 0 | 0 | 1 | 204 | 30.51 | ЗПМ | ЗП машинистов |  |  | 204 | 13 | 3 |  | 2 | [7 empty] | 30.51 | 1 | 30.51
50 | 0 | 0 | 1 | 205 | 3629.44 | ОЗП | Основная ЗП рабочих |  |  | 205 | 14 | 3 |  | 2 | [7 empty] | 3629.44 | 1 | 3629.44
50 | 0 | 0 | 1 | 232 | 0 | ОЗПсНРиСП | Основная ЗП рабочих по ТСН-2001.16 |  |  | 232 | 15 | 3 |  | 2 | [7 empty] | 0 | 1 | 0
50 | 0 | 0 | 1 | 214 | 0 | Строит | Строительные работы с НР и СП |  |  | 214 | 16 | 3 |  | 2 | [7 empty] | 0 | 1 | 0
50 | 0 | 0 | 1 | 215 | 0 | Монтаж | Монтажные работы с НР и СП |  |  | 215 | 17 | 3 |  | 2 | [7 empty] | 0 | 1 | 0
50 | 0 | 0 | 1 | 217 | 7042.29 | Прочие | Прочие работы с НР и СП |  |  | 217 | 18 | 3 |  | 2 | [7 empty] | 7042.29 | 1 | 7042.29
50 | 0 | 0 | 1 | 230 | 0 | ПрочиеЗатр | Прочие затраты по ТСН-2001.16 |  |  | 230 | 19 | 3 |  | 2 | [7 empty] | 0 | 1 | 0
50 | 0 | 0 | 1 | 206 | 0 | ВозврМат | Возврат материалов |  |  | 206 | 20 | 3 |  | 2 | [7 empty] | 0 | 1 | 0
50 | 0 | 0 | 1 | 207 | 5.7107 | ТрудСтр | Трудозатраты строителей |  |  | 207 | 21 | 3 |  | -1 | [7 empty] | 5.7107 | 1 | 5.7107
50 | 0 | 0 | 1 | 208 | 0 | ТрудМаш | Трудозатраты машинистов |  |  | 208 | 22 | 3 |  | -1 | [7 empty] | 0 | 1 | 0
50 | 0 | 0 | 1 | 209 | 0 | ТранспМат | Транспорт материалов |  |  | 209 | 23 | 3 |  | 2 | [7 empty] | 0 | 1 | 0
50 | 0 | 0 | 1 | 233 | 0 | Перевозка | Перевозка грузов |  |  | 233 | 24 | 3 |  | 2 | [7 empty] | 0 | 1 | 0
50 | 0 | 0 | 1 | 210 | 2540.62 | НР | Накладные расходы |  |  | 210 | 25 | 3 |  | 2 | [7 empty] | 2540.62 | 1 | 2540.62
50 | 0 | 0 | 1 | 211 | 362.95 | СмПриб | Сметная прибыль |  |  | 211 | 26 | 3 |  | 2 | [7 empty] | 362.95 | 1 | 362.95
50 | 0 | 0 | 1 | 224 | 7042.29 | Всего | Всего с НР и СП |  |  | 224 | 27 | 3 |  | 2 | [7 empty] | 7042.29 | 1 | 7042.29
4 | 1 |  | 909 |  | Новый раздел | Помещение 131 Подсобное помещение |  | 0 |  | 0 | [7 empty] | 0 |  |  | 0 | [53 empty] | 0 | [11 empty] | 0
52 | 1 | 4 | 897 | 0 | Новый раздел | Помещение 131 Подсобное помещение | [7 empty] | 1925.38 | 266.66 | 63.37 | 30.47 | 1595.35 | 0 | 2.5038 | 0 | 0 | 1116.76 | 159.54 | 0 | 0 | 1925.38 | 266.66 | 63.37 | 30.47 | 1595.35 | 0 | 2.5038 | 0 | 0 | 1116.76 | 159.54 | 0 | 0 | 0 | 0 | 0 | 3234.58 | 0 | 0 | 3234.58 | 266.66 | 266.66 | 0 | 266.66 | 0 | 0 | 0 | 0 | 0 | 0 | 0 | 0 | 0 | 0 | 0 | 0 | 0 | 0 | 0 | 0 | 0 | 0 | 0 | 0 | 0 | 0 | 0 | 0 | 0 | 0 | 0 | 3234.58 | 0 | 0 | 3234.58 | 266.66 | 266.66 | 0 | 266.66 | 0 | 0 | 0 | 0 | 0 | 0 | 0 | 0 | 0 | 0 | 0 | 0 | 0 | 0 | 0 | 0 | 0 | 0 | 0 | 0 | 0 | 0 | 0 | 0 | 0 | 0 | 0 | 0 | 0 | 0 | 0 | 0 | 0 | 0 | 0 | 0 | 0 | 0 | 0 | 0 | 0 | 0 | 0 | 0 | 0 | 0 | 0 | 0 | 0 | 0 | 0 | 0 | 0 | 0 | 0 | 0 | 0 | 0 | 0 | 0 | 0 | 0 | 0 | 0 | 0 | 0 | 0 | 0 | 0 | 0 | 0 | 0 | 0 | 0 | 0 | 0 | 0 | 0 | 0 | 0 | 0 | 0 | 0 | 0 | 0 | 0 | 0 | 0 | 0 | 0 | 0 | 0 | 0 | 0 | 0 | 0 | 0 | 0 | 0 | 0 | 0 | 0 | 0 | 0 | 0 | 0 | 0 | 0 | 0 | 0 | 0 | 0 | 0 | 0 | 0 | 0 | 0 | 0 | 0 | 0
17 | 1 | 268 | 268 | 95 | 1.21-3305-1-1/1 | Демонтаж выключателей, розеток | 100 шт. | 0.03 | 0 | 0.03 |  |  |  | 81.31 | 0 | 0 | 0 | 81.31 | 0 | 0.1752 | 0 | 0 | 56.92 | 8.13 |  | 35364244 | 2710.46 | 0 | 0 | 0 | 2710.46 | 0 | 5.84 | 0 | 0 | 2710.46 | 0 | 0 | 0 | 2710.46 | 0 | 5.84 | 0 | 0 | 70 | 10 | 1 | 1 |  |  | 1 | 1 | 1 | 1 |  |  |  |  | 0 | 4 | СН-2012.1 Выпуск № 6 (в текущих ценах по состоянию на 01.01.2026 г.). 1.21-3305-1-1/1 |  |  | 0 | 0 |  | 0 | 1 | 0 | 1 | 1 | 1 | 1 | 1 | 1 |  | 70 | 10 |  |  |  | 0 | 0 | 0 | [5 empty] | 0 |  | 0 | 81.31 | 0 | 0 | 0 | 2710.46 | 0 | 5.84 | 0 | 0 | 56.917 | 8.131 | [13 empty] | 0 | 0 | 1 | 1 |  |  |  | 1010 | 100 шт. | 100 шт. | 100 | [6 empty] | 35096056 | 1 | СН-2012 | 0 |  | 4 | 0 | Подрядные работы, гл. 1-5,7 | работа |  |  |  | 0 | 2710.46 | 0 | 0 | 0 | 2710.46 | 5.84 | 0 | 0 | [17 empty] | 0 | 0 | 0 |  |  |  |  | 70 | 10 |  |  |  |  | 0 |  | -931379651 | 2 | 1 | -2 | 0 | 0 | 0 | 146.36 | 0 | 0 | 146.36 |  | 0 | 3 | 0 |  | 0 | 1 | 0 | 0 | 0 | 0 |  |  | 0 | 0
17 | 1 | 272 | 272 | 96 | 1.50-3204-13-6/1 | Сверление отверстий в строительных конструкциях из кирпича установками алмазного сверления, диаметр сверла алмазного кольцевого 70 мм | 10 СМ | 0.2 | 0 | 0.2 |  |  |  | 85.31 | 22.46 | 1.8 | 0.03 | 61.05 | 0 | 0.084 | 0 | 0 | 42.74 | 6.11 |  | 35364244 | 426.58 | 112.32 | 8.99 | 0.13 | 305.27 | 0 | 0.42 | 0 | 0 | 426.58 | 112.32 | 8.99 | 0.13 | 305.27 | 0 | 0.42 | 0 | 0 | 70 | 10 | 1 | 1 |  |  | 1 | 1 | 1 | 1 |  |  |  |  | 0 | 4 | СН-2012.1 Выпуск № 6 (в текущих ценах по состоянию на 01.01.2026 г.). 1.50-3204-13-6/1 |  |  | 0 | 0 |  | 0 | 1 | 0 | 1 | 1 | 1 | 1 | 1 | 1 |  | 70 | 10 |  |  |  | 0 | 0 | 0 | [5 empty] | 0 |  | 0 | 85.31 | 112.32 | 8.99 | 0.13 | 305.27 | 0 | 0.42 | 0 | 0 | 42.735 | 6.105 | [13 empty] | 0 | 0 | 1 | 1 |  |  |  | 1013 | 10 СМ | 10 СМ | 1 | [6 empty] | 35096056 | 1 | СН-2012 | 0 |  | 4 | 0 | Подрядные работы, гл. 1-5,7 | работа |  |  |  | 0 | 426.58 | 112.32 | 8.99 | 0.13 | 305.27 | 0.42 | 0 | 0 | [17 empty] | 0 | 0 | 0 |  |  |  |  | 70 | 10 |  |  |  |  | 0 |  | 94825724 | 2 | 1 | -2 | 0 | 0.03 | 0 | 134.19 | 0 | 0 | 134.19 |  | 0 | 3 | 0 |  | 0 | 1 | 0 | 0 | 0 | 0 |  |  | 0 | 0
17 | 1 | 275 | 275 | 97 | 1.50-3204-10-1/1 | Пробивка борозд в кирпичных стенах, площадь сечения до 20 см2 | 100 м | 0.01 | 0 | 0.01 |  |  |  | 142.14 | 0 | 59.94 | 30.4 | 82.2 | 0 | 0.14 | 0 | 0 | 57.54 | 8.22 |  | 35364244 | 14213.53 | 0 | 5993.85 | 3040.45 | 8219.68 | 0 | 14 | 0 | 0 | 14213.53 | 0 | 5993.85 | 3040.45 | 8219.68 | 0 | 14 | 0 | 0 | 70 | 10 | 1 | 1 |  |  | 1 | 1 | 1 | 1 |  |  |  |  | 0 | 4 | СН-2012.1 Выпуск № 6 (в текущих ценах по состоянию на 01.01.2026 г.). 1.50-3204-10-1/1 |  |  | 0 | 0 |  | 0 | 1 | 0 | 1 | 1 | 1 | 1 | 1 | 1 |  | 70 | 10 |  |  |  | 0 | 0 | 0 | [5 empty] | 0 |  | 0 | 142.14 | 0 | 5993.85 | 3040.45 | 8219.68 | 0 | 14 | 0 | 0 | 57.54 | 8.22 | [13 empty] | 0 | 0 | 1 | 1 |  |  |  | 1003 | 100 м | 100 м | 100 | [6 empty] | 35096056 | 1 | СН-2012 | 0 |  | 4 | 0 | Подрядные работы, гл. 1-5,7 | работа |  |  |  | 0 | 14213.53 | 0 | 5993.85 | 3040.45 | 8219.68 | 14 | 0 | 0 | [17 empty] | 0 | 0 | 0 |  |  |  |  | 70 | 10 |  |  |  |  | 0 |  | -140188742 | 2 | 1 | -2 | 0 | 32.83 | 0 | 240.73 | 0 | 0 | 240.73 |  | 0 | 3 | 0 |  | 0 | 1 | 0 | 0 | 0 | 0 |  |  | 0 | 0
17 | 1 |  |  | 98 | 21.23-8-140 | Кабели силовые с медными жилами, с изоляцией и оболочкой из поливинилхлоридных композиций пониженной пожароопасности, с низким дымо - и газовыделением, марка ВВГнг(А)-LS, напряжение 660 В, число жил и сечение, мм2: 3х2,5 | км | 0.001 | 0 | 0.001 |  |  |  | 99.86 | 99.86 | 0 | 0 | 0 | 0 | 0 | 0 | 0 | 0 | 0 |  | 35364244 | 99860.32 | 99860.32 | 0 | 0 | 0 | 0 | 0 | 0 | 0 | 99860.32 | 99860.32 | 0 | 0 | 0 | 0 | 0 | 0 | 0 | 70 | 10 | 1 | 1 |  |  | 1 | 1 | 1 | 1 |  |  |  |  | 3 | 4 | СН-2012.21 Выпуск № 6 (в текущих ценах по состоянию на 01.01.2026 г.). 21.23-8-140 |  |  | 0 | 0 |  | 0 | 1 | 0 | 1 | 1 | 1 | 1 | 1 | 1 |  | 70 | 10 |  |  |  | 0 | 0 | 0 | [5 empty] | 0 |  | 0 | 99.86 | 99860.32 | 0 | 0 | 0 | 0 | 0 | 0 | 0 | 0 | 0 | [13 empty] | 0 | 0 | 1 | 1 |  |  |  | 1003 | км | км | 1000 | [6 empty] | 35096056 | 1 | СН-2012 | 0 |  | 4 | 0 | Подрядные работы, гл. 1-5,7 | работа |  |  |  | 0 | 99860.32 | 99860.32 | 0 | 0 | 0 | 0 | 0 | 0 | [17 empty] | 0 | 0 | 0 |  |  |  |  | 70 | 10 |  |  |  |  | 0 |  | 2077141205 | 2 | 1 | -2 | 0 | 0 | 0 | 99.86 | 0 | 0 | 99.86 |  | 0 | 3 | 0 |  | 0 | 1 | 0 | 0 | 0 | 0 |  |  | 0 | 0
17 | 1 |  |  | 99 | 21.21-5-84 | Коробки для установки выключателей, переключателей и штепсельных розеток при скрытой электропроводке, тип КУВ-1М УХЛЗ | 1000 шт. | 0.002 | 0 | 0.002 |  |  |  | 144.34 | 144.34 | 0 | 0 | 0 | 0 | 0 | 0 | 0 | 0 | 0 |  | 35364244 | 72169.9 | 72169.9 | 0 | 0 | 0 | 0 | 0 | 0 | 0 | 72169.9 | 72169.9 | 0 | 0 | 0 | 0 | 0 | 0 | 0 | 70 | 10 | 1 | 1 |  |  | 1 | 1 | 1 | 1 |  |  |  |  | 3 | 4 | СН-2012.21 Выпуск № 6 (в текущих ценах по состоянию на 01.01.2026 г.). 21.21-5-84 |  |  | 0 | 0 |  | 0 | 1 | 0 | 1 | 1 | 1 | 1 | 1 | 1 |  | 70 | 10 |  |  |  | 0 | 0 | 0 | [5 empty] | 0 |  | 0 | 144.34 | 72169.9 | 0 | 0 | 0 | 0 | 0 | 0 | 0 | 0 | 0 | [13 empty] | 0 | 0 | 1 | 1 |  |  |  | 1010 | 1000 шт. | 1000 шт. | 1000 | [6 empty] | 35096056 | 1 | СН-2012 | 0 |  | 4 | 0 | Подрядные работы, гл. 1-5,7 | работа |  |  |  | 0 | 72169.9 | 72169.9 | 0 | 0 | 0 | 0 | 0 | 0 | [17 empty] | 0 | 0 | 0 |  |  |  |  | 70 | 10 |  |  |  |  | 0 |  | 653953554 | 2 | 1 | -2 | 0 | 0 | 0 | 144.34 | 0 | 0 | 144.34 |  | 0 | 3 | 0 |  | 0 | 1 | 0 | 0 | 0 | 0 |  |  | 0 | 0
17 | 1 | 277 | 277 | 100 | 1.20-3103-1-8/1 | Установка розетки штепсельной неутопленного типа при открытой проводке | 100 шт. | 0.04 | 0 | 0.04 |  |  |  | 1116.64 | 0 | 1.3 | 0.03 | 1115.34 | 0 | 1.7124 | 0 | 0 | 780.74 | 111.53 |  | 35364244 | 27916.01 | 0 | 32.57 | 0.69 | 27883.44 | 0 | 42.81 | 0 | 0 | 27916.01 | 0 | 32.57 | 0.69 | 27883.44 | 0 | 42.81 | 0 | 0 | 70 | 10 | 1 | 1 |  |  | 1 | 1 | 1 | 1 |  |  |  |  | 0 | 4 | СН-2012.1 Выпуск № 6 (в текущих ценах по состоянию на 01.01.2026 г.). 1.20-3103-1-8/1 |  |  | 0 | 0 |  | 0 | 1 | 0 | 1 | 1 | 1 | 1 | 1 | 1 |  | 70 | 10 |  |  |  | 0 | 0 | 0 | [5 empty] | 0 |  | 0 | 1116.64 | 0 | 32.57 | 0.69 | 27883.44 | 0 | 42.81 | 0 | 0 | 780.738 | 111.534 | [13 empty] | 0 | 0 | 1 | 1 |  |  |  | 1010 | 100 шт. | 100 шт. | 100 | [6 empty] | 35096056 | 1 | СН-2012 | 0 |  | 4 | 0 | Подрядные работы, гл. 1-5,7 | работа |  |  |  | 262144 | 27916.01 | 0 | 32.57 | 0.69 | 27883.44 | 42.81 | 0 | 0 | [17 empty] | 0 | 0 | 0 |  |  |  |  | 70 | 10 |  |  |  |  | 0 |  | 1394402761 | 2 | 1 | -2 | 0 | 0.03 | 0 | 2008.94 | 0 | 0 | 2008.94 |  | 0 | 3 | 0 |  | 0 | 1 | 0 | 0 | 0 | 0 |  |  | 0 | 0
17 | 1 | 279 | 279 | 101 | 1.20-3103-1-1/1 | Установка выключателя одноклавишного неутопленного типа при открытой проводке | 100 шт. | 0.01 | 0 | 0.01 |  |  |  | 255.78 | 0 | 0.33 | 0.01 | 255.45 | 0 | 0.3922 | 0 | 0 | 178.82 | 25.55 |  | 35364244 | 25577.73 | 0 | 32.57 | 0.69 | 25545.16 | 0 | 39.22 | 0 | 0 | 25577.73 | 0 | 32.57 | 0.69 | 25545.16 | 0 | 39.22 | 0 | 0 | 70 | 10 | 1 | 1 |  |  | 1 | 1 | 1 | 1 |  |  |  |  | 0 | 4 | СН-2012.1 Выпуск № 6 (в текущих ценах по состоянию на 01.01.2026 г.). 1.20-3103-1-1/1 |  |  | 0 | 0 |  | 0 | 1 | 0 | 1 | 1 | 1 | 1 | 1 | 1 |  | 70 | 10 |  |  |  | 0 | 0 | 0 | [5 empty] | 0 |  | 0 | 255.78 | 0 | 32.57 | 0.69 | 25545.16 | 0 | 39.22 | 0 | 0 | 178.815 | 25.545 | [13 empty] | 0 | 0 | 1 | 1 |  |  |  | 1010 | 100 шт. | 100 шт. | 100 | [6 empty] | 35096056 | 1 | СН-2012 | 0 |  | 4 | 0 | Подрядные работы, гл. 1-5,7 | работа |  |  |  | 262144 | 25577.73 | 0 | 32.57 | 0.69 | 25545.16 | 39.22 | 0 | 0 | [17 empty] | 0 | 0 | 0 |  |  |  |  | 70 | 10 |  |  |  |  | 0 |  | 1212913616 | 2 | 1 | -2 | 0 | 0.01 | 0 | 460.16 | 0 | 0 | 460.16 |  | 0 | 3 | 0 |  | 0 | 1 | 0 | 0 | 0 | 0 |  |  | 0 | 0
51 | 1 | 4 | 897 |  | Новый раздел | Помещение 131 Подсобное помещение | 0 | [6 empty] | 1925.38 | 266.66 | 63.37 | 30.47 | 1595.35 | 0 | 2.5038 | 0 | 0 | 1116.76 | 159.54 |  |  | 1925.38 | 266.66 | 63.37 | 30.47 | 1595.35 | 0 | 2.5038 | 0 | 0 | 1116.76 | 159.54 |  |  | 0 | 0 | 0 | 3234.58 | 0 | 0 | 3234.58 | 266.66 | 266.66 | 0 | 266.66 | 0 | 0 | 0 | 0 | 0 | [19 empty] | 0 | 0 | 0 | 3234.58 | 0 | 0 | 3234.58 | 266.66 | 266.66 | 0 | 266.66 | 0 | 0 | 0 | 0 | 0 | [114 empty] | 0
50 | 0 | 0 | 1 | 201 | 1925.38 | ПЗ | Прямые затраты |  |  | 201 | 1 | 3 |  | 2 | [7 empty] | 1925.38 | 1 | 1925.38
50 | 0 | 0 | 1 | 202 | 266.66 | СтМатОб | Стоимость материальных ресурсов (всего) |  |  | 202 | 2 | 3 |  | 2 | [7 empty] | 266.66 | 1 | 266.66
50 | 0 | 0 | 1 | 222 | 0 | СтМатОбЗак | Стоимость материалов и оборудования заказчика |  |  | 222 | 3 | 3 |  | 2 | [7 empty] | 0 | 1 | 0
50 | 0 | 0 | 1 | 225 | 266.66 | СтМатОбПод | Стоимость материалов и оборудования подрядчика |  |  | 225 | 4 | 3 |  | 2 | [7 empty] | 266.66 | 1 | 266.66
50 | 0 | 0 | 1 | 226 | 266.66 | СтМат | Стоимость материалов (всего) |  |  | 226 | 5 | 3 |  | 2 | [7 empty] | 266.66 | 1 | 266.66
50 | 0 | 0 | 1 | 227 | 0 | СтМатЗак | Стоимость материалов заказчика |  |  | 227 | 6 | 3 |  | 2 | [7 empty] | 0 | 1 | 0
50 | 0 | 0 | 1 | 228 | 266.66 | СтМатПод | Стоимость материалов подрядчика |  |  | 228 | 7 | 3 |  | 2 | [7 empty] | 266.66 | 1 | 266.66
50 | 0 | 0 | 1 | 216 | 0 | Оборуд | Стоимость оборудования (всего) |  |  | 216 | 8 | 3 |  | 2 | [7 empty] | 0 | 1 | 0
50 | 0 | 0 | 1 | 223 | 0 | ОборудЗак | Стоимость оборудования заказчика |  |  | 223 | 9 | 3 |  | 2 | [7 empty] | 0 | 1 | 0
50 | 0 | 0 | 1 | 229 | 0 | ОборудПод | Стоимость оборудования подрядчика |  |  | 229 | 10 | 3 |  | 2 | [7 empty] | 0 | 1 | 0
50 | 0 | 0 | 1 | 203 | 63.37 | ЭММ | Эксплуатация машин |  |  | 203 | 11 | 3 |  | 2 | [7 empty] | 63.37 | 1 | 63.37
50 | 0 | 0 | 1 | 231 | 0 | ЭММсНРиСП | Эксплуатация машин по ТСН-2001.16 |  |  | 231 | 12 | 3 |  | 2 | [7 empty] | 0 | 1 | 0
50 | 0 | 0 | 1 | 204 | 30.47 | ЗПМ | ЗП машинистов |  |  | 204 | 13 | 3 |  | 2 | [7 empty] | 30.47 | 1 | 30.47
50 | 0 | 0 | 1 | 205 | 1595.35 | ОЗП | Основная ЗП рабочих |  |  | 205 | 14 | 3 |  | 2 | [7 empty] | 1595.35 | 1 | 1595.35
50 | 0 | 0 | 1 | 232 | 0 | ОЗПсНРиСП | Основная ЗП рабочих по ТСН-2001.16 |  |  | 232 | 15 | 3 |  | 2 | [7 empty] | 0 | 1 | 0
50 | 0 | 0 | 1 | 214 | 0 | Строит | Строительные работы с НР и СП |  |  | 214 | 16 | 3 |  | 2 | [7 empty] | 0 | 1 | 0
50 | 0 | 0 | 1 | 215 | 0 | Монтаж | Монтажные работы с НР и СП |  |  | 215 | 17 | 3 |  | 2 | [7 empty] | 0 | 1 | 0
50 | 0 | 0 | 1 | 217 | 3234.58 | Прочие | Прочие работы с НР и СП |  |  | 217 | 18 | 3 |  | 2 | [7 empty] | 3234.58 | 1 | 3234.58
50 | 0 | 0 | 1 | 230 | 0 | ПрочиеЗатр | Прочие затраты по ТСН-2001.16 |  |  | 230 | 19 | 3 |  | 2 | [7 empty] | 0 | 1 | 0
50 | 0 | 0 | 1 | 206 | 0 | ВозврМат | Возврат материалов |  |  | 206 | 20 | 3 |  | 2 | [7 empty] | 0 | 1 | 0
50 | 0 | 0 | 1 | 207 | 2.5038 | ТрудСтр | Трудозатраты строителей |  |  | 207 | 21 | 3 |  | -1 | [7 empty] | 2.5038 | 1 | 2.5038
50 | 0 | 0 | 1 | 208 | 0 | ТрудМаш | Трудозатраты машинистов |  |  | 208 | 22 | 3 |  | -1 | [7 empty] | 0 | 1 | 0
50 | 0 | 0 | 1 | 209 | 0 | ТранспМат | Транспорт материалов |  |  | 209 | 23 | 3 |  | 2 | [7 empty] | 0 | 1 | 0
50 | 0 | 0 | 1 | 233 | 0 | Перевозка | Перевозка грузов |  |  | 233 | 24 | 3 |  | 2 | [7 empty] | 0 | 1 | 0
50 | 0 | 0 | 1 | 210 | 1116.76 | НР | Накладные расходы |  |  | 210 | 25 | 3 |  | 2 | [7 empty] | 1116.76 | 1 | 1116.76
50 | 0 | 0 | 1 | 211 | 159.54 | СмПриб | Сметная прибыль |  |  | 211 | 26 | 3 |  | 2 | [7 empty] | 159.54 | 1 | 159.54
50 | 0 | 0 | 1 | 224 | 3234.58 | Всего | Всего с НР и СП |  |  | 224 | 27 | 3 |  | 2 | [7 empty] | 3234.58 | 1 | 3234.58
4 | 1 |  | 952 |  | Новый раздел | Помещение 133 Медкабинет |  | 0 |  | 0 | [7 empty] | 0 |  |  | 0 | [53 empty] | 0 | [11 empty] | 0
52 | 1 | 4 | 939 | 0 | Новый раздел | Помещение 133 Медкабинет | [7 empty] | 2484.31 | 266.66 | 63.7 | 30.47 | 2153.95 | 0 | 3.395 | 0 | 0 | 1507.77 | 215.41 | 0 | 0 | 2484.31 | 266.66 | 63.7 | 30.47 | 2153.95 | 0 | 3.395 | 0 | 0 | 1507.77 | 215.41 | 0 | 0 | 0 | 0 | 0 | 4240.39 | 0 | 0 | 4240.39 | 266.66 | 266.66 | 0 | 266.66 | 0 | 0 | 0 | 0 | 0 | 0 | 0 | 0 | 0 | 0 | 0 | 0 | 0 | 0 | 0 | 0 | 0 | 0 | 0 | 0 | 0 | 0 | 0 | 0 | 0 | 0 | 0 | 4240.39 | 0 | 0 | 4240.39 | 266.66 | 266.66 | 0 | 266.66 | 0 | 0 | 0 | 0 | 0 | 0 | 0 | 0 | 0 | 0 | 0 | 0 | 0 | 0 | 0 | 0 | 0 | 0 | 0 | 0 | 0 | 0 | 0 | 0 | 0 | 0 | 0 | 0 | 0 | 0 | 0 | 0 | 0 | 0 | 0 | 0 | 0 | 0 | 0 | 0 | 0 | 0 | 0 | 0 | 0 | 0 | 0 | 0 | 0 | 0 | 0 | 0 | 0 | 0 | 0 | 0 | 0 | 0 | 0 | 0 | 0 | 0 | 0 | 0 | 0 | 0 | 0 | 0 | 0 | 0 | 0 | 0 | 0 | 0 | 0 | 0 | 0 | 0 | 0 | 0 | 0 | 0 | 0 | 0 | 0 | 0 | 0 | 0 | 0 | 0 | 0 | 0 | 0 | 0 | 0 | 0 | 0 | 0 | 0 | 0 | 0 | 0 | 0 | 0 | 0 | 0 | 0 | 0 | 0 | 0 | 0 | 0 | 0 | 0 | 0 | 0 | 0 | 0 | 0 | 0
17 | 1 | 280 | 280 | 102 | 1.21-3305-1-1/1 | Демонтаж выключателей, розеток | 100 шт. | 0.05 | 0 | 0.05 |  |  |  | 135.52 | 0 | 0 | 0 | 135.52 | 0 | 0.292 | 0 | 0 | 94.86 | 13.55 |  | 35364244 | 2710.46 | 0 | 0 | 0 | 2710.46 | 0 | 5.84 | 0 | 0 | 2710.46 | 0 | 0 | 0 | 2710.46 | 0 | 5.84 | 0 | 0 | 70 | 10 | 1 | 1 |  |  | 1 | 1 | 1 | 1 |  |  |  |  | 0 | 4 | СН-2012.1 Выпуск № 6 (в текущих ценах по состоянию на 01.01.2026 г.). 1.21-3305-1-1/1 |  |  | 0 | 0 |  | 0 | 1 | 0 | 1 | 1 | 1 | 1 | 1 | 1 |  | 70 | 10 |  |  |  | 0 | 0 | 0 | [5 empty] | 0 |  | 0 | 135.52 | 0 | 0 | 0 | 2710.46 | 0 | 5.84 | 0 | 0 | 94.864 | 13.552 | [13 empty] | 0 | 0 | 1 | 1 |  |  |  | 1010 | 100 шт. | 100 шт. | 100 | [6 empty] | 35096056 | 1 | СН-2012 | 0 |  | 4 | 0 | Подрядные работы, гл. 1-5,7 | работа |  |  |  | 0 | 2710.46 | 0 | 0 | 0 | 2710.46 | 5.84 | 0 | 0 | [17 empty] | 0 | 0 | 0 |  |  |  |  | 70 | 10 |  |  |  |  | 0 |  | -931379651 | 2 | 1 | -2 | 0 | 0 | 0 | 243.93 | 0 | 0 | 243.93 |  | 0 | 3 | 0 |  | 0 | 1 | 0 | 0 | 0 | 0 |  |  | 0 | 0
17 | 1 | 284 | 284 | 103 | 1.50-3204-13-6/1 | Сверление отверстий в строительных конструкциях из кирпича установками алмазного сверления, диаметр сверла алмазного кольцевого 70 мм | 10 СМ | 0.2 | 0 | 0.2 |  |  |  | 85.31 | 22.46 | 1.8 | 0.03 | 61.05 | 0 | 0.084 | 0 | 0 | 42.74 | 6.11 |  | 35364244 | 426.58 | 112.32 | 8.99 | 0.13 | 305.27 | 0 | 0.42 | 0 | 0 | 426.58 | 112.32 | 8.99 | 0.13 | 305.27 | 0 | 0.42 | 0 | 0 | 70 | 10 | 1 | 1 |  |  | 1 | 1 | 1 | 1 |  |  |  |  | 0 | 4 | СН-2012.1 Выпуск № 6 (в текущих ценах по состоянию на 01.01.2026 г.). 1.50-3204-13-6/1 |  |  | 0 | 0 |  | 0 | 1 | 0 | 1 | 1 | 1 | 1 | 1 | 1 |  | 70 | 10 |  |  |  | 0 | 0 | 0 | [5 empty] | 0 |  | 0 | 85.31 | 112.32 | 8.99 | 0.13 | 305.27 | 0 | 0.42 | 0 | 0 | 42.735 | 6.105 | [13 empty] | 0 | 0 | 1 | 1 |  |  |  | 1013 | 10 СМ | 10 СМ | 1 | [6 empty] | 35096056 | 1 | СН-2012 | 0 |  | 4 | 0 | Подрядные работы, гл. 1-5,7 | работа |  |  |  | 0 | 426.58 | 112.32 | 8.99 | 0.13 | 305.27 | 0.42 | 0 | 0 | [17 empty] | 0 | 0 | 0 |  |  |  |  | 70 | 10 |  |  |  |  | 0 |  | 94825724 | 2 | 1 | -2 | 0 | 0.03 | 0 | 134.19 | 0 | 0 | 134.19 |  | 0 | 3 | 0 |  | 0 | 1 | 0 | 0 | 0 | 0 |  |  | 0 | 0
17 | 1 | 287 | 287 | 104 | 1.50-3204-10-1/1 | Пробивка борозд в кирпичных стенах, площадь сечения до 20 см2 | 100 м | 0.01 | 0 | 0.01 |  |  |  | 142.14 | 0 | 59.94 | 30.4 | 82.2 | 0 | 0.14 | 0 | 0 | 57.54 | 8.22 |  | 35364244 | 14213.53 | 0 | 5993.85 | 3040.45 | 8219.68 | 0 | 14 | 0 | 0 | 14213.53 | 0 | 5993.85 | 3040.45 | 8219.68 | 0 | 14 | 0 | 0 | 70 | 10 | 1 | 1 |  |  | 1 | 1 | 1 | 1 |  |  |  |  | 0 | 4 | СН-2012.1 Выпуск № 6 (в текущих ценах по состоянию на 01.01.2026 г.). 1.50-3204-10-1/1 |  |  | 0 | 0 |  | 0 | 1 | 0 | 1 | 1 | 1 | 1 | 1 | 1 |  | 70 | 10 |  |  |  | 0 | 0 | 0 | [5 empty] | 0 |  | 0 | 142.14 | 0 | 5993.85 | 3040.45 | 8219.68 | 0 | 14 | 0 | 0 | 57.54 | 8.22 | [13 empty] | 0 | 0 | 1 | 1 |  |  |  | 1003 | 100 м | 100 м | 100 | [6 empty] | 35096056 | 1 | СН-2012 | 0 |  | 4 | 0 | Подрядные работы, гл. 1-5,7 | работа |  |  |  | 0 | 14213.53 | 0 | 5993.85 | 3040.45 | 8219.68 | 14 | 0 | 0 | [17 empty] | 0 | 0 | 0 |  |  |  |  | 70 | 10 |  |  |  |  | 0 |  | -140188742 | 2 | 1 | -2 | 0 | 32.83 | 0 | 240.73 | 0 | 0 | 240.73 |  | 0 | 3 | 0 |  | 0 | 1 | 0 | 0 | 0 | 0 |  |  | 0 | 0
17 | 1 |  |  | 105 | 21.23-8-140 | Кабели силовые с медными жилами, с изоляцией и оболочкой из поливинилхлоридных композиций пониженной пожароопасности, с низким дымо - и газовыделением, марка ВВГнг(А)-LS, напряжение 660 В, число жил и сечение, мм2: 3х2,5 | км | 0.001 | 0 | 0.001 |  |  |  | 99.86 | 99.86 | 0 | 0 | 0 | 0 | 0 | 0 | 0 | 0 | 0 |  | 35364244 | 99860.32 | 99860.32 | 0 | 0 | 0 | 0 | 0 | 0 | 0 | 99860.32 | 99860.32 | 0 | 0 | 0 | 0 | 0 | 0 | 0 | 70 | 10 | 1 | 1 |  |  | 1 | 1 | 1 | 1 |  |  |  |  | 3 | 4 | СН-2012.21 Выпуск № 6 (в текущих ценах по состоянию на 01.01.2026 г.). 21.23-8-140 |  |  | 0 | 0 |  | 0 | 1 | 0 | 1 | 1 | 1 | 1 | 1 | 1 |  | 70 | 10 |  |  |  | 0 | 0 | 0 | [5 empty] | 0 |  | 0 | 99.86 | 99860.32 | 0 | 0 | 0 | 0 | 0 | 0 | 0 | 0 | 0 | [13 empty] | 0 | 0 | 1 | 1 |  |  |  | 1003 | км | км | 1000 | [6 empty] | 35096056 | 1 | СН-2012 | 0 |  | 4 | 0 | Подрядные работы, гл. 1-5,7 | работа |  |  |  | 0 | 99860.32 | 99860.32 | 0 | 0 | 0 | 0 | 0 | 0 | [17 empty] | 0 | 0 | 0 |  |  |  |  | 70 | 10 |  |  |  |  | 0 |  | 2077141205 | 2 | 1 | -2 | 0 | 0 | 0 | 99.86 | 0 | 0 | 99.86 |  | 0 | 3 | 0 |  | 0 | 1 | 0 | 0 | 0 | 0 |  |  | 0 | 0
17 | 1 |  |  | 106 | 21.21-5-84 | Коробки для установки выключателей, переключателей и штепсельных розеток при скрытой электропроводке, тип КУВ-1М УХЛЗ | 1000 шт. | 0.002 | 0 | 0.002 |  |  |  | 144.34 | 144.34 | 0 | 0 | 0 | 0 | 0 | 0 | 0 | 0 | 0 |  | 35364244 | 72169.9 | 72169.9 | 0 | 0 | 0 | 0 | 0 | 0 | 0 | 72169.9 | 72169.9 | 0 | 0 | 0 | 0 | 0 | 0 | 0 | 70 | 10 | 1 | 1 |  |  | 1 | 1 | 1 | 1 |  |  |  |  | 3 | 4 | СН-2012.21 Выпуск № 6 (в текущих ценах по состоянию на 01.01.2026 г.). 21.21-5-84 |  |  | 0 | 0 |  | 0 | 1 | 0 | 1 | 1 | 1 | 1 | 1 | 1 |  | 70 | 10 |  |  |  | 0 | 0 | 0 | [5 empty] | 0 |  | 0 | 144.34 | 72169.9 | 0 | 0 | 0 | 0 | 0 | 0 | 0 | 0 | 0 | [13 empty] | 0 | 0 | 1 | 1 |  |  |  | 1010 | 1000 шт. | 1000 шт. | 1000 | [6 empty] | 35096056 | 1 | СН-2012 | 0 |  | 4 | 0 | Подрядные работы, гл. 1-5,7 | работа |  |  |  | 0 | 72169.9 | 72169.9 | 0 | 0 | 0 | 0 | 0 | 0 | [17 empty] | 0 | 0 | 0 |  |  |  |  | 70 | 10 |  |  |  |  | 0 |  | 653953554 | 2 | 1 | -2 | 0 | 0 | 0 | 144.34 | 0 | 0 | 144.34 |  | 0 | 3 | 0 |  | 0 | 1 | 0 | 0 | 0 | 0 |  |  | 0 | 0
17 | 1 | 289 | 289 | 107 | 1.20-3103-1-8/1 | Установка розетки штепсельной неутопленного типа при открытой проводке | 100 шт. | 0.05 | 0 | 0.05 |  |  |  | 1395.8 | 0 | 1.63 | 0.03 | 1394.17 | 0 | 2.1405 | 0 | 0 | 975.92 | 139.42 |  | 35364244 | 27916.01 | 0 | 32.57 | 0.69 | 27883.44 | 0 | 42.81 | 0 | 0 | 27916.01 | 0 | 32.57 | 0.69 | 27883.44 | 0 | 42.81 | 0 | 0 | 70 | 10 | 1 | 1 |  |  | 1 | 1 | 1 | 1 |  |  |  |  | 0 | 4 | СН-2012.1 Выпуск № 6 (в текущих ценах по состоянию на 01.01.2026 г.). 1.20-3103-1-8/1 |  |  | 0 | 0 |  | 0 | 1 | 0 | 1 | 1 | 1 | 1 | 1 | 1 |  | 70 | 10 |  |  |  | 0 | 0 | 0 | [5 empty] | 0 |  | 0 | 1395.8 | 0 | 32.57 | 0.69 | 27883.44 | 0 | 42.81 | 0 | 0 | 975.919 | 139.417 | [13 empty] | 0 | 0 | 1 | 1 |  |  |  | 1010 | 100 шт. | 100 шт. | 100 | [6 empty] | 35096056 | 1 | СН-2012 | 0 |  | 4 | 0 | Подрядные работы, гл. 1-5,7 | работа |  |  |  | 262144 | 27916.01 | 0 | 32.57 | 0.69 | 27883.44 | 42.81 | 0 | 0 | [17 empty] | 0 | 0 | 0 |  |  |  |  | 70 | 10 |  |  |  |  | 0 |  | 1394402761 | 2 | 1 | -2 | 0 | 0.03 | 0 | 2511.17 | 0 | 0 | 2511.17 |  | 0 | 3 | 0 |  | 0 | 1 | 0 | 0 | 0 | 0 |  |  | 0 | 0
17 | 1 | 291 | 291 | 108 | 1.20-3103-1-1/1 | Установка выключателя одноклавишного неутопленного типа при открытой проводке | 100 шт. | 0.01 | 0 | 0.01 |  |  |  | 255.78 | 0 | 0.33 | 0.01 | 255.45 | 0 | 0.3922 | 0 | 0 | 178.82 | 25.55 |  | 35364244 | 25577.73 | 0 | 32.57 | 0.69 | 25545.16 | 0 | 39.22 | 0 | 0 | 25577.73 | 0 | 32.57 | 0.69 | 25545.16 | 0 | 39.22 | 0 | 0 | 70 | 10 | 1 | 1 |  |  | 1 | 1 | 1 | 1 |  |  |  |  | 0 | 4 | СН-2012.1 Выпуск № 6 (в текущих ценах по состоянию на 01.01.2026 г.). 1.20-3103-1-1/1 |  |  | 0 | 0 |  | 0 | 1 | 0 | 1 | 1 | 1 | 1 | 1 | 1 |  | 70 | 10 |  |  |  | 0 | 0 | 0 | [5 empty] | 0 |  | 0 | 255.78 | 0 | 32.57 | 0.69 | 25545.16 | 0 | 39.22 | 0 | 0 | 178.815 | 25.545 | [13 empty] | 0 | 0 | 1 | 1 |  |  |  | 1010 | 100 шт. | 100 шт. | 100 | [6 empty] | 35096056 | 1 | СН-2012 | 0 |  | 4 | 0 | Подрядные работы, гл. 1-5,7 | работа |  |  |  | 262144 | 25577.73 | 0 | 32.57 | 0.69 | 25545.16 | 39.22 | 0 | 0 | [17 empty] | 0 | 0 | 0 |  |  |  |  | 70 | 10 |  |  |  |  | 0 |  | 1212913616 | 2 | 1 | -2 | 0 | 0.01 | 0 | 460.16 | 0 | 0 | 460.16 |  | 0 | 3 | 0 |  | 0 | 1 | 0 | 0 | 0 | 0 |  |  | 0 | 0
17 | 1 | 292 | 292 | 109 | 1.20-3103-1-5/1 | Установка выключателя двухклавишного утопленного типа при скрытой проводке | 100 шт. | 0.01 | 0 | 0.01 |  |  |  | 225.56 | 0 | 0 | 0 | 225.56 | 0 | 0.3463 | 0 | 0 | 157.89 | 22.56 |  | 35364244 | 22555.56 | 0 | 0 | 0 | 22555.56 | 0 | 34.63 | 0 | 0 | 22555.56 | 0 | 0 | 0 | 22555.56 | 0 | 34.63 | 0 | 0 | 70 | 10 | 1 | 1 |  |  | 1 | 1 | 1 | 1 |  |  |  |  | 0 | 4 | СН-2012.1 Выпуск № 6 (в текущих ценах по состоянию на 01.01.2026 г.). 1.20-3103-1-5/1 |  |  | 0 | 0 |  | 0 | 1 | 0 | 1 | 1 | 1 | 1 | 1 | 1 |  | 70 | 10 |  |  |  | 0 | 0 | 0 | [5 empty] | 0 |  | 0 | 225.56 | 0 | 0 | 0 | 22555.56 | 0 | 34.63 | 0 | 0 | 157.892 | 22.556 | [13 empty] | 0 | 0 | 1 | 1 |  |  |  | 1010 | 100 шт. | 100 шт. | 100 | [6 empty] | 35096056 | 1 | СН-2012 | 0 |  | 4 | 0 | Подрядные работы, гл. 1-5,7 | работа |  |  |  | 262144 | 22555.56 | 0 | 0 | 0 | 22555.56 | 34.63 | 0 | 0 | [17 empty] | 0 | 0 | 0 |  |  |  |  | 70 | 10 |  |  |  |  | 0 |  | -24549344 | 2 | 1 | -2 | 0 | 0 | 0 | 406.01 | 0 | 0 | 406.01 |  | 0 | 3 | 0 |  | 0 | 1 | 0 | 0 | 0 | 0 |  |  | 0 | 0
51 | 1 | 4 | 939 |  | Новый раздел | Помещение 133 Медкабинет | 0 | [6 empty] | 2484.31 | 266.66 | 63.7 | 30.47 | 2153.95 | 0 | 3.395 | 0 | 0 | 1507.77 | 215.41 |  |  | 2484.31 | 266.66 | 63.7 | 30.47 | 2153.95 | 0 | 3.395 | 0 | 0 | 1507.77 | 215.41 |  |  | 0 | 0 | 0 | 4240.39 | 0 | 0 | 4240.39 | 266.66 | 266.66 | 0 | 266.66 | 0 | 0 | 0 | 0 | 0 | [19 empty] | 0 | 0 | 0 | 4240.39 | 0 | 0 | 4240.39 | 266.66 | 266.66 | 0 | 266.66 | 0 | 0 | 0 | 0 | 0 | [114 empty] | 0
50 | 0 | 0 | 1 | 201 | 2484.31 | ПЗ | Прямые затраты |  |  | 201 | 1 | 3 |  | 2 | [7 empty] | 2484.31 | 1 | 2484.31
50 | 0 | 0 | 1 | 202 | 266.66 | СтМатОб | Стоимость материальных ресурсов (всего) |  |  | 202 | 2 | 3 |  | 2 | [7 empty] | 266.66 | 1 | 266.66
50 | 0 | 0 | 1 | 222 | 0 | СтМатОбЗак | Стоимость материалов и оборудования заказчика |  |  | 222 | 3 | 3 |  | 2 | [7 empty] | 0 | 1 | 0
50 | 0 | 0 | 1 | 225 | 266.66 | СтМатОбПод | Стоимость материалов и оборудования подрядчика |  |  | 225 | 4 | 3 |  | 2 | [7 empty] | 266.66 | 1 | 266.66
50 | 0 | 0 | 1 | 226 | 266.66 | СтМат | Стоимость материалов (всего) |  |  | 226 | 5 | 3 |  | 2 | [7 empty] | 266.66 | 1 | 266.66
50 | 0 | 0 | 1 | 227 | 0 | СтМатЗак | Стоимость материалов заказчика |  |  | 227 | 6 | 3 |  | 2 | [7 empty] | 0 | 1 | 0
50 | 0 | 0 | 1 | 228 | 266.66 | СтМатПод | Стоимость материалов подрядчика |  |  | 228 | 7 | 3 |  | 2 | [7 empty] | 266.66 | 1 | 266.66
50 | 0 | 0 | 1 | 216 | 0 | Оборуд | Стоимость оборудования (всего) |  |  | 216 | 8 | 3 |  | 2 | [7 empty] | 0 | 1 | 0
50 | 0 | 0 | 1 | 223 | 0 | ОборудЗак | Стоимость оборудования заказчика |  |  | 223 | 9 | 3 |  | 2 | [7 empty] | 0 | 1 | 0
50 | 0 | 0 | 1 | 229 | 0 | ОборудПод | Стоимость оборудования подрядчика |  |  | 229 | 10 | 3 |  | 2 | [7 empty] | 0 | 1 | 0
50 | 0 | 0 | 1 | 203 | 63.7 | ЭММ | Эксплуатация машин |  |  | 203 | 11 | 3 |  | 2 | [7 empty] | 63.7 | 1 | 63.7
50 | 0 | 0 | 1 | 231 | 0 | ЭММсНРиСП | Эксплуатация машин по ТСН-2001.16 |  |  | 231 | 12 | 3 |  | 2 | [7 empty] | 0 | 1 | 0
50 | 0 | 0 | 1 | 204 | 30.47 | ЗПМ | ЗП машинистов |  |  | 204 | 13 | 3 |  | 2 | [7 empty] | 30.47 | 1 | 30.47
50 | 0 | 0 | 1 | 205 | 2153.95 | ОЗП | Основная ЗП рабочих |  |  | 205 | 14 | 3 |  | 2 | [7 empty] | 2153.95 | 1 | 2153.95
50 | 0 | 0 | 1 | 232 | 0 | ОЗПсНРиСП | Основная ЗП рабочих по ТСН-2001.16 |  |  | 232 | 15 | 3 |  | 2 | [7 empty] | 0 | 1 | 0
50 | 0 | 0 | 1 | 214 | 0 | Строит | Строительные работы с НР и СП |  |  | 214 | 16 | 3 |  | 2 | [7 empty] | 0 | 1 | 0
50 | 0 | 0 | 1 | 215 | 0 | Монтаж | Монтажные работы с НР и СП |  |  | 215 | 17 | 3 |  | 2 | [7 empty] | 0 | 1 | 0
50 | 0 | 0 | 1 | 217 | 4240.39 | Прочие | Прочие работы с НР и СП |  |  | 217 | 18 | 3 |  | 2 | [7 empty] | 4240.39 | 1 | 4240.39
50 | 0 | 0 | 1 | 230 | 0 | ПрочиеЗатр | Прочие затраты по ТСН-2001.16 |  |  | 230 | 19 | 3 |  | 2 | [7 empty] | 0 | 1 | 0
50 | 0 | 0 | 1 | 206 | 0 | ВозврМат | Возврат материалов |  |  | 206 | 20 | 3 |  | 2 | [7 empty] | 0 | 1 | 0
50 | 0 | 0 | 1 | 207 | 3.395 | ТрудСтр | Трудозатраты строителей |  |  | 207 | 21 | 3 |  | -1 | [7 empty] | 3.395 | 1 | 3.395
50 | 0 | 0 | 1 | 208 | 0 | ТрудМаш | Трудозатраты машинистов |  |  | 208 | 22 | 3 |  | -1 | [7 empty] | 0 | 1 | 0
50 | 0 | 0 | 1 | 209 | 0 | ТранспМат | Транспорт материалов |  |  | 209 | 23 | 3 |  | 2 | [7 empty] | 0 | 1 | 0
50 | 0 | 0 | 1 | 233 | 0 | Перевозка | Перевозка грузов |  |  | 233 | 24 | 3 |  | 2 | [7 empty] | 0 | 1 | 0
50 | 0 | 0 | 1 | 210 | 1507.77 | НР | Накладные расходы |  |  | 210 | 25 | 3 |  | 2 | [7 empty] | 1507.77 | 1 | 1507.77
50 | 0 | 0 | 1 | 211 | 215.41 | СмПриб | Сметная прибыль |  |  | 211 | 26 | 3 |  | 2 | [7 empty] | 215.41 | 1 | 215.41
50 | 0 | 0 | 1 | 224 | 4240.39 | Всего | Всего с НР и СП |  |  | 224 | 27 | 3 |  | 2 | [7 empty] | 4240.39 | 1 | 4240.39
4 | 1 |  | 995 |  | Новый раздел | Помещение 134 Процедурная |  | 0 |  | 0 | [7 empty] | 0 |  |  | 0 | [53 empty] | 0 | [11 empty] | 0
52 | 1 | 4 | 982 | 0 | Новый раздел | Помещение 134 Процедурная | [7 empty] | 2484.31 | 266.66 | 63.7 | 30.47 | 2153.95 | 0 | 3.395 | 0 | 0 | 1507.77 | 215.41 | 0 | 0 | 2484.31 | 266.66 | 63.7 | 30.47 | 2153.95 | 0 | 3.395 | 0 | 0 | 1507.77 | 215.41 | 0 | 0 | 0 | 0 | 0 | 4240.39 | 0 | 0 | 4240.39 | 266.66 | 266.66 | 0 | 266.66 | 0 | 0 | 0 | 0 | 0 | 0 | 0 | 0 | 0 | 0 | 0 | 0 | 0 | 0 | 0 | 0 | 0 | 0 | 0 | 0 | 0 | 0 | 0 | 0 | 0 | 0 | 0 | 4240.39 | 0 | 0 | 4240.39 | 266.66 | 266.66 | 0 | 266.66 | 0 | 0 | 0 | 0 | 0 | 0 | 0 | 0 | 0 | 0 | 0 | 0 | 0 | 0 | 0 | 0 | 0 | 0 | 0 | 0 | 0 | 0 | 0 | 0 | 0 | 0 | 0 | 0 | 0 | 0 | 0 | 0 | 0 | 0 | 0 | 0 | 0 | 0 | 0 | 0 | 0 | 0 | 0 | 0 | 0 | 0 | 0 | 0 | 0 | 0 | 0 | 0 | 0 | 0 | 0 | 0 | 0 | 0 | 0 | 0 | 0 | 0 | 0 | 0 | 0 | 0 | 0 | 0 | 0 | 0 | 0 | 0 | 0 | 0 | 0 | 0 | 0 | 0 | 0 | 0 | 0 | 0 | 0 | 0 | 0 | 0 | 0 | 0 | 0 | 0 | 0 | 0 | 0 | 0 | 0 | 0 | 0 | 0 | 0 | 0 | 0 | 0 | 0 | 0 | 0 | 0 | 0 | 0 | 0 | 0 | 0 | 0 | 0 | 0 | 0 | 0 | 0 | 0 | 0 | 0
17 | 1 | 293 | 293 | 110 | 1.21-3305-1-1/1 | Демонтаж выключателей, розеток | 100 шт. | 0.05 | 0 | 0.05 |  |  |  | 135.52 | 0 | 0 | 0 | 135.52 | 0 | 0.292 | 0 | 0 | 94.86 | 13.55 |  | 35364244 | 2710.46 | 0 | 0 | 0 | 2710.46 | 0 | 5.84 | 0 | 0 | 2710.46 | 0 | 0 | 0 | 2710.46 | 0 | 5.84 | 0 | 0 | 70 | 10 | 1 | 1 |  |  | 1 | 1 | 1 | 1 |  |  |  |  | 0 | 4 | СН-2012.1 Выпуск № 6 (в текущих ценах по состоянию на 01.01.2026 г.). 1.21-3305-1-1/1 |  |  | 0 | 0 |  | 0 | 1 | 0 | 1 | 1 | 1 | 1 | 1 | 1 |  | 70 | 10 |  |  |  | 0 | 0 | 0 | [5 empty] | 0 |  | 0 | 135.52 | 0 | 0 | 0 | 2710.46 | 0 | 5.84 | 0 | 0 | 94.864 | 13.552 | [13 empty] | 0 | 0 | 1 | 1 |  |  |  | 1010 | 100 шт. | 100 шт. | 100 | [6 empty] | 35096056 | 1 | СН-2012 | 0 |  | 4 | 0 | Подрядные работы, гл. 1-5,7 | работа |  |  |  | 0 | 2710.46 | 0 | 0 | 0 | 2710.46 | 5.84 | 0 | 0 | [17 empty] | 0 | 0 | 0 |  |  |  |  | 70 | 10 |  |  |  |  | 0 |  | -931379651 | 2 | 1 | -2 | 0 | 0 | 0 | 243.93 | 0 | 0 | 243.93 |  | 0 | 3 | 0 |  | 0 | 1 | 0 | 0 | 0 | 0 |  |  | 0 | 0
17 | 1 | 297 | 297 | 111 | 1.50-3204-13-6/1 | Сверление отверстий в строительных конструкциях из кирпича установками алмазного сверления, диаметр сверла алмазного кольцевого 70 мм | 10 СМ | 0.2 | 0 | 0.2 |  |  |  | 85.31 | 22.46 | 1.8 | 0.03 | 61.05 | 0 | 0.084 | 0 | 0 | 42.74 | 6.11 |  | 35364244 | 426.58 | 112.32 | 8.99 | 0.13 | 305.27 | 0 | 0.42 | 0 | 0 | 426.58 | 112.32 | 8.99 | 0.13 | 305.27 | 0 | 0.42 | 0 | 0 | 70 | 10 | 1 | 1 |  |  | 1 | 1 | 1 | 1 |  |  |  |  | 0 | 4 | СН-2012.1 Выпуск № 6 (в текущих ценах по состоянию на 01.01.2026 г.). 1.50-3204-13-6/1 |  |  | 0 | 0 |  | 0 | 1 | 0 | 1 | 1 | 1 | 1 | 1 | 1 |  | 70 | 10 |  |  |  | 0 | 0 | 0 | [5 empty] | 0 |  | 0 | 85.31 | 112.32 | 8.99 | 0.13 | 305.27 | 0 | 0.42 | 0 | 0 | 42.735 | 6.105 | [13 empty] | 0 | 0 | 1 | 1 |  |  |  | 1013 | 10 СМ | 10 СМ | 1 | [6 empty] | 35096056 | 1 | СН-2012 | 0 |  | 4 | 0 | Подрядные работы, гл. 1-5,7 | работа |  |  |  | 0 | 426.58 | 112.32 | 8.99 | 0.13 | 305.27 | 0.42 | 0 | 0 | [17 empty] | 0 | 0 | 0 |  |  |  |  | 70 | 10 |  |  |  |  | 0 |  | 94825724 | 2 | 1 | -2 | 0 | 0.03 | 0 | 134.19 | 0 | 0 | 134.19 |  | 0 | 3 | 0 |  | 0 | 1 | 0 | 0 | 0 | 0 |  |  | 0 | 0
17 | 1 | 300 | 300 | 112 | 1.50-3204-10-1/1 | Пробивка борозд в кирпичных стенах, площадь сечения до 20 см2 | 100 м | 0.01 | 0 | 0.01 |  |  |  | 142.14 | 0 | 59.94 | 30.4 | 82.2 | 0 | 0.14 | 0 | 0 | 57.54 | 8.22 |  | 35364244 | 14213.53 | 0 | 5993.85 | 3040.45 | 8219.68 | 0 | 14 | 0 | 0 | 14213.53 | 0 | 5993.85 | 3040.45 | 8219.68 | 0 | 14 | 0 | 0 | 70 | 10 | 1 | 1 |  |  | 1 | 1 | 1 | 1 |  |  |  |  | 0 | 4 | СН-2012.1 Выпуск № 6 (в текущих ценах по состоянию на 01.01.2026 г.). 1.50-3204-10-1/1 |  |  | 0 | 0 |  | 0 | 1 | 0 | 1 | 1 | 1 | 1 | 1 | 1 |  | 70 | 10 |  |  |  | 0 | 0 | 0 | [5 empty] | 0 |  | 0 | 142.14 | 0 | 5993.85 | 3040.45 | 8219.68 | 0 | 14 | 0 | 0 | 57.54 | 8.22 | [13 empty] | 0 | 0 | 1 | 1 |  |  |  | 1003 | 100 м | 100 м | 100 | [6 empty] | 35096056 | 1 | СН-2012 | 0 |  | 4 | 0 | Подрядные работы, гл. 1-5,7 | работа |  |  |  | 0 | 14213.53 | 0 | 5993.85 | 3040.45 | 8219.68 | 14 | 0 | 0 | [17 empty] | 0 | 0 | 0 |  |  |  |  | 70 | 10 |  |  |  |  | 0 |  | -140188742 | 2 | 1 | -2 | 0 | 32.83 | 0 | 240.73 | 0 | 0 | 240.73 |  | 0 | 3 | 0 |  | 0 | 1 | 0 | 0 | 0 | 0 |  |  | 0 | 0
17 | 1 |  |  | 113 | 21.23-8-140 | Кабели силовые с медными жилами, с изоляцией и оболочкой из поливинилхлоридных композиций пониженной пожароопасности, с низким дымо - и газовыделением, марка ВВГнг(А)-LS, напряжение 660 В, число жил и сечение, мм2: 3х2,5 | км | 0.001 | 0 | 0.001 |  |  |  | 99.86 | 99.86 | 0 | 0 | 0 | 0 | 0 | 0 | 0 | 0 | 0 |  | 35364244 | 99860.32 | 99860.32 | 0 | 0 | 0 | 0 | 0 | 0 | 0 | 99860.32 | 99860.32 | 0 | 0 | 0 | 0 | 0 | 0 | 0 | 70 | 10 | 1 | 1 |  |  | 1 | 1 | 1 | 1 |  |  |  |  | 3 | 4 | СН-2012.21 Выпуск № 6 (в текущих ценах по состоянию на 01.01.2026 г.). 21.23-8-140 |  |  | 0 | 0 |  | 0 | 1 | 0 | 1 | 1 | 1 | 1 | 1 | 1 |  | 70 | 10 |  |  |  | 0 | 0 | 0 | [5 empty] | 0 |  | 0 | 99.86 | 99860.32 | 0 | 0 | 0 | 0 | 0 | 0 | 0 | 0 | 0 | [13 empty] | 0 | 0 | 1 | 1 |  |  |  | 1003 | км | км | 1000 | [6 empty] | 35096056 | 1 | СН-2012 | 0 |  | 4 | 0 | Подрядные работы, гл. 1-5,7 | работа |  |  |  | 0 | 99860.32 | 99860.32 | 0 | 0 | 0 | 0 | 0 | 0 | [17 empty] | 0 | 0 | 0 |  |  |  |  | 70 | 10 |  |  |  |  | 0 |  | 2077141205 | 2 | 1 | -2 | 0 | 0 | 0 | 99.86 | 0 | 0 | 99.86 |  | 0 | 3 | 0 |  | 0 | 1 | 0 | 0 | 0 | 0 |  |  | 0 | 0
17 | 1 |  |  | 114 | 21.21-5-84 | Коробки для установки выключателей, переключателей и штепсельных розеток при скрытой электропроводке, тип КУВ-1М УХЛЗ | 1000 шт. | 0.002 | 0 | 0.002 |  |  |  | 144.34 | 144.34 | 0 | 0 | 0 | 0 | 0 | 0 | 0 | 0 | 0 |  | 35364244 | 72169.9 | 72169.9 | 0 | 0 | 0 | 0 | 0 | 0 | 0 | 72169.9 | 72169.9 | 0 | 0 | 0 | 0 | 0 | 0 | 0 | 70 | 10 | 1 | 1 |  |  | 1 | 1 | 1 | 1 |  |  |  |  | 3 | 4 | СН-2012.21 Выпуск № 6 (в текущих ценах по состоянию на 01.01.2026 г.). 21.21-5-84 |  |  | 0 | 0 |  | 0 | 1 | 0 | 1 | 1 | 1 | 1 | 1 | 1 |  | 70 | 10 |  |  |  | 0 | 0 | 0 | [5 empty] | 0 |  | 0 | 144.34 | 72169.9 | 0 | 0 | 0 | 0 | 0 | 0 | 0 | 0 | 0 | [13 empty] | 0 | 0 | 1 | 1 |  |  |  | 1010 | 1000 шт. | 1000 шт. | 1000 | [6 empty] | 35096056 | 1 | СН-2012 | 0 |  | 4 | 0 | Подрядные работы, гл. 1-5,7 | работа |  |  |  | 0 | 72169.9 | 72169.9 | 0 | 0 | 0 | 0 | 0 | 0 | [17 empty] | 0 | 0 | 0 |  |  |  |  | 70 | 10 |  |  |  |  | 0 |  | 653953554 | 2 | 1 | -2 | 0 | 0 | 0 | 144.34 | 0 | 0 | 144.34 |  | 0 | 3 | 0 |  | 0 | 1 | 0 | 0 | 0 | 0 |  |  | 0 | 0
17 | 1 | 302 | 302 | 115 | 1.20-3103-1-8/1 | Установка розетки штепсельной неутопленного типа при открытой проводке | 100 шт. | 0.05 | 0 | 0.05 |  |  |  | 1395.8 | 0 | 1.63 | 0.03 | 1394.17 | 0 | 2.1405 | 0 | 0 | 975.92 | 139.42 |  | 35364244 | 27916.01 | 0 | 32.57 | 0.69 | 27883.44 | 0 | 42.81 | 0 | 0 | 27916.01 | 0 | 32.57 | 0.69 | 27883.44 | 0 | 42.81 | 0 | 0 | 70 | 10 | 1 | 1 |  |  | 1 | 1 | 1 | 1 |  |  |  |  | 0 | 4 | СН-2012.1 Выпуск № 6 (в текущих ценах по состоянию на 01.01.2026 г.). 1.20-3103-1-8/1 |  |  | 0 | 0 |  | 0 | 1 | 0 | 1 | 1 | 1 | 1 | 1 | 1 |  | 70 | 10 |  |  |  | 0 | 0 | 0 | [5 empty] | 0 |  | 0 | 1395.8 | 0 | 32.57 | 0.69 | 27883.44 | 0 | 42.81 | 0 | 0 | 975.919 | 139.417 | [13 empty] | 0 | 0 | 1 | 1 |  |  |  | 1010 | 100 шт. | 100 шт. | 100 | [6 empty] | 35096056 | 1 | СН-2012 | 0 |  | 4 | 0 | Подрядные работы, гл. 1-5,7 | работа |  |  |  | 262144 | 27916.01 | 0 | 32.57 | 0.69 | 27883.44 | 42.81 | 0 | 0 | [17 empty] | 0 | 0 | 0 |  |  |  |  | 70 | 10 |  |  |  |  | 0 |  | 1394402761 | 2 | 1 | -2 | 0 | 0.03 | 0 | 2511.17 | 0 | 0 | 2511.17 |  | 0 | 3 | 0 |  | 0 | 1 | 0 | 0 | 0 | 0 |  |  | 0 | 0
17 | 1 | 304 | 304 | 116 | 1.20-3103-1-1/1 | Установка выключателя одноклавишного неутопленного типа при открытой проводке | 100 шт. | 0.01 | 0 | 0.01 |  |  |  | 255.78 | 0 | 0.33 | 0.01 | 255.45 | 0 | 0.3922 | 0 | 0 | 178.82 | 25.55 |  | 35364244 | 25577.73 | 0 | 32.57 | 0.69 | 25545.16 | 0 | 39.22 | 0 | 0 | 25577.73 | 0 | 32.57 | 0.69 | 25545.16 | 0 | 39.22 | 0 | 0 | 70 | 10 | 1 | 1 |  |  | 1 | 1 | 1 | 1 |  |  |  |  | 0 | 4 | СН-2012.1 Выпуск № 6 (в текущих ценах по состоянию на 01.01.2026 г.). 1.20-3103-1-1/1 |  |  | 0 | 0 |  | 0 | 1 | 0 | 1 | 1 | 1 | 1 | 1 | 1 |  | 70 | 10 |  |  |  | 0 | 0 | 0 | [5 empty] | 0 |  | 0 | 255.78 | 0 | 32.57 | 0.69 | 25545.16 | 0 | 39.22 | 0 | 0 | 178.815 | 25.545 | [13 empty] | 0 | 0 | 1 | 1 |  |  |  | 1010 | 100 шт. | 100 шт. | 100 | [6 empty] | 35096056 | 1 | СН-2012 | 0 |  | 4 | 0 | Подрядные работы, гл. 1-5,7 | работа |  |  |  | 262144 | 25577.73 | 0 | 32.57 | 0.69 | 25545.16 | 39.22 | 0 | 0 | [17 empty] | 0 | 0 | 0 |  |  |  |  | 70 | 10 |  |  |  |  | 0 |  | 1212913616 | 2 | 1 | -2 | 0 | 0.01 | 0 | 460.16 | 0 | 0 | 460.16 |  | 0 | 3 | 0 |  | 0 | 1 | 0 | 0 | 0 | 0 |  |  | 0 | 0
17 | 1 | 305 | 305 | 117 | 1.20-3103-1-5/1 | Установка выключателя двухклавишного утопленного типа при скрытой проводке | 100 шт. | 0.01 | 0 | 0.01 |  |  |  | 225.56 | 0 | 0 | 0 | 225.56 | 0 | 0.3463 | 0 | 0 | 157.89 | 22.56 |  | 35364244 | 22555.56 | 0 | 0 | 0 | 22555.56 | 0 | 34.63 | 0 | 0 | 22555.56 | 0 | 0 | 0 | 22555.56 | 0 | 34.63 | 0 | 0 | 70 | 10 | 1 | 1 |  |  | 1 | 1 | 1 | 1 |  |  |  |  | 0 | 4 | СН-2012.1 Выпуск № 6 (в текущих ценах по состоянию на 01.01.2026 г.). 1.20-3103-1-5/1 |  |  | 0 | 0 |  | 0 | 1 | 0 | 1 | 1 | 1 | 1 | 1 | 1 |  | 70 | 10 |  |  |  | 0 | 0 | 0 | [5 empty] | 0 |  | 0 | 225.56 | 0 | 0 | 0 | 22555.56 | 0 | 34.63 | 0 | 0 | 157.892 | 22.556 | [13 empty] | 0 | 0 | 1 | 1 |  |  |  | 1010 | 100 шт. | 100 шт. | 100 | [6 empty] | 35096056 | 1 | СН-2012 | 0 |  | 4 | 0 | Подрядные работы, гл. 1-5,7 | работа |  |  |  | 262144 | 22555.56 | 0 | 0 | 0 | 22555.56 | 34.63 | 0 | 0 | [17 empty] | 0 | 0 | 0 |  |  |  |  | 70 | 10 |  |  |  |  | 0 |  | -24549344 | 2 | 1 | -2 | 0 | 0 | 0 | 406.01 | 0 | 0 | 406.01 |  | 0 | 3 | 0 |  | 0 | 1 | 0 | 0 | 0 | 0 |  |  | 0 | 0
51 | 1 | 4 | 982 |  | Новый раздел | Помещение 134 Процедурная | 0 | [6 empty] | 2484.31 | 266.66 | 63.7 | 30.47 | 2153.95 | 0 | 3.395 | 0 | 0 | 1507.77 | 215.41 |  |  | 2484.31 | 266.66 | 63.7 | 30.47 | 2153.95 | 0 | 3.395 | 0 | 0 | 1507.77 | 215.41 |  |  | 0 | 0 | 0 | 4240.39 | 0 | 0 | 4240.39 | 266.66 | 266.66 | 0 | 266.66 | 0 | 0 | 0 | 0 | 0 | [19 empty] | 0 | 0 | 0 | 4240.39 | 0 | 0 | 4240.39 | 266.66 | 266.66 | 0 | 266.66 | 0 | 0 | 0 | 0 | 0 | [114 empty] | 0
50 | 0 | 0 | 1 | 201 | 2484.31 | ПЗ | Прямые затраты |  |  | 201 | 1 | 3 |  | 2 | [7 empty] | 2484.31 | 1 | 2484.31
50 | 0 | 0 | 1 | 202 | 266.66 | СтМатОб | Стоимость материальных ресурсов (всего) |  |  | 202 | 2 | 3 |  | 2 | [7 empty] | 266.66 | 1 | 266.66
50 | 0 | 0 | 1 | 222 | 0 | СтМатОбЗак | Стоимость материалов и оборудования заказчика |  |  | 222 | 3 | 3 |  | 2 | [7 empty] | 0 | 1 | 0
50 | 0 | 0 | 1 | 225 | 266.66 | СтМатОбПод | Стоимость материалов и оборудования подрядчика |  |  | 225 | 4 | 3 |  | 2 | [7 empty] | 266.66 | 1 | 266.66
50 | 0 | 0 | 1 | 226 | 266.66 | СтМат | Стоимость материалов (всего) |  |  | 226 | 5 | 3 |  | 2 | [7 empty] | 266.66 | 1 | 266.66
50 | 0 | 0 | 1 | 227 | 0 | СтМатЗак | Стоимость материалов заказчика |  |  | 227 | 6 | 3 |  | 2 | [7 empty] | 0 | 1 | 0
50 | 0 | 0 | 1 | 228 | 266.66 | СтМатПод | Стоимость материалов подрядчика |  |  | 228 | 7 | 3 |  | 2 | [7 empty] | 266.66 | 1 | 266.66
50 | 0 | 0 | 1 | 216 | 0 | Оборуд | Стоимость оборудования (всего) |  |  | 216 | 8 | 3 |  | 2 | [7 empty] | 0 | 1 | 0
50 | 0 | 0 | 1 | 223 | 0 | ОборудЗак | Стоимость оборудования заказчика |  |  | 223 | 9 | 3 |  | 2 | [7 empty] | 0 | 1 | 0
50 | 0 | 0 | 1 | 229 | 0 | ОборудПод | Стоимость оборудования подрядчика |  |  | 229 | 10 | 3 |  | 2 | [7 empty] | 0 | 1 | 0
50 | 0 | 0 | 1 | 203 | 63.7 | ЭММ | Эксплуатация машин |  |  | 203 | 11 | 3 |  | 2 | [7 empty] | 63.7 | 1 | 63.7
50 | 0 | 0 | 1 | 231 | 0 | ЭММсНРиСП | Эксплуатация машин по ТСН-2001.16 |  |  | 231 | 12 | 3 |  | 2 | [7 empty] | 0 | 1 | 0
50 | 0 | 0 | 1 | 204 | 30.47 | ЗПМ | ЗП машинистов |  |  | 204 | 13 | 3 |  | 2 | [7 empty] | 30.47 | 1 | 30.47
50 | 0 | 0 | 1 | 205 | 2153.95 | ОЗП | Основная ЗП рабочих |  |  | 205 | 14 | 3 |  | 2 | [7 empty] | 2153.95 | 1 | 2153.95
50 | 0 | 0 | 1 | 232 | 0 | ОЗПсНРиСП | Основная ЗП рабочих по ТСН-2001.16 |  |  | 232 | 15 | 3 |  | 2 | [7 empty] | 0 | 1 | 0
50 | 0 | 0 | 1 | 214 | 0 | Строит | Строительные работы с НР и СП |  |  | 214 | 16 | 3 |  | 2 | [7 empty] | 0 | 1 | 0
50 | 0 | 0 | 1 | 215 | 0 | Монтаж | Монтажные работы с НР и СП |  |  | 215 | 17 | 3 |  | 2 | [7 empty] | 0 | 1 | 0
50 | 0 | 0 | 1 | 217 | 4240.39 | Прочие | Прочие работы с НР и СП |  |  | 217 | 18 | 3 |  | 2 | [7 empty] | 4240.39 | 1 | 4240.39
50 | 0 | 0 | 1 | 230 | 0 | ПрочиеЗатр | Прочие затраты по ТСН-2001.16 |  |  | 230 | 19 | 3 |  | 2 | [7 empty] | 0 | 1 | 0
50 | 0 | 0 | 1 | 206 | 0 | ВозврМат | Возврат материалов |  |  | 206 | 20 | 3 |  | 2 | [7 empty] | 0 | 1 | 0
50 | 0 | 0 | 1 | 207 | 3.395 | ТрудСтр | Трудозатраты строителей |  |  | 207 | 21 | 3 |  | -1 | [7 empty] | 3.395 | 1 | 3.395
50 | 0 | 0 | 1 | 208 | 0 | ТрудМаш | Трудозатраты машинистов |  |  | 208 | 22 | 3 |  | -1 | [7 empty] | 0 | 1 | 0
50 | 0 | 0 | 1 | 209 | 0 | ТранспМат | Транспорт материалов |  |  | 209 | 23 | 3 |  | 2 | [7 empty] | 0 | 1 | 0
50 | 0 | 0 | 1 | 233 | 0 | Перевозка | Перевозка грузов |  |  | 233 | 24 | 3 |  | 2 | [7 empty] | 0 | 1 | 0
50 | 0 | 0 | 1 | 210 | 1507.77 | НР | Накладные расходы |  |  | 210 | 25 | 3 |  | 2 | [7 empty] | 1507.77 | 1 | 1507.77
50 | 0 | 0 | 1 | 211 | 215.41 | СмПриб | Сметная прибыль |  |  | 211 | 26 | 3 |  | 2 | [7 empty] | 215.41 | 1 | 215.41
50 | 0 | 0 | 1 | 224 | 4240.39 | Всего | Всего с НР и СП |  |  | 224 | 27 | 3 |  | 2 | [7 empty] | 4240.39 | 1 | 4240.39
4 | 1 |  | 1038 |  | Новый раздел | Помещение 135 Переговорная зам. директора |  | 0 |  | 0 | [7 empty] | 0 |  |  | 0 | [53 empty] | 0 | [11 empty] | 0
52 | 1 | 4 | 1025 | 0 | Новый раздел | Помещение 135 Переговорная зам. директора | [7 empty] | 2484.31 | 266.66 | 63.7 | 30.47 | 2153.95 | 0 | 3.395 | 0 | 0 | 1507.77 | 215.41 | 0 | 0 | 2484.31 | 266.66 | 63.7 | 30.47 | 2153.95 | 0 | 3.395 | 0 | 0 | 1507.77 | 215.41 | 0 | 0 | 0 | 0 | 0 | 4240.39 | 0 | 0 | 4240.39 | 266.66 | 266.66 | 0 | 266.66 | 0 | 0 | 0 | 0 | 0 | 0 | 0 | 0 | 0 | 0 | 0 | 0 | 0 | 0 | 0 | 0 | 0 | 0 | 0 | 0 | 0 | 0 | 0 | 0 | 0 | 0 | 0 | 4240.39 | 0 | 0 | 4240.39 | 266.66 | 266.66 | 0 | 266.66 | 0 | 0 | 0 | 0 | 0 | 0 | 0 | 0 | 0 | 0 | 0 | 0 | 0 | 0 | 0 | 0 | 0 | 0 | 0 | 0 | 0 | 0 | 0 | 0 | 0 | 0 | 0 | 0 | 0 | 0 | 0 | 0 | 0 | 0 | 0 | 0 | 0 | 0 | 0 | 0 | 0 | 0 | 0 | 0 | 0 | 0 | 0 | 0 | 0 | 0 | 0 | 0 | 0 | 0 | 0 | 0 | 0 | 0 | 0 | 0 | 0 | 0 | 0 | 0 | 0 | 0 | 0 | 0 | 0 | 0 | 0 | 0 | 0 | 0 | 0 | 0 | 0 | 0 | 0 | 0 | 0 | 0 | 0 | 0 | 0 | 0 | 0 | 0 | 0 | 0 | 0 | 0 | 0 | 0 | 0 | 0 | 0 | 0 | 0 | 0 | 0 | 0 | 0 | 0 | 0 | 0 | 0 | 0 | 0 | 0 | 0 | 0 | 0 | 0 | 0 | 0 | 0 | 0 | 0 | 0
17 | 1 | 306 | 306 | 118 | 1.21-3305-1-1/1 | Демонтаж выключателей, розеток | 100 шт. | 0.05 | 0 | 0.05 |  |  |  | 135.52 | 0 | 0 | 0 | 135.52 | 0 | 0.292 | 0 | 0 | 94.86 | 13.55 |  | 35364244 | 2710.46 | 0 | 0 | 0 | 2710.46 | 0 | 5.84 | 0 | 0 | 2710.46 | 0 | 0 | 0 | 2710.46 | 0 | 5.84 | 0 | 0 | 70 | 10 | 1 | 1 |  |  | 1 | 1 | 1 | 1 |  |  |  |  | 0 | 4 | СН-2012.1 Выпуск № 6 (в текущих ценах по состоянию на 01.01.2026 г.). 1.21-3305-1-1/1 |  |  | 0 | 0 |  | 0 | 1 | 0 | 1 | 1 | 1 | 1 | 1 | 1 |  | 70 | 10 |  |  |  | 0 | 0 | 0 | [5 empty] | 0 |  | 0 | 135.52 | 0 | 0 | 0 | 2710.46 | 0 | 5.84 | 0 | 0 | 94.864 | 13.552 | [13 empty] | 0 | 0 | 1 | 1 |  |  |  | 1010 | 100 шт. | 100 шт. | 100 | [6 empty] | 35096056 | 1 | СН-2012 | 0 |  | 4 | 0 | Подрядные работы, гл. 1-5,7 | работа |  |  |  | 0 | 2710.46 | 0 | 0 | 0 | 2710.46 | 5.84 | 0 | 0 | [17 empty] | 0 | 0 | 0 |  |  |  |  | 70 | 10 |  |  |  |  | 0 |  | -931379651 | 2 | 1 | -2 | 0 | 0 | 0 | 243.93 | 0 | 0 | 243.93 |  | 0 | 3 | 0 |  | 0 | 1 | 0 | 0 | 0 | 0 |  |  | 0 | 0
17 | 1 | 310 | 310 | 119 | 1.50-3204-13-6/1 | Сверление отверстий в строительных конструкциях из кирпича установками алмазного сверления, диаметр сверла алмазного кольцевого 70 мм | 10 СМ | 0.2 | 0 | 0.2 |  |  |  | 85.31 | 22.46 | 1.8 | 0.03 | 61.05 | 0 | 0.084 | 0 | 0 | 42.74 | 6.11 |  | 35364244 | 426.58 | 112.32 | 8.99 | 0.13 | 305.27 | 0 | 0.42 | 0 | 0 | 426.58 | 112.32 | 8.99 | 0.13 | 305.27 | 0 | 0.42 | 0 | 0 | 70 | 10 | 1 | 1 |  |  | 1 | 1 | 1 | 1 |  |  |  |  | 0 | 4 | СН-2012.1 Выпуск № 6 (в текущих ценах по состоянию на 01.01.2026 г.). 1.50-3204-13-6/1 |  |  | 0 | 0 |  | 0 | 1 | 0 | 1 | 1 | 1 | 1 | 1 | 1 |  | 70 | 10 |  |  |  | 0 | 0 | 0 | [5 empty] | 0 |  | 0 | 85.31 | 112.32 | 8.99 | 0.13 | 305.27 | 0 | 0.42 | 0 | 0 | 42.735 | 6.105 | [13 empty] | 0 | 0 | 1 | 1 |  |  |  | 1013 | 10 СМ | 10 СМ | 1 | [6 empty] | 35096056 | 1 | СН-2012 | 0 |  | 4 | 0 | Подрядные работы, гл. 1-5,7 | работа |  |  |  | 0 | 426.58 | 112.32 | 8.99 | 0.13 | 305.27 | 0.42 | 0 | 0 | [17 empty] | 0 | 0 | 0 |  |  |  |  | 70 | 10 |  |  |  |  | 0 |  | 94825724 | 2 | 1 | -2 | 0 | 0.03 | 0 | 134.19 | 0 | 0 | 134.19 |  | 0 | 3 | 0 |  | 0 | 1 | 0 | 0 | 0 | 0 |  |  | 0 | 0
17 | 1 | 313 | 313 | 120 | 1.50-3204-10-1/1 | Пробивка борозд в кирпичных стенах, площадь сечения до 20 см2 | 100 м | 0.01 | 0 | 0.01 |  |  |  | 142.14 | 0 | 59.94 | 30.4 | 82.2 | 0 | 0.14 | 0 | 0 | 57.54 | 8.22 |  | 35364244 | 14213.53 | 0 | 5993.85 | 3040.45 | 8219.68 | 0 | 14 | 0 | 0 | 14213.53 | 0 | 5993.85 | 3040.45 | 8219.68 | 0 | 14 | 0 | 0 | 70 | 10 | 1 | 1 |  |  | 1 | 1 | 1 | 1 |  |  |  |  | 0 | 4 | СН-2012.1 Выпуск № 6 (в текущих ценах по состоянию на 01.01.2026 г.). 1.50-3204-10-1/1 |  |  | 0 | 0 |  | 0 | 1 | 0 | 1 | 1 | 1 | 1 | 1 | 1 |  | 70 | 10 |  |  |  | 0 | 0 | 0 | [5 empty] | 0 |  | 0 | 142.14 | 0 | 5993.85 | 3040.45 | 8219.68 | 0 | 14 | 0 | 0 | 57.54 | 8.22 | [13 empty] | 0 | 0 | 1 | 1 |  |  |  | 1003 | 100 м | 100 м | 100 | [6 empty] | 35096056 | 1 | СН-2012 | 0 |  | 4 | 0 | Подрядные работы, гл. 1-5,7 | работа |  |  |  | 0 | 14213.53 | 0 | 5993.85 | 3040.45 | 8219.68 | 14 | 0 | 0 | [17 empty] | 0 | 0 | 0 |  |  |  |  | 70 | 10 |  |  |  |  | 0 |  | -140188742 | 2 | 1 | -2 | 0 | 32.83 | 0 | 240.73 | 0 | 0 | 240.73 |  | 0 | 3 | 0 |  | 0 | 1 | 0 | 0 | 0 | 0 |  |  | 0 | 0
17 | 1 |  |  | 121 | 21.23-8-140 | Кабели силовые с медными жилами, с изоляцией и оболочкой из поливинилхлоридных композиций пониженной пожароопасности, с низким дымо - и газовыделением, марка ВВГнг(А)-LS, напряжение 660 В, число жил и сечение, мм2: 3х2,5 | км | 0.001 | 0 | 0.001 |  |  |  | 99.86 | 99.86 | 0 | 0 | 0 | 0 | 0 | 0 | 0 | 0 | 0 |  | 35364244 | 99860.32 | 99860.32 | 0 | 0 | 0 | 0 | 0 | 0 | 0 | 99860.32 | 99860.32 | 0 | 0 | 0 | 0 | 0 | 0 | 0 | 70 | 10 | 1 | 1 |  |  | 1 | 1 | 1 | 1 |  |  |  |  | 3 | 4 | СН-2012.21 Выпуск № 6 (в текущих ценах по состоянию на 01.01.2026 г.). 21.23-8-140 |  |  | 0 | 0 |  | 0 | 1 | 0 | 1 | 1 | 1 | 1 | 1 | 1 |  | 70 | 10 |  |  |  | 0 | 0 | 0 | [5 empty] | 0 |  | 0 | 99.86 | 99860.32 | 0 | 0 | 0 | 0 | 0 | 0 | 0 | 0 | 0 | [13 empty] | 0 | 0 | 1 | 1 |  |  |  | 1003 | км | км | 1000 | [6 empty] | 35096056 | 1 | СН-2012 | 0 |  | 4 | 0 | Подрядные работы, гл. 1-5,7 | работа |  |  |  | 0 | 99860.32 | 99860.32 | 0 | 0 | 0 | 0 | 0 | 0 | [17 empty] | 0 | 0 | 0 |  |  |  |  | 70 | 10 |  |  |  |  | 0 |  | 2077141205 | 2 | 1 | -2 | 0 | 0 | 0 | 99.86 | 0 | 0 | 99.86 |  | 0 | 3 | 0 |  | 0 | 1 | 0 | 0 | 0 | 0 |  |  | 0 | 0
17 | 1 |  |  | 122 | 21.21-5-84 | Коробки для установки выключателей, переключателей и штепсельных розеток при скрытой электропроводке, тип КУВ-1М УХЛЗ | 1000 шт. | 0.002 | 0 | 0.002 |  |  |  | 144.34 | 144.34 | 0 | 0 | 0 | 0 | 0 | 0 | 0 | 0 | 0 |  | 35364244 | 72169.9 | 72169.9 | 0 | 0 | 0 | 0 | 0 | 0 | 0 | 72169.9 | 72169.9 | 0 | 0 | 0 | 0 | 0 | 0 | 0 | 70 | 10 | 1 | 1 |  |  | 1 | 1 | 1 | 1 |  |  |  |  | 3 | 4 | СН-2012.21 Выпуск № 6 (в текущих ценах по состоянию на 01.01.2026 г.). 21.21-5-84 |  |  | 0 | 0 |  | 0 | 1 | 0 | 1 | 1 | 1 | 1 | 1 | 1 |  | 70 | 10 |  |  |  | 0 | 0 | 0 | [5 empty] | 0 |  | 0 | 144.34 | 72169.9 | 0 | 0 | 0 | 0 | 0 | 0 | 0 | 0 | 0 | [13 empty] | 0 | 0 | 1 | 1 |  |  |  | 1010 | 1000 шт. | 1000 шт. | 1000 | [6 empty] | 35096056 | 1 | СН-2012 | 0 |  | 4 | 0 | Подрядные работы, гл. 1-5,7 | работа |  |  |  | 0 | 72169.9 | 72169.9 | 0 | 0 | 0 | 0 | 0 | 0 | [17 empty] | 0 | 0 | 0 |  |  |  |  | 70 | 10 |  |  |  |  | 0 |  | 653953554 | 2 | 1 | -2 | 0 | 0 | 0 | 144.34 | 0 | 0 | 144.34 |  | 0 | 3 | 0 |  | 0 | 1 | 0 | 0 | 0 | 0 |  |  | 0 | 0
17 | 1 | 315 | 315 | 123 | 1.20-3103-1-8/1 | Установка розетки штепсельной неутопленного типа при открытой проводке | 100 шт. | 0.05 | 0 | 0.05 |  |  |  | 1395.8 | 0 | 1.63 | 0.03 | 1394.17 | 0 | 2.1405 | 0 | 0 | 975.92 | 139.42 |  | 35364244 | 27916.01 | 0 | 32.57 | 0.69 | 27883.44 | 0 | 42.81 | 0 | 0 | 27916.01 | 0 | 32.57 | 0.69 | 27883.44 | 0 | 42.81 | 0 | 0 | 70 | 10 | 1 | 1 |  |  | 1 | 1 | 1 | 1 |  |  |  |  | 0 | 4 | СН-2012.1 Выпуск № 6 (в текущих ценах по состоянию на 01.01.2026 г.). 1.20-3103-1-8/1 |  |  | 0 | 0 |  | 0 | 1 | 0 | 1 | 1 | 1 | 1 | 1 | 1 |  | 70 | 10 |  |  |  | 0 | 0 | 0 | [5 empty] | 0 |  | 0 | 1395.8 | 0 | 32.57 | 0.69 | 27883.44 | 0 | 42.81 | 0 | 0 | 975.919 | 139.417 | [13 empty] | 0 | 0 | 1 | 1 |  |  |  | 1010 | 100 шт. | 100 шт. | 100 | [6 empty] | 35096056 | 1 | СН-2012 | 0 |  | 4 | 0 | Подрядные работы, гл. 1-5,7 | работа |  |  |  | 262144 | 27916.01 | 0 | 32.57 | 0.69 | 27883.44 | 42.81 | 0 | 0 | [17 empty] | 0 | 0 | 0 |  |  |  |  | 70 | 10 |  |  |  |  | 0 |  | 1394402761 | 2 | 1 | -2 | 0 | 0.03 | 0 | 2511.17 | 0 | 0 | 2511.17 |  | 0 | 3 | 0 |  | 0 | 1 | 0 | 0 | 0 | 0 |  |  | 0 | 0
17 | 1 | 317 | 317 | 124 | 1.20-3103-1-1/1 | Установка выключателя одноклавишного неутопленного типа при открытой проводке | 100 шт. | 0.01 | 0 | 0.01 |  |  |  | 255.78 | 0 | 0.33 | 0.01 | 255.45 | 0 | 0.3922 | 0 | 0 | 178.82 | 25.55 |  | 35364244 | 25577.73 | 0 | 32.57 | 0.69 | 25545.16 | 0 | 39.22 | 0 | 0 | 25577.73 | 0 | 32.57 | 0.69 | 25545.16 | 0 | 39.22 | 0 | 0 | 70 | 10 | 1 | 1 |  |  | 1 | 1 | 1 | 1 |  |  |  |  | 0 | 4 | СН-2012.1 Выпуск № 6 (в текущих ценах по состоянию на 01.01.2026 г.). 1.20-3103-1-1/1 |  |  | 0 | 0 |  | 0 | 1 | 0 | 1 | 1 | 1 | 1 | 1 | 1 |  | 70 | 10 |  |  |  | 0 | 0 | 0 | [5 empty] | 0 |  | 0 | 255.78 | 0 | 32.57 | 0.69 | 25545.16 | 0 | 39.22 | 0 | 0 | 178.815 | 25.545 | [13 empty] | 0 | 0 | 1 | 1 |  |  |  | 1010 | 100 шт. | 100 шт. | 100 | [6 empty] | 35096056 | 1 | СН-2012 | 0 |  | 4 | 0 | Подрядные работы, гл. 1-5,7 | работа |  |  |  | 262144 | 25577.73 | 0 | 32.57 | 0.69 | 25545.16 | 39.22 | 0 | 0 | [17 empty] | 0 | 0 | 0 |  |  |  |  | 70 | 10 |  |  |  |  | 0 |  | 1212913616 | 2 | 1 | -2 | 0 | 0.01 | 0 | 460.16 | 0 | 0 | 460.16 |  | 0 | 3 | 0 |  | 0 | 1 | 0 | 0 | 0 | 0 |  |  | 0 | 0
17 | 1 | 318 | 318 | 125 | 1.20-3103-1-5/1 | Установка выключателя двухклавишного утопленного типа при скрытой проводке | 100 шт. | 0.01 | 0 | 0.01 |  |  |  | 225.56 | 0 | 0 | 0 | 225.56 | 0 | 0.3463 | 0 | 0 | 157.89 | 22.56 |  | 35364244 | 22555.56 | 0 | 0 | 0 | 22555.56 | 0 | 34.63 | 0 | 0 | 22555.56 | 0 | 0 | 0 | 22555.56 | 0 | 34.63 | 0 | 0 | 70 | 10 | 1 | 1 |  |  | 1 | 1 | 1 | 1 |  |  |  |  | 0 | 4 | СН-2012.1 Выпуск № 6 (в текущих ценах по состоянию на 01.01.2026 г.). 1.20-3103-1-5/1 |  |  | 0 | 0 |  | 0 | 1 | 0 | 1 | 1 | 1 | 1 | 1 | 1 |  | 70 | 10 |  |  |  | 0 | 0 | 0 | [5 empty] | 0 |  | 0 | 225.56 | 0 | 0 | 0 | 22555.56 | 0 | 34.63 | 0 | 0 | 157.892 | 22.556 | [13 empty] | 0 | 0 | 1 | 1 |  |  |  | 1010 | 100 шт. | 100 шт. | 100 | [6 empty] | 35096056 | 1 | СН-2012 | 0 |  | 4 | 0 | Подрядные работы, гл. 1-5,7 | работа |  |  |  | 262144 | 22555.56 | 0 | 0 | 0 | 22555.56 | 34.63 | 0 | 0 | [17 empty] | 0 | 0 | 0 |  |  |  |  | 70 | 10 |  |  |  |  | 0 |  | -24549344 | 2 | 1 | -2 | 0 | 0 | 0 | 406.01 | 0 | 0 | 406.01 |  | 0 | 3 | 0 |  | 0 | 1 | 0 | 0 | 0 | 0 |  |  | 0 | 0
51 | 1 | 4 | 1025 |  | Новый раздел | Помещение 135 Переговорная зам. директора | 0 | [6 empty] | 2484.31 | 266.66 | 63.7 | 30.47 | 2153.95 | 0 | 3.395 | 0 | 0 | 1507.77 | 215.41 |  |  | 2484.31 | 266.66 | 63.7 | 30.47 | 2153.95 | 0 | 3.395 | 0 | 0 | 1507.77 | 215.41 |  |  | 0 | 0 | 0 | 4240.39 | 0 | 0 | 4240.39 | 266.66 | 266.66 | 0 | 266.66 | 0 | 0 | 0 | 0 | 0 | [19 empty] | 0 | 0 | 0 | 4240.39 | 0 | 0 | 4240.39 | 266.66 | 266.66 | 0 | 266.66 | 0 | 0 | 0 | 0 | 0 | [114 empty] | 0
50 | 0 | 0 | 1 | 201 | 2484.31 | ПЗ | Прямые затраты |  |  | 201 | 1 | 3 |  | 2 | [7 empty] | 2484.31 | 1 | 2484.31
50 | 0 | 0 | 1 | 202 | 266.66 | СтМатОб | Стоимость материальных ресурсов (всего) |  |  | 202 | 2 | 3 |  | 2 | [7 empty] | 266.66 | 1 | 266.66
50 | 0 | 0 | 1 | 222 | 0 | СтМатОбЗак | Стоимость материалов и оборудования заказчика |  |  | 222 | 3 | 3 |  | 2 | [7 empty] | 0 | 1 | 0
50 | 0 | 0 | 1 | 225 | 266.66 | СтМатОбПод | Стоимость материалов и оборудования подрядчика |  |  | 225 | 4 | 3 |  | 2 | [7 empty] | 266.66 | 1 | 266.66
50 | 0 | 0 | 1 | 226 | 266.66 | СтМат | Стоимость материалов (всего) |  |  | 226 | 5 | 3 |  | 2 | [7 empty] | 266.66 | 1 | 266.66
50 | 0 | 0 | 1 | 227 | 0 | СтМатЗак | Стоимость материалов заказчика |  |  | 227 | 6 | 3 |  | 2 | [7 empty] | 0 | 1 | 0
50 | 0 | 0 | 1 | 228 | 266.66 | СтМатПод | Стоимость материалов подрядчика |  |  | 228 | 7 | 3 |  | 2 | [7 empty] | 266.66 | 1 | 266.66
50 | 0 | 0 | 1 | 216 | 0 | Оборуд | Стоимость оборудования (всего) |  |  | 216 | 8 | 3 |  | 2 | [7 empty] | 0 | 1 | 0
50 | 0 | 0 | 1 | 223 | 0 | ОборудЗак | Стоимость оборудования заказчика |  |  | 223 | 9 | 3 |  | 2 | [7 empty] | 0 | 1 | 0
50 | 0 | 0 | 1 | 229 | 0 | ОборудПод | Стоимость оборудования подрядчика |  |  | 229 | 10 | 3 |  | 2 | [7 empty] | 0 | 1 | 0
50 | 0 | 0 | 1 | 203 | 63.7 | ЭММ | Эксплуатация машин |  |  | 203 | 11 | 3 |  | 2 | [7 empty] | 63.7 | 1 | 63.7
50 | 0 | 0 | 1 | 231 | 0 | ЭММсНРиСП | Эксплуатация машин по ТСН-2001.16 |  |  | 231 | 12 | 3 |  | 2 | [7 empty] | 0 | 1 | 0
50 | 0 | 0 | 1 | 204 | 30.47 | ЗПМ | ЗП машинистов |  |  | 204 | 13 | 3 |  | 2 | [7 empty] | 30.47 | 1 | 30.47
50 | 0 | 0 | 1 | 205 | 2153.95 | ОЗП | Основная ЗП рабочих |  |  | 205 | 14 | 3 |  | 2 | [7 empty] | 2153.95 | 1 | 2153.95
50 | 0 | 0 | 1 | 232 | 0 | ОЗПсНРиСП | Основная ЗП рабочих по ТСН-2001.16 |  |  | 232 | 15 | 3 |  | 2 | [7 empty] | 0 | 1 | 0
50 | 0 | 0 | 1 | 214 | 0 | Строит | Строительные работы с НР и СП |  |  | 214 | 16 | 3 |  | 2 | [7 empty] | 0 | 1 | 0
50 | 0 | 0 | 1 | 215 | 0 | Монтаж | Монтажные работы с НР и СП |  |  | 215 | 17 | 3 |  | 2 | [7 empty] | 0 | 1 | 0
50 | 0 | 0 | 1 | 217 | 4240.39 | Прочие | Прочие работы с НР и СП |  |  | 217 | 18 | 3 |  | 2 | [7 empty] | 4240.39 | 1 | 4240.39
50 | 0 | 0 | 1 | 230 | 0 | ПрочиеЗатр | Прочие затраты по ТСН-2001.16 |  |  | 230 | 19 | 3 |  | 2 | [7 empty] | 0 | 1 | 0
50 | 0 | 0 | 1 | 206 | 0 | ВозврМат | Возврат материалов |  |  | 206 | 20 | 3 |  | 2 | [7 empty] | 0 | 1 | 0
50 | 0 | 0 | 1 | 207 | 3.395 | ТрудСтр | Трудозатраты строителей |  |  | 207 | 21 | 3 |  | -1 | [7 empty] | 3.395 | 1 | 3.395
50 | 0 | 0 | 1 | 208 | 0 | ТрудМаш | Трудозатраты машинистов |  |  | 208 | 22 | 3 |  | -1 | [7 empty] | 0 | 1 | 0
50 | 0 | 0 | 1 | 209 | 0 | ТранспМат | Транспорт материалов |  |  | 209 | 23 | 3 |  | 2 | [7 empty] | 0 | 1 | 0
50 | 0 | 0 | 1 | 233 | 0 | Перевозка | Перевозка грузов |  |  | 233 | 24 | 3 |  | 2 | [7 empty] | 0 | 1 | 0
50 | 0 | 0 | 1 | 210 | 1507.77 | НР | Накладные расходы |  |  | 210 | 25 | 3 |  | 2 | [7 empty] | 1507.77 | 1 | 1507.77
50 | 0 | 0 | 1 | 211 | 215.41 | СмПриб | Сметная прибыль |  |  | 211 | 26 | 3 |  | 2 | [7 empty] | 215.41 | 1 | 215.41
50 | 0 | 0 | 1 | 224 | 4240.39 | Всего | Всего с НР и СП |  |  | 224 | 27 | 3 |  | 2 | [7 empty] | 4240.39 | 1 | 4240.39
4 | 1 |  | 1081 |  | Новый раздел | Помещение 136 Приемная секретаря |  | 0 |  | 0 | [7 empty] | 0 |  |  | 0 | [53 empty] | 0 | [11 empty] | 0
52 | 1 | 4 | 1068 | 0 | Новый раздел | Помещение 136 Приемная секретаря | [7 empty] | 2484.31 | 266.66 | 63.7 | 30.47 | 2153.95 | 0 | 3.395 | 0 | 0 | 1507.77 | 215.41 | 0 | 0 | 2484.31 | 266.66 | 63.7 | 30.47 | 2153.95 | 0 | 3.395 | 0 | 0 | 1507.77 | 215.41 | 0 | 0 | 0 | 0 | 0 | 4240.39 | 0 | 0 | 4240.39 | 266.66 | 266.66 | 0 | 266.66 | 0 | 0 | 0 | 0 | 0 | 0 | 0 | 0 | 0 | 0 | 0 | 0 | 0 | 0 | 0 | 0 | 0 | 0 | 0 | 0 | 0 | 0 | 0 | 0 | 0 | 0 | 0 | 4240.39 | 0 | 0 | 4240.39 | 266.66 | 266.66 | 0 | 266.66 | 0 | 0 | 0 | 0 | 0 | 0 | 0 | 0 | 0 | 0 | 0 | 0 | 0 | 0 | 0 | 0 | 0 | 0 | 0 | 0 | 0 | 0 | 0 | 0 | 0 | 0 | 0 | 0 | 0 | 0 | 0 | 0 | 0 | 0 | 0 | 0 | 0 | 0 | 0 | 0 | 0 | 0 | 0 | 0 | 0 | 0 | 0 | 0 | 0 | 0 | 0 | 0 | 0 | 0 | 0 | 0 | 0 | 0 | 0 | 0 | 0 | 0 | 0 | 0 | 0 | 0 | 0 | 0 | 0 | 0 | 0 | 0 | 0 | 0 | 0 | 0 | 0 | 0 | 0 | 0 | 0 | 0 | 0 | 0 | 0 | 0 | 0 | 0 | 0 | 0 | 0 | 0 | 0 | 0 | 0 | 0 | 0 | 0 | 0 | 0 | 0 | 0 | 0 | 0 | 0 | 0 | 0 | 0 | 0 | 0 | 0 | 0 | 0 | 0 | 0 | 0 | 0 | 0 | 0 | 0
17 | 1 | 319 | 319 | 126 | 1.21-3305-1-1/1 | Демонтаж выключателей, розеток | 100 шт. | 0.05 | 0 | 0.05 |  |  |  | 135.52 | 0 | 0 | 0 | 135.52 | 0 | 0.292 | 0 | 0 | 94.86 | 13.55 |  | 35364244 | 2710.46 | 0 | 0 | 0 | 2710.46 | 0 | 5.84 | 0 | 0 | 2710.46 | 0 | 0 | 0 | 2710.46 | 0 | 5.84 | 0 | 0 | 70 | 10 | 1 | 1 |  |  | 1 | 1 | 1 | 1 |  |  |  |  | 0 | 4 | СН-2012.1 Выпуск № 6 (в текущих ценах по состоянию на 01.01.2026 г.). 1.21-3305-1-1/1 |  |  | 0 | 0 |  | 0 | 1 | 0 | 1 | 1 | 1 | 1 | 1 | 1 |  | 70 | 10 |  |  |  | 0 | 0 | 0 | [5 empty] | 0 |  | 0 | 135.52 | 0 | 0 | 0 | 2710.46 | 0 | 5.84 | 0 | 0 | 94.864 | 13.552 | [13 empty] | 0 | 0 | 1 | 1 |  |  |  | 1010 | 100 шт. | 100 шт. | 100 | [6 empty] | 35096056 | 1 | СН-2012 | 0 |  | 4 | 0 | Подрядные работы, гл. 1-5,7 | работа |  |  |  | 0 | 2710.46 | 0 | 0 | 0 | 2710.46 | 5.84 | 0 | 0 | [17 empty] | 0 | 0 | 0 |  |  |  |  | 70 | 10 |  |  |  |  | 0 |  | -931379651 | 2 | 1 | -2 | 0 | 0 | 0 | 243.93 | 0 | 0 | 243.93 |  | 0 | 3 | 0 |  | 0 | 1 | 0 | 0 | 0 | 0 |  |  | 0 | 0
17 | 1 | 323 | 323 | 127 | 1.50-3204-13-6/1 | Сверление отверстий в строительных конструкциях из кирпича установками алмазного сверления, диаметр сверла алмазного кольцевого 70 мм | 10 СМ | 0.2 | 0 | 0.2 |  |  |  | 85.31 | 22.46 | 1.8 | 0.03 | 61.05 | 0 | 0.084 | 0 | 0 | 42.74 | 6.11 |  | 35364244 | 426.58 | 112.32 | 8.99 | 0.13 | 305.27 | 0 | 0.42 | 0 | 0 | 426.58 | 112.32 | 8.99 | 0.13 | 305.27 | 0 | 0.42 | 0 | 0 | 70 | 10 | 1 | 1 |  |  | 1 | 1 | 1 | 1 |  |  |  |  | 0 | 4 | СН-2012.1 Выпуск № 6 (в текущих ценах по состоянию на 01.01.2026 г.). 1.50-3204-13-6/1 |  |  | 0 | 0 |  | 0 | 1 | 0 | 1 | 1 | 1 | 1 | 1 | 1 |  | 70 | 10 |  |  |  | 0 | 0 | 0 | [5 empty] | 0 |  | 0 | 85.31 | 112.32 | 8.99 | 0.13 | 305.27 | 0 | 0.42 | 0 | 0 | 42.735 | 6.105 | [13 empty] | 0 | 0 | 1 | 1 |  |  |  | 1013 | 10 СМ | 10 СМ | 1 | [6 empty] | 35096056 | 1 | СН-2012 | 0 |  | 4 | 0 | Подрядные работы, гл. 1-5,7 | работа |  |  |  | 0 | 426.58 | 112.32 | 8.99 | 0.13 | 305.27 | 0.42 | 0 | 0 | [17 empty] | 0 | 0 | 0 |  |  |  |  | 70 | 10 |  |  |  |  | 0 |  | 94825724 | 2 | 1 | -2 | 0 | 0.03 | 0 | 134.19 | 0 | 0 | 134.19 |  | 0 | 3 | 0 |  | 0 | 1 | 0 | 0 | 0 | 0 |  |  | 0 | 0
17 | 1 | 326 | 326 | 128 | 1.50-3204-10-1/1 | Пробивка борозд в кирпичных стенах, площадь сечения до 20 см2 | 100 м | 0.01 | 0 | 0.01 |  |  |  | 142.14 | 0 | 59.94 | 30.4 | 82.2 | 0 | 0.14 | 0 | 0 | 57.54 | 8.22 |  | 35364244 | 14213.53 | 0 | 5993.85 | 3040.45 | 8219.68 | 0 | 14 | 0 | 0 | 14213.53 | 0 | 5993.85 | 3040.45 | 8219.68 | 0 | 14 | 0 | 0 | 70 | 10 | 1 | 1 |  |  | 1 | 1 | 1 | 1 |  |  |  |  | 0 | 4 | СН-2012.1 Выпуск № 6 (в текущих ценах по состоянию на 01.01.2026 г.). 1.50-3204-10-1/1 |  |  | 0 | 0 |  | 0 | 1 | 0 | 1 | 1 | 1 | 1 | 1 | 1 |  | 70 | 10 |  |  |  | 0 | 0 | 0 | [5 empty] | 0 |  | 0 | 142.14 | 0 | 5993.85 | 3040.45 | 8219.68 | 0 | 14 | 0 | 0 | 57.54 | 8.22 | [13 empty] | 0 | 0 | 1 | 1 |  |  |  | 1003 | 100 м | 100 м | 100 | [6 empty] | 35096056 | 1 | СН-2012 | 0 |  | 4 | 0 | Подрядные работы, гл. 1-5,7 | работа |  |  |  | 0 | 14213.53 | 0 | 5993.85 | 3040.45 | 8219.68 | 14 | 0 | 0 | [17 empty] | 0 | 0 | 0 |  |  |  |  | 70 | 10 |  |  |  |  | 0 |  | -140188742 | 2 | 1 | -2 | 0 | 32.83 | 0 | 240.73 | 0 | 0 | 240.73 |  | 0 | 3 | 0 |  | 0 | 1 | 0 | 0 | 0 | 0 |  |  | 0 | 0
17 | 1 |  |  | 129 | 21.23-8-140 | Кабели силовые с медными жилами, с изоляцией и оболочкой из поливинилхлоридных композиций пониженной пожароопасности, с низким дымо - и газовыделением, марка ВВГнг(А)-LS, напряжение 660 В, число жил и сечение, мм2: 3х2,5 | км | 0.001 | 0 | 0.001 |  |  |  | 99.86 | 99.86 | 0 | 0 | 0 | 0 | 0 | 0 | 0 | 0 | 0 |  | 35364244 | 99860.32 | 99860.32 | 0 | 0 | 0 | 0 | 0 | 0 | 0 | 99860.32 | 99860.32 | 0 | 0 | 0 | 0 | 0 | 0 | 0 | 70 | 10 | 1 | 1 |  |  | 1 | 1 | 1 | 1 |  |  |  |  | 3 | 4 | СН-2012.21 Выпуск № 6 (в текущих ценах по состоянию на 01.01.2026 г.). 21.23-8-140 |  |  | 0 | 0 |  | 0 | 1 | 0 | 1 | 1 | 1 | 1 | 1 | 1 |  | 70 | 10 |  |  |  | 0 | 0 | 0 | [5 empty] | 0 |  | 0 | 99.86 | 99860.32 | 0 | 0 | 0 | 0 | 0 | 0 | 0 | 0 | 0 | [13 empty] | 0 | 0 | 1 | 1 |  |  |  | 1003 | км | км | 1000 | [6 empty] | 35096056 | 1 | СН-2012 | 0 |  | 4 | 0 | Подрядные работы, гл. 1-5,7 | работа |  |  |  | 0 | 99860.32 | 99860.32 | 0 | 0 | 0 | 0 | 0 | 0 | [17 empty] | 0 | 0 | 0 |  |  |  |  | 70 | 10 |  |  |  |  | 0 |  | 2077141205 | 2 | 1 | -2 | 0 | 0 | 0 | 99.86 | 0 | 0 | 99.86 |  | 0 | 3 | 0 |  | 0 | 1 | 0 | 0 | 0 | 0 |  |  | 0 | 0
17 | 1 |  |  | 130 | 21.21-5-84 | Коробки для установки выключателей, переключателей и штепсельных розеток при скрытой электропроводке, тип КУВ-1М УХЛЗ | 1000 шт. | 0.002 | 0 | 0.002 |  |  |  | 144.34 | 144.34 | 0 | 0 | 0 | 0 | 0 | 0 | 0 | 0 | 0 |  | 35364244 | 72169.9 | 72169.9 | 0 | 0 | 0 | 0 | 0 | 0 | 0 | 72169.9 | 72169.9 | 0 | 0 | 0 | 0 | 0 | 0 | 0 | 70 | 10 | 1 | 1 |  |  | 1 | 1 | 1 | 1 |  |  |  |  | 3 | 4 | СН-2012.21 Выпуск № 6 (в текущих ценах по состоянию на 01.01.2026 г.). 21.21-5-84 |  |  | 0 | 0 |  | 0 | 1 | 0 | 1 | 1 | 1 | 1 | 1 | 1 |  | 70 | 10 |  |  |  | 0 | 0 | 0 | [5 empty] | 0 |  | 0 | 144.34 | 72169.9 | 0 | 0 | 0 | 0 | 0 | 0 | 0 | 0 | 0 | [13 empty] | 0 | 0 | 1 | 1 |  |  |  | 1010 | 1000 шт. | 1000 шт. | 1000 | [6 empty] | 35096056 | 1 | СН-2012 | 0 |  | 4 | 0 | Подрядные работы, гл. 1-5,7 | работа |  |  |  | 0 | 72169.9 | 72169.9 | 0 | 0 | 0 | 0 | 0 | 0 | [17 empty] | 0 | 0 | 0 |  |  |  |  | 70 | 10 |  |  |  |  | 0 |  | 653953554 | 2 | 1 | -2 | 0 | 0 | 0 | 144.34 | 0 | 0 | 144.34 |  | 0 | 3 | 0 |  | 0 | 1 | 0 | 0 | 0 | 0 |  |  | 0 | 0
17 | 1 | 328 | 328 | 131 | 1.20-3103-1-8/1 | Установка розетки штепсельной неутопленного типа при открытой проводке | 100 шт. | 0.05 | 0 | 0.05 |  |  |  | 1395.8 | 0 | 1.63 | 0.03 | 1394.17 | 0 | 2.1405 | 0 | 0 | 975.92 | 139.42 |  | 35364244 | 27916.01 | 0 | 32.57 | 0.69 | 27883.44 | 0 | 42.81 | 0 | 0 | 27916.01 | 0 | 32.57 | 0.69 | 27883.44 | 0 | 42.81 | 0 | 0 | 70 | 10 | 1 | 1 |  |  | 1 | 1 | 1 | 1 |  |  |  |  | 0 | 4 | СН-2012.1 Выпуск № 6 (в текущих ценах по состоянию на 01.01.2026 г.). 1.20-3103-1-8/1 |  |  | 0 | 0 |  | 0 | 1 | 0 | 1 | 1 | 1 | 1 | 1 | 1 |  | 70 | 10 |  |  |  | 0 | 0 | 0 | [5 empty] | 0 |  | 0 | 1395.8 | 0 | 32.57 | 0.69 | 27883.44 | 0 | 42.81 | 0 | 0 | 975.919 | 139.417 | [13 empty] | 0 | 0 | 1 | 1 |  |  |  | 1010 | 100 шт. | 100 шт. | 100 | [6 empty] | 35096056 | 1 | СН-2012 | 0 |  | 4 | 0 | Подрядные работы, гл. 1-5,7 | работа |  |  |  | 262144 | 27916.01 | 0 | 32.57 | 0.69 | 27883.44 | 42.81 | 0 | 0 | [17 empty] | 0 | 0 | 0 |  |  |  |  | 70 | 10 |  |  |  |  | 0 |  | 1394402761 | 2 | 1 | -2 | 0 | 0.03 | 0 | 2511.17 | 0 | 0 | 2511.17 |  | 0 | 3 | 0 |  | 0 | 1 | 0 | 0 | 0 | 0 |  |  | 0 | 0
17 | 1 | 330 | 330 | 132 | 1.20-3103-1-1/1 | Установка выключателя одноклавишного неутопленного типа при открытой проводке | 100 шт. | 0.01 | 0 | 0.01 |  |  |  | 255.78 | 0 | 0.33 | 0.01 | 255.45 | 0 | 0.3922 | 0 | 0 | 178.82 | 25.55 |  | 35364244 | 25577.73 | 0 | 32.57 | 0.69 | 25545.16 | 0 | 39.22 | 0 | 0 | 25577.73 | 0 | 32.57 | 0.69 | 25545.16 | 0 | 39.22 | 0 | 0 | 70 | 10 | 1 | 1 |  |  | 1 | 1 | 1 | 1 |  |  |  |  | 0 | 4 | СН-2012.1 Выпуск № 6 (в текущих ценах по состоянию на 01.01.2026 г.). 1.20-3103-1-1/1 |  |  | 0 | 0 |  | 0 | 1 | 0 | 1 | 1 | 1 | 1 | 1 | 1 |  | 70 | 10 |  |  |  | 0 | 0 | 0 | [5 empty] | 0 |  | 0 | 255.78 | 0 | 32.57 | 0.69 | 25545.16 | 0 | 39.22 | 0 | 0 | 178.815 | 25.545 | [13 empty] | 0 | 0 | 1 | 1 |  |  |  | 1010 | 100 шт. | 100 шт. | 100 | [6 empty] | 35096056 | 1 | СН-2012 | 0 |  | 4 | 0 | Подрядные работы, гл. 1-5,7 | работа |  |  |  | 262144 | 25577.73 | 0 | 32.57 | 0.69 | 25545.16 | 39.22 | 0 | 0 | [17 empty] | 0 | 0 | 0 |  |  |  |  | 70 | 10 |  |  |  |  | 0 |  | 1212913616 | 2 | 1 | -2 | 0 | 0.01 | 0 | 460.16 | 0 | 0 | 460.16 |  | 0 | 3 | 0 |  | 0 | 1 | 0 | 0 | 0 | 0 |  |  | 0 | 0
17 | 1 | 331 | 331 | 133 | 1.20-3103-1-5/1 | Установка выключателя двухклавишного утопленного типа при скрытой проводке | 100 шт. | 0.01 | 0 | 0.01 |  |  |  | 225.56 | 0 | 0 | 0 | 225.56 | 0 | 0.3463 | 0 | 0 | 157.89 | 22.56 |  | 35364244 | 22555.56 | 0 | 0 | 0 | 22555.56 | 0 | 34.63 | 0 | 0 | 22555.56 | 0 | 0 | 0 | 22555.56 | 0 | 34.63 | 0 | 0 | 70 | 10 | 1 | 1 |  |  | 1 | 1 | 1 | 1 |  |  |  |  | 0 | 4 | СН-2012.1 Выпуск № 6 (в текущих ценах по состоянию на 01.01.2026 г.). 1.20-3103-1-5/1 |  |  | 0 | 0 |  | 0 | 1 | 0 | 1 | 1 | 1 | 1 | 1 | 1 |  | 70 | 10 |  |  |  | 0 | 0 | 0 | [5 empty] | 0 |  | 0 | 225.56 | 0 | 0 | 0 | 22555.56 | 0 | 34.63 | 0 | 0 | 157.892 | 22.556 | [13 empty] | 0 | 0 | 1 | 1 |  |  |  | 1010 | 100 шт. | 100 шт. | 100 | [6 empty] | 35096056 | 1 | СН-2012 | 0 |  | 4 | 0 | Подрядные работы, гл. 1-5,7 | работа |  |  |  | 262144 | 22555.56 | 0 | 0 | 0 | 22555.56 | 34.63 | 0 | 0 | [17 empty] | 0 | 0 | 0 |  |  |  |  | 70 | 10 |  |  |  |  | 0 |  | -24549344 | 2 | 1 | -2 | 0 | 0 | 0 | 406.01 | 0 | 0 | 406.01 |  | 0 | 3 | 0 |  | 0 | 1 | 0 | 0 | 0 | 0 |  |  | 0 | 0
51 | 1 | 4 | 1068 |  | Новый раздел | Помещение 136 Приемная секретаря | 0 | [6 empty] | 2484.31 | 266.66 | 63.7 | 30.47 | 2153.95 | 0 | 3.395 | 0 | 0 | 1507.77 | 215.41 |  |  | 2484.31 | 266.66 | 63.7 | 30.47 | 2153.95 | 0 | 3.395 | 0 | 0 | 1507.77 | 215.41 |  |  | 0 | 0 | 0 | 4240.39 | 0 | 0 | 4240.39 | 266.66 | 266.66 | 0 | 266.66 | 0 | 0 | 0 | 0 | 0 | [19 empty] | 0 | 0 | 0 | 4240.39 | 0 | 0 | 4240.39 | 266.66 | 266.66 | 0 | 266.66 | 0 | 0 | 0 | 0 | 0 | [114 empty] | 0
50 | 0 | 0 | 1 | 201 | 2484.31 | ПЗ | Прямые затраты |  |  | 201 | 1 | 3 |  | 2 | [7 empty] | 2484.31 | 1 | 2484.31
50 | 0 | 0 | 1 | 202 | 266.66 | СтМатОб | Стоимость материальных ресурсов (всего) |  |  | 202 | 2 | 3 |  | 2 | [7 empty] | 266.66 | 1 | 266.66
50 | 0 | 0 | 1 | 222 | 0 | СтМатОбЗак | Стоимость материалов и оборудования заказчика |  |  | 222 | 3 | 3 |  | 2 | [7 empty] | 0 | 1 | 0
50 | 0 | 0 | 1 | 225 | 266.66 | СтМатОбПод | Стоимость материалов и оборудования подрядчика |  |  | 225 | 4 | 3 |  | 2 | [7 empty] | 266.66 | 1 | 266.66
50 | 0 | 0 | 1 | 226 | 266.66 | СтМат | Стоимость материалов (всего) |  |  | 226 | 5 | 3 |  | 2 | [7 empty] | 266.66 | 1 | 266.66
50 | 0 | 0 | 1 | 227 | 0 | СтМатЗак | Стоимость материалов заказчика |  |  | 227 | 6 | 3 |  | 2 | [7 empty] | 0 | 1 | 0
50 | 0 | 0 | 1 | 228 | 266.66 | СтМатПод | Стоимость материалов подрядчика |  |  | 228 | 7 | 3 |  | 2 | [7 empty] | 266.66 | 1 | 266.66
50 | 0 | 0 | 1 | 216 | 0 | Оборуд | Стоимость оборудования (всего) |  |  | 216 | 8 | 3 |  | 2 | [7 empty] | 0 | 1 | 0
50 | 0 | 0 | 1 | 223 | 0 | ОборудЗак | Стоимость оборудования заказчика |  |  | 223 | 9 | 3 |  | 2 | [7 empty] | 0 | 1 | 0
50 | 0 | 0 | 1 | 229 | 0 | ОборудПод | Стоимость оборудования подрядчика |  |  | 229 | 10 | 3 |  | 2 | [7 empty] | 0 | 1 | 0
50 | 0 | 0 | 1 | 203 | 63.7 | ЭММ | Эксплуатация машин |  |  | 203 | 11 | 3 |  | 2 | [7 empty] | 63.7 | 1 | 63.7
50 | 0 | 0 | 1 | 231 | 0 | ЭММсНРиСП | Эксплуатация машин по ТСН-2001.16 |  |  | 231 | 12 | 3 |  | 2 | [7 empty] | 0 | 1 | 0
50 | 0 | 0 | 1 | 204 | 30.47 | ЗПМ | ЗП машинистов |  |  | 204 | 13 | 3 |  | 2 | [7 empty] | 30.47 | 1 | 30.47
50 | 0 | 0 | 1 | 205 | 2153.95 | ОЗП | Основная ЗП рабочих |  |  | 205 | 14 | 3 |  | 2 | [7 empty] | 2153.95 | 1 | 2153.95
50 | 0 | 0 | 1 | 232 | 0 | ОЗПсНРиСП | Основная ЗП рабочих по ТСН-2001.16 |  |  | 232 | 15 | 3 |  | 2 | [7 empty] | 0 | 1 | 0
50 | 0 | 0 | 1 | 214 | 0 | Строит | Строительные работы с НР и СП |  |  | 214 | 16 | 3 |  | 2 | [7 empty] | 0 | 1 | 0
50 | 0 | 0 | 1 | 215 | 0 | Монтаж | Монтажные работы с НР и СП |  |  | 215 | 17 | 3 |  | 2 | [7 empty] | 0 | 1 | 0
50 | 0 | 0 | 1 | 217 | 4240.39 | Прочие | Прочие работы с НР и СП |  |  | 217 | 18 | 3 |  | 2 | [7 empty] | 4240.39 | 1 | 4240.39
50 | 0 | 0 | 1 | 230 | 0 | ПрочиеЗатр | Прочие затраты по ТСН-2001.16 |  |  | 230 | 19 | 3 |  | 2 | [7 empty] | 0 | 1 | 0
50 | 0 | 0 | 1 | 206 | 0 | ВозврМат | Возврат материалов |  |  | 206 | 20 | 3 |  | 2 | [7 empty] | 0 | 1 | 0
50 | 0 | 0 | 1 | 207 | 3.395 | ТрудСтр | Трудозатраты строителей |  |  | 207 | 21 | 3 |  | -1 | [7 empty] | 3.395 | 1 | 3.395
50 | 0 | 0 | 1 | 208 | 0 | ТрудМаш | Трудозатраты машинистов |  |  | 208 | 22 | 3 |  | -1 | [7 empty] | 0 | 1 | 0
50 | 0 | 0 | 1 | 209 | 0 | ТранспМат | Транспорт материалов |  |  | 209 | 23 | 3 |  | 2 | [7 empty] | 0 | 1 | 0
50 | 0 | 0 | 1 | 233 | 0 | Перевозка | Перевозка грузов |  |  | 233 | 24 | 3 |  | 2 | [7 empty] | 0 | 1 | 0
50 | 0 | 0 | 1 | 210 | 1507.77 | НР | Накладные расходы |  |  | 210 | 25 | 3 |  | 2 | [7 empty] | 1507.77 | 1 | 1507.77
50 | 0 | 0 | 1 | 211 | 215.41 | СмПриб | Сметная прибыль |  |  | 211 | 26 | 3 |  | 2 | [7 empty] | 215.41 | 1 | 215.41
50 | 0 | 0 | 1 | 224 | 4240.39 | Всего | Всего с НР и СП |  |  | 224 | 27 | 3 |  | 2 | [7 empty] | 4240.39 | 1 | 4240.39
4 | 1 |  | 1124 |  | Новый раздел | Помещение 137 Директор |  | 0 |  | 0 | [7 empty] | 0 |  |  | 0 | [53 empty] | 0 | [11 empty] | 0
52 | 1 | 4 | 1111 | 0 | Новый раздел | Помещение 137 Директор | [7 empty] | 2484.31 | 266.66 | 63.7 | 30.47 | 2153.95 | 0 | 3.395 | 0 | 0 | 1507.77 | 215.41 | 0 | 0 | 2484.31 | 266.66 | 63.7 | 30.47 | 2153.95 | 0 | 3.395 | 0 | 0 | 1507.77 | 215.41 | 0 | 0 | 0 | 0 | 0 | 4240.39 | 0 | 0 | 4240.39 | 266.66 | 266.66 | 0 | 266.66 | 0 | 0 | 0 | 0 | 0 | 0 | 0 | 0 | 0 | 0 | 0 | 0 | 0 | 0 | 0 | 0 | 0 | 0 | 0 | 0 | 0 | 0 | 0 | 0 | 0 | 0 | 0 | 4240.39 | 0 | 0 | 4240.39 | 266.66 | 266.66 | 0 | 266.66 | 0 | 0 | 0 | 0 | 0 | 0 | 0 | 0 | 0 | 0 | 0 | 0 | 0 | 0 | 0 | 0 | 0 | 0 | 0 | 0 | 0 | 0 | 0 | 0 | 0 | 0 | 0 | 0 | 0 | 0 | 0 | 0 | 0 | 0 | 0 | 0 | 0 | 0 | 0 | 0 | 0 | 0 | 0 | 0 | 0 | 0 | 0 | 0 | 0 | 0 | 0 | 0 | 0 | 0 | 0 | 0 | 0 | 0 | 0 | 0 | 0 | 0 | 0 | 0 | 0 | 0 | 0 | 0 | 0 | 0 | 0 | 0 | 0 | 0 | 0 | 0 | 0 | 0 | 0 | 0 | 0 | 0 | 0 | 0 | 0 | 0 | 0 | 0 | 0 | 0 | 0 | 0 | 0 | 0 | 0 | 0 | 0 | 0 | 0 | 0 | 0 | 0 | 0 | 0 | 0 | 0 | 0 | 0 | 0 | 0 | 0 | 0 | 0 | 0 | 0 | 0 | 0 | 0 | 0 | 0
17 | 1 | 332 | 332 | 134 | 1.21-3305-1-1/1 | Демонтаж выключателей, розеток | 100 шт. | 0.05 | 0 | 0.05 |  |  |  | 135.52 | 0 | 0 | 0 | 135.52 | 0 | 0.292 | 0 | 0 | 94.86 | 13.55 |  | 35364244 | 2710.46 | 0 | 0 | 0 | 2710.46 | 0 | 5.84 | 0 | 0 | 2710.46 | 0 | 0 | 0 | 2710.46 | 0 | 5.84 | 0 | 0 | 70 | 10 | 1 | 1 |  |  | 1 | 1 | 1 | 1 |  |  |  |  | 0 | 4 | СН-2012.1 Выпуск № 6 (в текущих ценах по состоянию на 01.01.2026 г.). 1.21-3305-1-1/1 |  |  | 0 | 0 |  | 0 | 1 | 0 | 1 | 1 | 1 | 1 | 1 | 1 |  | 70 | 10 |  |  |  | 0 | 0 | 0 | [5 empty] | 0 |  | 0 | 135.52 | 0 | 0 | 0 | 2710.46 | 0 | 5.84 | 0 | 0 | 94.864 | 13.552 | [13 empty] | 0 | 0 | 1 | 1 |  |  |  | 1010 | 100 шт. | 100 шт. | 100 | [6 empty] | 35096056 | 1 | СН-2012 | 0 |  | 4 | 0 | Подрядные работы, гл. 1-5,7 | работа |  |  |  | 0 | 2710.46 | 0 | 0 | 0 | 2710.46 | 5.84 | 0 | 0 | [17 empty] | 0 | 0 | 0 |  |  |  |  | 70 | 10 |  |  |  |  | 0 |  | -931379651 | 2 | 1 | -2 | 0 | 0 | 0 | 243.93 | 0 | 0 | 243.93 |  | 0 | 3 | 0 |  | 0 | 1 | 0 | 0 | 0 | 0 |  |  | 0 | 0
17 | 1 | 336 | 336 | 135 | 1.50-3204-13-6/1 | Сверление отверстий в строительных конструкциях из кирпича установками алмазного сверления, диаметр сверла алмазного кольцевого 70 мм | 10 СМ | 0.2 | 0 | 0.2 |  |  |  | 85.31 | 22.46 | 1.8 | 0.03 | 61.05 | 0 | 0.084 | 0 | 0 | 42.74 | 6.11 |  | 35364244 | 426.58 | 112.32 | 8.99 | 0.13 | 305.27 | 0 | 0.42 | 0 | 0 | 426.58 | 112.32 | 8.99 | 0.13 | 305.27 | 0 | 0.42 | 0 | 0 | 70 | 10 | 1 | 1 |  |  | 1 | 1 | 1 | 1 |  |  |  |  | 0 | 4 | СН-2012.1 Выпуск № 6 (в текущих ценах по состоянию на 01.01.2026 г.). 1.50-3204-13-6/1 |  |  | 0 | 0 |  | 0 | 1 | 0 | 1 | 1 | 1 | 1 | 1 | 1 |  | 70 | 10 |  |  |  | 0 | 0 | 0 | [5 empty] | 0 |  | 0 | 85.31 | 112.32 | 8.99 | 0.13 | 305.27 | 0 | 0.42 | 0 | 0 | 42.735 | 6.105 | [13 empty] | 0 | 0 | 1 | 1 |  |  |  | 1013 | 10 СМ | 10 СМ | 1 | [6 empty] | 35096056 | 1 | СН-2012 | 0 |  | 4 | 0 | Подрядные работы, гл. 1-5,7 | работа |  |  |  | 0 | 426.58 | 112.32 | 8.99 | 0.13 | 305.27 | 0.42 | 0 | 0 | [17 empty] | 0 | 0 | 0 |  |  |  |  | 70 | 10 |  |  |  |  | 0 |  | 94825724 | 2 | 1 | -2 | 0 | 0.03 | 0 | 134.19 | 0 | 0 | 134.19 |  | 0 | 3 | 0 |  | 0 | 1 | 0 | 0 | 0 | 0 |  |  | 0 | 0
17 | 1 | 339 | 339 | 136 | 1.50-3204-10-1/1 | Пробивка борозд в кирпичных стенах, площадь сечения до 20 см2 | 100 м | 0.01 | 0 | 0.01 |  |  |  | 142.14 | 0 | 59.94 | 30.4 | 82.2 | 0 | 0.14 | 0 | 0 | 57.54 | 8.22 |  | 35364244 | 14213.53 | 0 | 5993.85 | 3040.45 | 8219.68 | 0 | 14 | 0 | 0 | 14213.53 | 0 | 5993.85 | 3040.45 | 8219.68 | 0 | 14 | 0 | 0 | 70 | 10 | 1 | 1 |  |  | 1 | 1 | 1 | 1 |  |  |  |  | 0 | 4 | СН-2012.1 Выпуск № 6 (в текущих ценах по состоянию на 01.01.2026 г.). 1.50-3204-10-1/1 |  |  | 0 | 0 |  | 0 | 1 | 0 | 1 | 1 | 1 | 1 | 1 | 1 |  | 70 | 10 |  |  |  | 0 | 0 | 0 | [5 empty] | 0 |  | 0 | 142.14 | 0 | 5993.85 | 3040.45 | 8219.68 | 0 | 14 | 0 | 0 | 57.54 | 8.22 | [13 empty] | 0 | 0 | 1 | 1 |  |  |  | 1003 | 100 м | 100 м | 100 | [6 empty] | 35096056 | 1 | СН-2012 | 0 |  | 4 | 0 | Подрядные работы, гл. 1-5,7 | работа |  |  |  | 0 | 14213.53 | 0 | 5993.85 | 3040.45 | 8219.68 | 14 | 0 | 0 | [17 empty] | 0 | 0 | 0 |  |  |  |  | 70 | 10 |  |  |  |  | 0 |  | -140188742 | 2 | 1 | -2 | 0 | 32.83 | 0 | 240.73 | 0 | 0 | 240.73 |  | 0 | 3 | 0 |  | 0 | 1 | 0 | 0 | 0 | 0 |  |  | 0 | 0
17 | 1 |  |  | 137 | 21.23-8-140 | Кабели силовые с медными жилами, с изоляцией и оболочкой из поливинилхлоридных композиций пониженной пожароопасности, с низким дымо - и газовыделением, марка ВВГнг(А)-LS, напряжение 660 В, число жил и сечение, мм2: 3х2,5 | км | 0.001 | 0 | 0.001 |  |  |  | 99.86 | 99.86 | 0 | 0 | 0 | 0 | 0 | 0 | 0 | 0 | 0 |  | 35364244 | 99860.32 | 99860.32 | 0 | 0 | 0 | 0 | 0 | 0 | 0 | 99860.32 | 99860.32 | 0 | 0 | 0 | 0 | 0 | 0 | 0 | 70 | 10 | 1 | 1 |  |  | 1 | 1 | 1 | 1 |  |  |  |  | 3 | 4 | СН-2012.21 Выпуск № 6 (в текущих ценах по состоянию на 01.01.2026 г.). 21.23-8-140 |  |  | 0 | 0 |  | 0 | 1 | 0 | 1 | 1 | 1 | 1 | 1 | 1 |  | 70 | 10 |  |  |  | 0 | 0 | 0 | [5 empty] | 0 |  | 0 | 99.86 | 99860.32 | 0 | 0 | 0 | 0 | 0 | 0 | 0 | 0 | 0 | [13 empty] | 0 | 0 | 1 | 1 |  |  |  | 1003 | км | км | 1000 | [6 empty] | 35096056 | 1 | СН-2012 | 0 |  | 4 | 0 | Подрядные работы, гл. 1-5,7 | работа |  |  |  | 0 | 99860.32 | 99860.32 | 0 | 0 | 0 | 0 | 0 | 0 | [17 empty] | 0 | 0 | 0 |  |  |  |  | 70 | 10 |  |  |  |  | 0 |  | 2077141205 | 2 | 1 | -2 | 0 | 0 | 0 | 99.86 | 0 | 0 | 99.86 |  | 0 | 3 | 0 |  | 0 | 1 | 0 | 0 | 0 | 0 |  |  | 0 | 0
17 | 1 |  |  | 138 | 21.21-5-84 | Коробки для установки выключателей, переключателей и штепсельных розеток при скрытой электропроводке, тип КУВ-1М УХЛЗ | 1000 шт. | 0.002 | 0 | 0.002 |  |  |  | 144.34 | 144.34 | 0 | 0 | 0 | 0 | 0 | 0 | 0 | 0 | 0 |  | 35364244 | 72169.9 | 72169.9 | 0 | 0 | 0 | 0 | 0 | 0 | 0 | 72169.9 | 72169.9 | 0 | 0 | 0 | 0 | 0 | 0 | 0 | 70 | 10 | 1 | 1 |  |  | 1 | 1 | 1 | 1 |  |  |  |  | 3 | 4 | СН-2012.21 Выпуск № 6 (в текущих ценах по состоянию на 01.01.2026 г.). 21.21-5-84 |  |  | 0 | 0 |  | 0 | 1 | 0 | 1 | 1 | 1 | 1 | 1 | 1 |  | 70 | 10 |  |  |  | 0 | 0 | 0 | [5 empty] | 0 |  | 0 | 144.34 | 72169.9 | 0 | 0 | 0 | 0 | 0 | 0 | 0 | 0 | 0 | [13 empty] | 0 | 0 | 1 | 1 |  |  |  | 1010 | 1000 шт. | 1000 шт. | 1000 | [6 empty] | 35096056 | 1 | СН-2012 | 0 |  | 4 | 0 | Подрядные работы, гл. 1-5,7 | работа |  |  |  | 0 | 72169.9 | 72169.9 | 0 | 0 | 0 | 0 | 0 | 0 | [17 empty] | 0 | 0 | 0 |  |  |  |  | 70 | 10 |  |  |  |  | 0 |  | 653953554 | 2 | 1 | -2 | 0 | 0 | 0 | 144.34 | 0 | 0 | 144.34 |  | 0 | 3 | 0 |  | 0 | 1 | 0 | 0 | 0 | 0 |  |  | 0 | 0
17 | 1 | 341 | 341 | 139 | 1.20-3103-1-8/1 | Установка розетки штепсельной неутопленного типа при открытой проводке | 100 шт. | 0.05 | 0 | 0.05 |  |  |  | 1395.8 | 0 | 1.63 | 0.03 | 1394.17 | 0 | 2.1405 | 0 | 0 | 975.92 | 139.42 |  | 35364244 | 27916.01 | 0 | 32.57 | 0.69 | 27883.44 | 0 | 42.81 | 0 | 0 | 27916.01 | 0 | 32.57 | 0.69 | 27883.44 | 0 | 42.81 | 0 | 0 | 70 | 10 | 1 | 1 |  |  | 1 | 1 | 1 | 1 |  |  |  |  | 0 | 4 | СН-2012.1 Выпуск № 6 (в текущих ценах по состоянию на 01.01.2026 г.). 1.20-3103-1-8/1 |  |  | 0 | 0 |  | 0 | 1 | 0 | 1 | 1 | 1 | 1 | 1 | 1 |  | 70 | 10 |  |  |  | 0 | 0 | 0 | [5 empty] | 0 |  | 0 | 1395.8 | 0 | 32.57 | 0.69 | 27883.44 | 0 | 42.81 | 0 | 0 | 975.919 | 139.417 | [13 empty] | 0 | 0 | 1 | 1 |  |  |  | 1010 | 100 шт. | 100 шт. | 100 | [6 empty] | 35096056 | 1 | СН-2012 | 0 |  | 4 | 0 | Подрядные работы, гл. 1-5,7 | работа |  |  |  | 262144 | 27916.01 | 0 | 32.57 | 0.69 | 27883.44 | 42.81 | 0 | 0 | [17 empty] | 0 | 0 | 0 |  |  |  |  | 70 | 10 |  |  |  |  | 0 |  | 1394402761 | 2 | 1 | -2 | 0 | 0.03 | 0 | 2511.17 | 0 | 0 | 2511.17 |  | 0 | 3 | 0 |  | 0 | 1 | 0 | 0 | 0 | 0 |  |  | 0 | 0
17 | 1 | 343 | 343 | 140 | 1.20-3103-1-1/1 | Установка выключателя одноклавишного неутопленного типа при открытой проводке | 100 шт. | 0.01 | 0 | 0.01 |  |  |  | 255.78 | 0 | 0.33 | 0.01 | 255.45 | 0 | 0.3922 | 0 | 0 | 178.82 | 25.55 |  | 35364244 | 25577.73 | 0 | 32.57 | 0.69 | 25545.16 | 0 | 39.22 | 0 | 0 | 25577.73 | 0 | 32.57 | 0.69 | 25545.16 | 0 | 39.22 | 0 | 0 | 70 | 10 | 1 | 1 |  |  | 1 | 1 | 1 | 1 |  |  |  |  | 0 | 4 | СН-2012.1 Выпуск № 6 (в текущих ценах по состоянию на 01.01.2026 г.). 1.20-3103-1-1/1 |  |  | 0 | 0 |  | 0 | 1 | 0 | 1 | 1 | 1 | 1 | 1 | 1 |  | 70 | 10 |  |  |  | 0 | 0 | 0 | [5 empty] | 0 |  | 0 | 255.78 | 0 | 32.57 | 0.69 | 25545.16 | 0 | 39.22 | 0 | 0 | 178.815 | 25.545 | [13 empty] | 0 | 0 | 1 | 1 |  |  |  | 1010 | 100 шт. | 100 шт. | 100 | [6 empty] | 35096056 | 1 | СН-2012 | 0 |  | 4 | 0 | Подрядные работы, гл. 1-5,7 | работа |  |  |  | 262144 | 25577.73 | 0 | 32.57 | 0.69 | 25545.16 | 39.22 | 0 | 0 | [17 empty] | 0 | 0 | 0 |  |  |  |  | 70 | 10 |  |  |  |  | 0 |  | 1212913616 | 2 | 1 | -2 | 0 | 0.01 | 0 | 460.16 | 0 | 0 | 460.16 |  | 0 | 3 | 0 |  | 0 | 1 | 0 | 0 | 0 | 0 |  |  | 0 | 0
17 | 1 | 344 | 344 | 141 | 1.20-3103-1-5/1 | Установка выключателя двухклавишного утопленного типа при скрытой проводке | 100 шт. | 0.01 | 0 | 0.01 |  |  |  | 225.56 | 0 | 0 | 0 | 225.56 | 0 | 0.3463 | 0 | 0 | 157.89 | 22.56 |  | 35364244 | 22555.56 | 0 | 0 | 0 | 22555.56 | 0 | 34.63 | 0 | 0 | 22555.56 | 0 | 0 | 0 | 22555.56 | 0 | 34.63 | 0 | 0 | 70 | 10 | 1 | 1 |  |  | 1 | 1 | 1 | 1 |  |  |  |  | 0 | 4 | СН-2012.1 Выпуск № 6 (в текущих ценах по состоянию на 01.01.2026 г.). 1.20-3103-1-5/1 |  |  | 0 | 0 |  | 0 | 1 | 0 | 1 | 1 | 1 | 1 | 1 | 1 |  | 70 | 10 |  |  |  | 0 | 0 | 0 | [5 empty] | 0 |  | 0 | 225.56 | 0 | 0 | 0 | 22555.56 | 0 | 34.63 | 0 | 0 | 157.892 | 22.556 | [13 empty] | 0 | 0 | 1 | 1 |  |  |  | 1010 | 100 шт. | 100 шт. | 100 | [6 empty] | 35096056 | 1 | СН-2012 | 0 |  | 4 | 0 | Подрядные работы, гл. 1-5,7 | работа |  |  |  | 262144 | 22555.56 | 0 | 0 | 0 | 22555.56 | 34.63 | 0 | 0 | [17 empty] | 0 | 0 | 0 |  |  |  |  | 70 | 10 |  |  |  |  | 0 |  | -24549344 | 2 | 1 | -2 | 0 | 0 | 0 | 406.01 | 0 | 0 | 406.01 |  | 0 | 3 | 0 |  | 0 | 1 | 0 | 0 | 0 | 0 |  |  | 0 | 0
51 | 1 | 4 | 1111 |  | Новый раздел | Помещение 137 Директор | 0 | [6 empty] | 2484.31 | 266.66 | 63.7 | 30.47 | 2153.95 | 0 | 3.395 | 0 | 0 | 1507.77 | 215.41 |  |  | 2484.31 | 266.66 | 63.7 | 30.47 | 2153.95 | 0 | 3.395 | 0 | 0 | 1507.77 | 215.41 |  |  | 0 | 0 | 0 | 4240.39 | 0 | 0 | 4240.39 | 266.66 | 266.66 | 0 | 266.66 | 0 | 0 | 0 | 0 | 0 | [19 empty] | 0 | 0 | 0 | 4240.39 | 0 | 0 | 4240.39 | 266.66 | 266.66 | 0 | 266.66 | 0 | 0 | 0 | 0 | 0 | [114 empty] | 0
50 | 0 | 0 | 1 | 201 | 2484.31 | ПЗ | Прямые затраты |  |  | 201 | 1 | 3 |  | 2 | [7 empty] | 2484.31 | 1 | 2484.31
50 | 0 | 0 | 1 | 202 | 266.66 | СтМатОб | Стоимость материальных ресурсов (всего) |  |  | 202 | 2 | 3 |  | 2 | [7 empty] | 266.66 | 1 | 266.66
50 | 0 | 0 | 1 | 222 | 0 | СтМатОбЗак | Стоимость материалов и оборудования заказчика |  |  | 222 | 3 | 3 |  | 2 | [7 empty] | 0 | 1 | 0
50 | 0 | 0 | 1 | 225 | 266.66 | СтМатОбПод | Стоимость материалов и оборудования подрядчика |  |  | 225 | 4 | 3 |  | 2 | [7 empty] | 266.66 | 1 | 266.66
50 | 0 | 0 | 1 | 226 | 266.66 | СтМат | Стоимость материалов (всего) |  |  | 226 | 5 | 3 |  | 2 | [7 empty] | 266.66 | 1 | 266.66
50 | 0 | 0 | 1 | 227 | 0 | СтМатЗак | Стоимость материалов заказчика |  |  | 227 | 6 | 3 |  | 2 | [7 empty] | 0 | 1 | 0
50 | 0 | 0 | 1 | 228 | 266.66 | СтМатПод | Стоимость материалов подрядчика |  |  | 228 | 7 | 3 |  | 2 | [7 empty] | 266.66 | 1 | 266.66
50 | 0 | 0 | 1 | 216 | 0 | Оборуд | Стоимость оборудования (всего) |  |  | 216 | 8 | 3 |  | 2 | [7 empty] | 0 | 1 | 0
50 | 0 | 0 | 1 | 223 | 0 | ОборудЗак | Стоимость оборудования заказчика |  |  | 223 | 9 | 3 |  | 2 | [7 empty] | 0 | 1 | 0
50 | 0 | 0 | 1 | 229 | 0 | ОборудПод | Стоимость оборудования подрядчика |  |  | 229 | 10 | 3 |  | 2 | [7 empty] | 0 | 1 | 0
50 | 0 | 0 | 1 | 203 | 63.7 | ЭММ | Эксплуатация машин |  |  | 203 | 11 | 3 |  | 2 | [7 empty] | 63.7 | 1 | 63.7
50 | 0 | 0 | 1 | 231 | 0 | ЭММсНРиСП | Эксплуатация машин по ТСН-2001.16 |  |  | 231 | 12 | 3 |  | 2 | [7 empty] | 0 | 1 | 0
50 | 0 | 0 | 1 | 204 | 30.47 | ЗПМ | ЗП машинистов |  |  | 204 | 13 | 3 |  | 2 | [7 empty] | 30.47 | 1 | 30.47
50 | 0 | 0 | 1 | 205 | 2153.95 | ОЗП | Основная ЗП рабочих |  |  | 205 | 14 | 3 |  | 2 | [7 empty] | 2153.95 | 1 | 2153.95
50 | 0 | 0 | 1 | 232 | 0 | ОЗПсНРиСП | Основная ЗП рабочих по ТСН-2001.16 |  |  | 232 | 15 | 3 |  | 2 | [7 empty] | 0 | 1 | 0
50 | 0 | 0 | 1 | 214 | 0 | Строит | Строительные работы с НР и СП |  |  | 214 | 16 | 3 |  | 2 | [7 empty] | 0 | 1 | 0
50 | 0 | 0 | 1 | 215 | 0 | Монтаж | Монтажные работы с НР и СП |  |  | 215 | 17 | 3 |  | 2 | [7 empty] | 0 | 1 | 0
50 | 0 | 0 | 1 | 217 | 4240.39 | Прочие | Прочие работы с НР и СП |  |  | 217 | 18 | 3 |  | 2 | [7 empty] | 4240.39 | 1 | 4240.39
50 | 0 | 0 | 1 | 230 | 0 | ПрочиеЗатр | Прочие затраты по ТСН-2001.16 |  |  | 230 | 19 | 3 |  | 2 | [7 empty] | 0 | 1 | 0
50 | 0 | 0 | 1 | 206 | 0 | ВозврМат | Возврат материалов |  |  | 206 | 20 | 3 |  | 2 | [7 empty] | 0 | 1 | 0
50 | 0 | 0 | 1 | 207 | 3.395 | ТрудСтр | Трудозатраты строителей |  |  | 207 | 21 | 3 |  | -1 | [7 empty] | 3.395 | 1 | 3.395
50 | 0 | 0 | 1 | 208 | 0 | ТрудМаш | Трудозатраты машинистов |  |  | 208 | 22 | 3 |  | -1 | [7 empty] | 0 | 1 | 0
50 | 0 | 0 | 1 | 209 | 0 | ТранспМат | Транспорт материалов |  |  | 209 | 23 | 3 |  | 2 | [7 empty] | 0 | 1 | 0
50 | 0 | 0 | 1 | 233 | 0 | Перевозка | Перевозка грузов |  |  | 233 | 24 | 3 |  | 2 | [7 empty] | 0 | 1 | 0
50 | 0 | 0 | 1 | 210 | 1507.77 | НР | Накладные расходы |  |  | 210 | 25 | 3 |  | 2 | [7 empty] | 1507.77 | 1 | 1507.77
50 | 0 | 0 | 1 | 211 | 215.41 | СмПриб | Сметная прибыль |  |  | 211 | 26 | 3 |  | 2 | [7 empty] | 215.41 | 1 | 215.41
50 | 0 | 0 | 1 | 224 | 4240.39 | Всего | Всего с НР и СП |  |  | 224 | 27 | 3 |  | 2 | [7 empty] | 4240.39 | 1 | 4240.39
4 | 1 |  | 1171 |  | Новый раздел | Помещение 139 Класс робототехники |  | 0 |  | 0 | [7 empty] | 0 |  |  | 0 | [53 empty] | 0 | [11 empty] | 0
52 | 1 | 4 | 1154 | 0 | Новый раздел | Помещение 139 Класс робототехники | [7 empty] | 112547.96 | 86082.02 | 695.06 | 319.39 | 25770.88 | 0 | 43.7548 | 0 | 0 | 18039.63 | 2577.09 | 0 | 0 | 112547.96 | 86082.02 | 695.06 | 319.39 | 25770.88 | 0 | 43.7548 | 0 | 0 | 18039.63 | 2577.09 | 0 | 0 | 0 | 0 | 0 | 133509.62 | 0 | 0 | 133509.62 | 86082.02 | 86082.02 | 0 | 86082.02 | 0 | 0 | 0 | 0 | 0 | 0 | 0 | 0 | 0 | 0 | 0 | 0 | 0 | 0 | 0 | 0 | 0 | 0 | 0 | 0 | 0 | 0 | 0 | 0 | 0 | 0 | 0 | 133509.62 | 0 | 0 | 133509.62 | 86082.02 | 86082.02 | 0 | 86082.02 | 0 | 0 | 0 | 0 | 0 | 0 | 0 | 0 | 0 | 0 | 0 | 0 | 0 | 0 | 0 | 0 | 0 | 0 | 0 | 0 | 0 | 0 | 0 | 0 | 0 | 0 | 0 | 0 | 0 | 0 | 0 | 0 | 0 | 0 | 0 | 0 | 0 | 0 | 0 | 0 | 0 | 0 | 0 | 0 | 0 | 0 | 0 | 0 | 0 | 0 | 0 | 0 | 0 | 0 | 0 | 0 | 0 | 0 | 0 | 0 | 0 | 0 | 0 | 0 | 0 | 0 | 0 | 0 | 0 | 0 | 0 | 0 | 0 | 0 | 0 | 0 | 0 | 0 | 0 | 0 | 0 | 0 | 0 | 0 | 0 | 0 | 0 | 0 | 0 | 0 | 0 | 0 | 0 | 0 | 0 | 0 | 0 | 0 | 0 | 0 | 0 | 0 | 0 | 0 | 0 | 0 | 0 | 0 | 0 | 0 | 0 | 0 | 0 | 0 | 0 | 0 | 0 | 0 | 0 | 0
17 | 1 | 345 | 345 | 142 | 1.21-3305-1-1/1 | Демонтаж выключателей, розеток | 100 шт. | 0.1 | 0 | 0.1 |  |  |  | 271.05 | 0 | 0 | 0 | 271.05 | 0 | 0.584 | 0 | 0 | 189.74 | 27.11 |  | 35364244 | 2710.46 | 0 | 0 | 0 | 2710.46 | 0 | 5.84 | 0 | 0 | 2710.46 | 0 | 0 | 0 | 2710.46 | 0 | 5.84 | 0 | 0 | 70 | 10 | 1 | 1 |  |  | 1 | 1 | 1 | 1 |  |  |  |  | 0 | 4 | СН-2012.1 Выпуск № 6 (в текущих ценах по состоянию на 01.01.2026 г.). 1.21-3305-1-1/1 |  |  | 0 | 0 |  | 0 | 1 | 0 | 1 | 1 | 1 | 1 | 1 | 1 |  | 70 | 10 |  |  |  | 0 | 0 | 0 | [5 empty] | 0 |  | 0 | 271.05 | 0 | 0 | 0 | 2710.46 | 0 | 5.84 | 0 | 0 | 189.735 | 27.105 | [13 empty] | 0 | 0 | 1 | 1 |  |  |  | 1010 | 100 шт. | 100 шт. | 100 | [6 empty] | 35096056 | 1 | СН-2012 | 0 |  | 4 | 0 | Подрядные работы, гл. 1-5,7 | работа |  |  |  | 2097152 | 2710.46 | 0 | 0 | 0 | 2710.46 | 5.84 | 0 | 0 | [17 empty] | 0 | 0 | 0 |  |  |  |  | 70 | 10 |  |  |  |  | 0 |  | -931379651 | 2 | 1 | -2 | 0 | 0 | 0 | 487.9 | 0 | 0 | 487.9 |  | 0 | 3 | 0 |  | 0 | 1 | 0 | 0 | 0 | 0 |  |  | 0 | 0
17 | 1 | 349 | 349 | 143 | 1.50-3204-13-6/1 | Сверление отверстий в строительных конструкциях из кирпича установками алмазного сверления, диаметр сверла алмазного кольцевого 70 мм | 10 СМ | 3 | 0 | 3 |  |  |  | 1279.74 | 336.96 | 26.97 | 0.39 | 915.81 | 0 | 1.26 | 0 | 0 | 641.07 | 91.58 |  | 35364244 | 426.58 | 112.32 | 8.99 | 0.13 | 305.27 | 0 | 0.42 | 0 | 0 | 426.58 | 112.32 | 8.99 | 0.13 | 305.27 | 0 | 0.42 | 0 | 0 | 70 | 10 | 1 | 1 |  |  | 1 | 1 | 1 | 1 |  |  |  |  | 0 | 4 | СН-2012.1 Выпуск № 6 (в текущих ценах по состоянию на 01.01.2026 г.). 1.50-3204-13-6/1 |  |  | 0 | 0 |  | 0 | 1 | 0 | 1 | 1 | 1 | 1 | 1 | 1 |  | 70 | 10 |  |  |  | 0 | 0 | 0 | [5 empty] | 0 |  | 0 | 1279.74 | 112.32 | 8.99 | 0.13 | 305.27 | 0 | 0.42 | 0 | 0 | 641.067 | 91.581 | [13 empty] | 0 | 0 | 1 | 1 |  |  |  | 1013 | 10 СМ | 10 СМ | 1 | [6 empty] | 35096056 | 1 | СН-2012 | 0 |  | 4 | 0 | Подрядные работы, гл. 1-5,7 | работа |  |  |  | 2097152 | 426.58 | 112.32 | 8.99 | 0.13 | 305.27 | 0.42 | 0 | 0 | [17 empty] | 0 | 0 | 0 |  |  |  |  | 70 | 10 |  |  |  |  | 0 |  | 94825724 | 2 | 1 | -2 | 0 | 0.42 | 0 | 2012.81 | 0 | 0 | 2012.81 |  | 0 | 3 | 0 |  | 0 | 1 | 0 | 0 | 0 | 0 |  |  | 0 | 0
17 | 1 | 352 | 352 | 144 | 1.50-3204-10-1/1 | Пробивка борозд в кирпичных стенах, площадь сечения до 20 см2 | 100 м | 0.03 | 0 | 0.03 |  |  |  | 426.41 | 0 | 179.82 | 91.21 | 246.59 | 0 | 0.42 | 0 | 0 | 172.61 | 24.66 |  | 35364244 | 14213.53 | 0 | 5993.85 | 3040.45 | 8219.68 | 0 | 14 | 0 | 0 | 14213.53 | 0 | 5993.85 | 3040.45 | 8219.68 | 0 | 14 | 0 | 0 | 70 | 10 | 1 | 1 |  |  | 1 | 1 | 1 | 1 |  |  |  |  | 0 | 4 | СН-2012.1 Выпуск № 6 (в текущих ценах по состоянию на 01.01.2026 г.). 1.50-3204-10-1/1 |  |  | 0 | 0 |  | 0 | 1 | 0 | 1 | 1 | 1 | 1 | 1 | 1 |  | 70 | 10 |  |  |  | 0 | 0 | 0 | [5 empty] | 0 |  | 0 | 426.41 | 0 | 5993.85 | 3040.45 | 8219.68 | 0 | 14 | 0 | 0 | 172.613 | 24.659 | [13 empty] | 0 | 0 | 1 | 1 |  |  |  | 1003 | 100 м | 100 м | 100 | [6 empty] | 35096056 | 1 | СН-2012 | 0 |  | 4 | 0 | Подрядные работы, гл. 1-5,7 | работа |  |  |  | 2097152 | 14213.53 | 0 | 5993.85 | 3040.45 | 8219.68 | 14 | 0 | 0 | [17 empty] | 0 | 0 | 0 |  |  |  |  | 70 | 10 |  |  |  |  | 0 |  | -140188742 | 2 | 1 | -2 | 0 | 98.51 | 0 | 722.19 | 0 | 0 | 722.19 |  | 0 | 3 | 0 |  | 0 | 1 | 0 | 0 | 0 | 0 |  |  | 0 | 0
17 | 1 |  |  | 145 | 21.23-8-140 | Кабели силовые с медными жилами, с изоляцией и оболочкой из поливинилхлоридных композиций пониженной пожароопасности, с низким дымо - и газовыделением, марка ВВГнг(А)-LS, напряжение 660 В, число жил и сечение, мм2: 3х2,5 | км | 0.002 | 0 | 0.002 |  |  |  | 199.72 | 199.72 | 0 | 0 | 0 | 0 | 0 | 0 | 0 | 0 | 0 |  | 35364244 | 99860.32 | 99860.32 | 0 | 0 | 0 | 0 | 0 | 0 | 0 | 99860.32 | 99860.32 | 0 | 0 | 0 | 0 | 0 | 0 | 0 | 70 | 10 | 1 | 1 |  |  | 1 | 1 | 1 | 1 |  |  |  |  | 3 | 4 | СН-2012.21 Выпуск № 6 (в текущих ценах по состоянию на 01.01.2026 г.). 21.23-8-140 |  |  | 0 | 0 |  | 0 | 1 | 0 | 1 | 1 | 1 | 1 | 1 | 1 |  | 70 | 10 |  |  |  | 0 | 0 | 0 | [5 empty] | 0 |  | 0 | 199.72 | 99860.32 | 0 | 0 | 0 | 0 | 0 | 0 | 0 | 0 | 0 | [13 empty] | 0 | 0 | 1 | 1 |  |  |  | 1003 | км | км | 1000 | [6 empty] | 35096056 | 1 | СН-2012 | 0 |  | 4 | 0 | Подрядные работы, гл. 1-5,7 | работа |  |  |  | 2097152 | 99860.32 | 99860.32 | 0 | 0 | 0 | 0 | 0 | 0 | [17 empty] | 0 | 0 | 0 |  |  |  |  | 70 | 10 |  |  |  |  | 0 |  | 2077141205 | 2 | 1 | -2 | 0 | 0 | 0 | 199.72 | 0 | 0 | 199.72 |  | 0 | 3 | 0 |  | 0 | 1 | 0 | 0 | 0 | 0 |  |  | 0 | 0
17 | 1 |  |  | 146 | 21.21-5-84 | Коробки для установки выключателей, переключателей и штепсельных розеток при скрытой электропроводке, тип КУВ-1М УХЛЗ | 1000 шт. | 0.014 | 0 | 0.014 |  |  |  | 1010.38 | 1010.38 | 0 | 0 | 0 | 0 | 0 | 0 | 0 | 0 | 0 |  | 35364244 | 72169.9 | 72169.9 | 0 | 0 | 0 | 0 | 0 | 0 | 0 | 72169.9 | 72169.9 | 0 | 0 | 0 | 0 | 0 | 0 | 0 | 70 | 10 | 1 | 1 |  |  | 1 | 1 | 1 | 1 |  |  |  |  | 3 | 4 | СН-2012.21 Выпуск № 6 (в текущих ценах по состоянию на 01.01.2026 г.). 21.21-5-84 |  |  | 0 | 0 |  | 0 | 1 | 0 | 1 | 1 | 1 | 1 | 1 | 1 |  | 70 | 10 |  |  |  | 0 | 0 | 0 | [5 empty] | 0 |  | 0 | 1010.38 | 72169.9 | 0 | 0 | 0 | 0 | 0 | 0 | 0 | 0 | 0 | [13 empty] | 0 | 0 | 1 | 1 |  |  |  | 1010 | 1000 шт. | 1000 шт. | 1000 | [6 empty] | 35096056 | 1 | СН-2012 | 0 |  | 4 | 0 | Подрядные работы, гл. 1-5,7 | работа |  |  |  | 2097152 | 72169.9 | 72169.9 | 0 | 0 | 0 | 0 | 0 | 0 | [17 empty] | 0 | 0 | 0 |  |  |  |  | 70 | 10 |  |  |  |  | 0 |  | 653953554 | 2 | 1 | -2 | 0 | 0 | 0 | 1010.38 | 0 | 0 | 1010.38 |  | 0 | 3 | 0 |  | 0 | 1 | 0 | 0 | 0 | 0 |  |  | 0 | 0
17 | 1 | 354 | 354 | 147 | 1.20-3103-1-8/1 | Установка розетки штепсельной неутопленного типа при открытой проводке | 100 шт. | 0.12 | 0 | 0.12 |  |  |  | 3349.92 | 0 | 3.91 | 0.08 | 3346.01 | 0 | 5.1372 | 0 | 0 | 2342.21 | 334.6 |  | 35364244 | 27916.01 | 0 | 32.57 | 0.69 | 27883.44 | 0 | 42.81 | 0 | 0 | 27916.01 | 0 | 32.57 | 0.69 | 27883.44 | 0 | 42.81 | 0 | 0 | 70 | 10 | 1 | 1 |  |  | 1 | 1 | 1 | 1 |  |  |  |  | 0 | 4 | СН-2012.1 Выпуск № 6 (в текущих ценах по состоянию на 01.01.2026 г.). 1.20-3103-1-8/1 |  |  | 0 | 0 |  | 0 | 1 | 0 | 1 | 1 | 1 | 1 | 1 | 1 |  | 70 | 10 |  |  |  | 0 | 0 | 0 | [5 empty] | 0 |  | 0 | 3349.92 | 0 | 32.57 | 0.69 | 27883.44 | 0 | 42.81 | 0 | 0 | 2342.207 | 334.601 | [13 empty] | 0 | 0 | 1 | 1 |  |  |  | 1010 | 100 шт. | 100 шт. | 100 | [6 empty] | 35096056 | 1 | СН-2012 | 0 |  | 4 | 0 | Подрядные работы, гл. 1-5,7 | работа |  |  |  | 2097152 | 27916.01 | 0 | 32.57 | 0.69 | 27883.44 | 42.81 | 0 | 0 | [17 empty] | 0 | 0 | 0 |  |  |  |  | 70 | 10 |  |  |  |  | 0 |  | 1394402761 | 2 | 1 | -2 | 0 | 0.09 | 0 | 6026.82 | 0 | 0 | 6026.82 |  | 0 | 3 | 0 |  | 0 | 1 | 0 | 0 | 0 | 0 |  |  | 0 | 0
17 | 1 | 356 | 356 | 148 | 1.20-3103-1-1/1 | Установка выключателя одноклавишного неутопленного типа при открытой проводке | 100 шт. | 0.02 | 0 | 0.02 |  |  |  | 511.55 | 0 | 0.65 | 0.01 | 510.9 | 0 | 0.7844 | 0 | 0 | 357.63 | 51.09 |  | 35364244 | 25577.73 | 0 | 32.57 | 0.69 | 25545.16 | 0 | 39.22 | 0 | 0 | 25577.73 | 0 | 32.57 | 0.69 | 25545.16 | 0 | 39.22 | 0 | 0 | 70 | 10 | 1 | 1 |  |  | 1 | 1 | 1 | 1 |  |  |  |  | 0 | 4 | СН-2012.1 Выпуск № 6 (в текущих ценах по состоянию на 01.01.2026 г.). 1.20-3103-1-1/1 |  |  | 0 | 0 |  | 0 | 1 | 0 | 1 | 1 | 1 | 1 | 1 | 1 |  | 70 | 10 |  |  |  | 0 | 0 | 0 | [5 empty] | 0 |  | 0 | 511.55 | 0 | 32.57 | 0.69 | 25545.16 | 0 | 39.22 | 0 | 0 | 357.63 | 51.09 | [13 empty] | 0 | 0 | 1 | 1 |  |  |  | 1010 | 100 шт. | 100 шт. | 100 | [6 empty] | 35096056 | 1 | СН-2012 | 0 |  | 4 | 0 | Подрядные работы, гл. 1-5,7 | работа |  |  |  | 2097152 | 25577.73 | 0 | 32.57 | 0.69 | 25545.16 | 39.22 | 0 | 0 | [17 empty] | 0 | 0 | 0 |  |  |  |  | 70 | 10 |  |  |  |  | 0 |  | 1212913616 | 2 | 1 | -2 | 0 | 0.01 | 0 | 920.28 | 0 | 0 | 920.28 |  | 0 | 3 | 0 |  | 0 | 1 | 0 | 0 | 0 | 0 |  |  | 0 | 0
17 | 1 | 357 | 357 | 149 | 1.20-3103-1-5/1 | Установка выключателя двухклавишного утопленного типа при скрытой проводке | 100 шт. | 0.02 | 0 | 0.02 |  |  |  | 451.11 | 0 | 0 | 0 | 451.11 | 0 | 0.6926 | 0 | 0 | 315.78 | 45.11 |  | 35364244 | 22555.56 | 0 | 0 | 0 | 22555.56 | 0 | 34.63 | 0 | 0 | 22555.56 | 0 | 0 | 0 | 22555.56 | 0 | 34.63 | 0 | 0 | 70 | 10 | 1 | 1 |  |  | 1 | 1 | 1 | 1 |  |  |  |  | 0 | 4 | СН-2012.1 Выпуск № 6 (в текущих ценах по состоянию на 01.01.2026 г.). 1.20-3103-1-5/1 |  |  | 0 | 0 |  | 0 | 1 | 0 | 1 | 1 | 1 | 1 | 1 | 1 |  | 70 | 10 |  |  |  | 0 | 0 | 0 | [5 empty] | 0 |  | 0 | 451.11 | 0 | 0 | 0 | 22555.56 | 0 | 34.63 | 0 | 0 | 315.777 | 45.111 | [13 empty] | 0 | 0 | 1 | 1 |  |  |  | 1010 | 100 шт. | 100 шт. | 100 | [6 empty] | 35096056 | 1 | СН-2012 | 0 |  | 4 | 0 | Подрядные работы, гл. 1-5,7 | работа |  |  |  | 2097152 | 22555.56 | 0 | 0 | 0 | 22555.56 | 34.63 | 0 | 0 | [17 empty] | 0 | 0 | 0 |  |  |  |  | 70 | 10 |  |  |  |  | 0 |  | -24549344 | 2 | 1 | -2 | 0 | 0 | 0 | 812 | 0 | 0 | 812 |  | 0 | 3 | 0 |  | 0 | 1 | 0 | 0 | 0 | 0 |  |  | 0 | 0
17 | 1 | 370 | 370 | 150 | 1.21-3103-31-1/4 | Прокладка пластикового кабель-канала - по кирпичному основанию / сечение 105х50 мм | 100 м | 0.8 | 0 | 0.8 |  |  |  | 90339.83 | 72715.62 | 37.91 | 0.52 | 17586.3 | 0 | 31.088 | 0 | 0 | 12310.41 | 1758.63 |  | 35364244 | 112924.78 | 90894.52 | 47.39 | 0.65 | 21982.87 | 0 | 38.86 | 0 | 0 | 112924.78 | 90894.52 | 47.39 | 0.65 | 21982.87 | 0 | 38.86 | 0 | 0 | 70 | 10 | 1 | 1 |  |  | 1 | 1 | 1 | 1 |  |  |  |  | 0 | 4 | СН-2012.1 Выпуск № 6 (в текущих ценах по состоянию на 01.01.2026 г.). 1.21-3103-31-1/4 |  |  | 0 | 0 |  | 0 | 1 | 0 | 1 | 1 | 1 | 1 | 1 | 1 |  | 70 | 10 |  |  |  | 0 | 0 | 0 | [5 empty] | 0 |  | 0 | 90339.83 | 90894.52 | 47.39 | 0.65 | 21982.87 | 0 | 38.86 | 0 | 0 | 12310.41 | 1758.63 | [13 empty] | 0 | 0 | 1 | 1 |  |  |  | 1003 | 100 м | 100 м | 100 | [6 empty] | 35096056 | 1 | СН-2012 | 0 |  | 4 | 0 | Подрядные работы, гл. 1-5,7 | работа |  |  |  | 2097152 | 112924.78 | 90894.52 | 47.39 | 0.65 | 21982.87 | 38.86 | 0 | 0 | [17 empty] | 0 | 0 | 0 |  |  |  |  | 70 | 10 |  |  |  |  | 0 |  | 60728256 | 2 | 1 | -2 | 0 | 0.56 | 0 | 104409.43 | 0 | 0 | 104409.43 |  | 0 | 3 | 0 |  | 0 | 1 | 0 | 0 | 0 | 0 |  |  | 0 | 0
17 | 1 | 379 | 379 | 151 | 1.21-3103-7-1/1 | Прокладка проводов и кабелей в лотках, провод сечением до 6 мм2 | 100 м | 0.5 | 0 | 0.5 |  |  |  | 6148.28 | 5342.71 | 445.8 | 227.18 | 359.77 | 0 | 0.59 | 0 | 0 | 251.84 | 35.98 |  | 35364244 | 12296.54 | 10685.41 | 891.59 | 454.35 | 719.54 | 0 | 1.18 | 0 | 0 | 12296.54 | 10685.41 | 891.59 | 454.35 | 719.54 | 0 | 1.18 | 0 | 0 | 70 | 10 | 1 | 1 |  |  | 1 | 1 | 1 | 1 |  |  |  |  | 0 | 4 | СН-2012.1 Выпуск № 6 (в текущих ценах по состоянию на 01.01.2026 г.). 1.21-3103-7-1/1 |  |  | 0 | 0 |  | 0 | 1 | 0 | 1 | 1 | 1 | 1 | 1 | 1 |  | 70 | 10 |  |  |  | 0 | 0 | 0 | [5 empty] | 0 |  | 0 | 6148.28 | 10685.41 | 891.59 | 454.35 | 719.54 | 0 | 1.18 | 0 | 0 | 251.839 | 35.977 | [13 empty] | 0 | 0 | 1 | 1 |  |  |  | 1003 | 100 м | 100 м | 100 | [6 empty] | 35096056 | 1 | СН-2012 | 0 |  | 4 | 0 | Подрядные работы, гл. 1-5,7 | работа |  |  |  | 2097152 | 12296.54 | 10685.41 | 891.59 | 454.35 | 719.54 | 1.18 | 0 | 0 | [17 empty] | 0 | 0 | 0 |  |  |  |  | 70 | 10 |  |  |  |  | 0 |  | 1756020469 | 2 | 1 | -2 | 0 | 245.35 | 0 | 6681.45 | 0 | 0 | 6681.45 |  | 0 | 3 | 0 |  | 0 | 1 | 0 | 0 | 0 | 0 |  |  | 0 | 0
17 | 1 |  |  | 152 | 21.23-8-270 | Кабели силовые, с медными жилами, с изоляц. и оболоч.из ПВХ пластиката пониж.пожар.опасности, не распростр.горение, с пониж.дымо- и газовыделением и с низк.токсич-тью продуктов горения, напряж.1000 В, марка ВВГнг(А)-LSLTx, число жил и сечение, мм2: 3х2,5 | км | 0.05 | 0 | 0.05 |  |  |  | 6476.63 | 6476.63 | 0 | 0 | 0 | 0 | 0 | 0 | 0 | 0 | 0 |  | 35364244 | 129532.62 | 129532.62 | 0 | 0 | 0 | 0 | 0 | 0 | 0 | 129532.62 | 129532.62 | 0 | 0 | 0 | 0 | 0 | 0 | 0 | 70 | 10 | 1 | 1 |  |  | 1 | 1 | 1 | 1 |  |  |  |  | 3 | 4 | СН-2012.21 Выпуск № 6 (в текущих ценах по состоянию на 01.01.2026 г.). 21.23-8-270 |  |  | 0 | 0 |  | 0 | 1 | 0 | 1 | 1 | 1 | 1 | 1 | 1 |  | 70 | 10 |  |  |  | 0 | 0 | 0 | [5 empty] | 0 |  | 0 | 6476.63 | 129532.62 | 0 | 0 | 0 | 0 | 0 | 0 | 0 | 0 | 0 | [13 empty] | 0 | 0 | 1 | 1 |  |  |  | 1003 | км | км | 1000 | [6 empty] | 35096056 | 1 | СН-2012 | 0 |  | 4 | 0 | Подрядные работы, гл. 1-5,7 | работа |  |  |  | 2097152 | 129532.62 | 129532.62 | 0 | 0 | 0 | 0 | 0 | 0 | [17 empty] | 0 | 0 | 0 |  |  |  |  | 70 | 10 |  |  |  |  | 0 |  | 7717958 | 2 | 1 | -2 | 0 | 0 | 0 | 6476.63 | 0 | 0 | 6476.63 |  | 0 | 3 | 0 |  | 0 | 1 | 0 | 0 | 0 | 0 |  |  | 0 | 0
17 | 1 | 380 | 380 | 153 | 1.21-3703-4-1/1 | Разводка по устройствам и подключение жил кабелей или проводов внешней сети к блокам зажимов и к зажимам аппаратов и приборов, установленных на устройствах, кабели и провода сечение до 10 мм2 (без стоимости материалов) | 100 жил | 0.18 | 0 | 0.18 |  |  |  | 2083.34 | 0 | 0 | 0 | 2083.34 | 0 | 3.1986 | 0 | 0 | 1458.34 | 208.33 |  | 35364244 | 11574.13 | 0 | 0 | 0 | 11574.13 | 0 | 17.77 | 0 | 0 | 11574.13 | 0 | 0 | 0 | 11574.13 | 0 | 17.77 | 0 | 0 | 70 | 10 | 1 | 1 |  |  | 1 | 1 | 1 | 1 |  |  |  |  | 0 | 4 | СН-2012.1 Выпуск № 6 (в текущих ценах по состоянию на 01.01.2026 г.). 1.21-3703-4-1/1 |  |  | 0 | 0 |  | 0 | 1 | 0 | 1 | 1 | 1 | 1 | 1 | 1 |  | 70 | 10 |  |  |  | 0 | 0 | 0 | [5 empty] | 0 |  | 0 | 2083.34 | 0 | 0 | 0 | 11574.13 | 0 | 17.77 | 0 | 0 | 1458.338 | 208.334 | [13 empty] | 0 | 0 | 1 | 1 |  |  |  | 1013 | 100 жил | 100 жил | 1 | [6 empty] | 35096056 | 1 | СН-2012 | 0 |  | 4 | 0 | Подрядные работы, гл. 1-5,7 | работа |  |  |  | 2097152 | 11574.13 | 0 | 0 | 0 | 11574.13 | 17.77 | 0 | 0 | [17 empty] | 0 | 0 | 0 |  |  |  |  | 70 | 10 |  |  |  |  | 0 |  | 407535083 | 2 | 1 | -2 | 0 | 0 | 0 | 3750.01 | 0 | 0 | 3750.01 |  | 0 | 3 | 0 |  | 0 | 1 | 0 | 0 | 0 | 0 |  |  | 0 | 0
51 | 1 | 4 | 1154 |  | Новый раздел | Помещение 139 Класс робототехники | 0 | [6 empty] | 112547.96 | 86082.02 | 695.06 | 319.39 | 25770.88 | 0 | 43.7548 | 0 | 0 | 18039.63 | 2577.09 |  |  | 112547.96 | 86082.02 | 695.06 | 319.39 | 25770.88 | 0 | 43.7548 | 0 | 0 | 18039.63 | 2577.09 |  |  | 0 | 0 | 0 | 133509.62 | 0 | 0 | 133509.62 | 86082.02 | 86082.02 | 0 | 86082.02 | 0 | 0 | 0 | 0 | 0 | [19 empty] | 0 | 0 | 0 | 133509.62 | 0 | 0 | 133509.62 | 86082.02 | 86082.02 | 0 | 86082.02 | 0 | 0 | 0 | 0 | 0 | [114 empty] | 0
50 | 0 | 0 | 1 | 201 | 112547.96 | ПЗ | Прямые затраты |  |  | 201 | 1 | 3 |  | 2 | [7 empty] | 112547.96 | 1 | 112547.96
50 | 0 | 0 | 1 | 202 | 86082.02 | СтМатОб | Стоимость материальных ресурсов (всего) |  |  | 202 | 2 | 3 |  | 2 | [7 empty] | 86082.02 | 1 | 86082.02
50 | 0 | 0 | 1 | 222 | 0 | СтМатОбЗак | Стоимость материалов и оборудования заказчика |  |  | 222 | 3 | 3 |  | 2 | [7 empty] | 0 | 1 | 0
50 | 0 | 0 | 1 | 225 | 86082.02 | СтМатОбПод | Стоимость материалов и оборудования подрядчика |  |  | 225 | 4 | 3 |  | 2 | [7 empty] | 86082.02 | 1 | 86082.02
50 | 0 | 0 | 1 | 226 | 86082.02 | СтМат | Стоимость материалов (всего) |  |  | 226 | 5 | 3 |  | 2 | [7 empty] | 86082.02 | 1 | 86082.02
50 | 0 | 0 | 1 | 227 | 0 | СтМатЗак | Стоимость материалов заказчика |  |  | 227 | 6 | 3 |  | 2 | [7 empty] | 0 | 1 | 0
50 | 0 | 0 | 1 | 228 | 86082.02 | СтМатПод | Стоимость материалов подрядчика |  |  | 228 | 7 | 3 |  | 2 | [7 empty] | 86082.02 | 1 | 86082.02
50 | 0 | 0 | 1 | 216 | 0 | Оборуд | Стоимость оборудования (всего) |  |  | 216 | 8 | 3 |  | 2 | [7 empty] | 0 | 1 | 0
50 | 0 | 0 | 1 | 223 | 0 | ОборудЗак | Стоимость оборудования заказчика |  |  | 223 | 9 | 3 |  | 2 | [7 empty] | 0 | 1 | 0
50 | 0 | 0 | 1 | 229 | 0 | ОборудПод | Стоимость оборудования подрядчика |  |  | 229 | 10 | 3 |  | 2 | [7 empty] | 0 | 1 | 0
50 | 0 | 0 | 1 | 203 | 695.06 | ЭММ | Эксплуатация машин |  |  | 203 | 11 | 3 |  | 2 | [7 empty] | 695.06 | 1 | 695.06
50 | 0 | 0 | 1 | 231 | 0 | ЭММсНРиСП | Эксплуатация машин по ТСН-2001.16 |  |  | 231 | 12 | 3 |  | 2 | [7 empty] | 0 | 1 | 0
50 | 0 | 0 | 1 | 204 | 319.39 | ЗПМ | ЗП машинистов |  |  | 204 | 13 | 3 |  | 2 | [7 empty] | 319.39 | 1 | 319.39
50 | 0 | 0 | 1 | 205 | 25770.88 | ОЗП | Основная ЗП рабочих |  |  | 205 | 14 | 3 |  | 2 | [7 empty] | 25770.88 | 1 | 25770.88
50 | 0 | 0 | 1 | 232 | 0 | ОЗПсНРиСП | Основная ЗП рабочих по ТСН-2001.16 |  |  | 232 | 15 | 3 |  | 2 | [7 empty] | 0 | 1 | 0
50 | 0 | 0 | 1 | 214 | 0 | Строит | Строительные работы с НР и СП |  |  | 214 | 16 | 3 |  | 2 | [7 empty] | 0 | 1 | 0
50 | 0 | 0 | 1 | 215 | 0 | Монтаж | Монтажные работы с НР и СП |  |  | 215 | 17 | 3 |  | 2 | [7 empty] | 0 | 1 | 0
50 | 0 | 0 | 1 | 217 | 133509.62 | Прочие | Прочие работы с НР и СП |  |  | 217 | 18 | 3 |  | 2 | [7 empty] | 133509.62 | 1 | 133509.62
50 | 0 | 0 | 1 | 230 | 0 | ПрочиеЗатр | Прочие затраты по ТСН-2001.16 |  |  | 230 | 19 | 3 |  | 2 | [7 empty] | 0 | 1 | 0
50 | 0 | 0 | 1 | 206 | 0 | ВозврМат | Возврат материалов |  |  | 206 | 20 | 3 |  | 2 | [7 empty] | 0 | 1 | 0
50 | 0 | 0 | 1 | 207 | 43.7548 | ТрудСтр | Трудозатраты строителей |  |  | 207 | 21 | 3 |  | -1 | [7 empty] | 43.7548 | 1 | 43.7548
50 | 0 | 0 | 1 | 208 | 0 | ТрудМаш | Трудозатраты машинистов |  |  | 208 | 22 | 3 |  | -1 | [7 empty] | 0 | 1 | 0
50 | 0 | 0 | 1 | 209 | 0 | ТранспМат | Транспорт материалов |  |  | 209 | 23 | 3 |  | 2 | [7 empty] | 0 | 1 | 0
50 | 0 | 0 | 1 | 233 | 0 | Перевозка | Перевозка грузов |  |  | 233 | 24 | 3 |  | 2 | [7 empty] | 0 | 1 | 0
50 | 0 | 0 | 1 | 210 | 18039.63 | НР | Накладные расходы |  |  | 210 | 25 | 3 |  | 2 | [7 empty] | 18039.63 | 1 | 18039.63
50 | 0 | 0 | 1 | 211 | 2577.09 | СмПриб | Сметная прибыль |  |  | 211 | 26 | 3 |  | 2 | [7 empty] | 2577.09 | 1 | 2577.09
50 | 0 | 0 | 1 | 224 | 133509.62 | Всего | Всего с НР и СП |  |  | 224 | 27 | 3 |  | 2 | [7 empty] | 133509.62 | 1 | 133509.62
4 | 1 |  | 1218 |  | Новый раздел | Помещение 140 Класс робототехники |  | 0 |  | 0 | [7 empty] | 0 |  |  | 0 | [53 empty] | 0 | [11 empty] | 0
52 | 1 | 4 | 1201 | 0 | Новый раздел | Помещение 140 Класс робототехники | [7 empty] | 107898.94 | 85190.16 | 666.96 | 318.98 | 22041.82 | 0 | 38.0651 | 0 | 0 | 15429.28 | 2204.19 | 0 | 0 | 107898.94 | 85190.16 | 666.96 | 318.98 | 22041.82 | 0 | 38.0651 | 0 | 0 | 15429.28 | 2204.19 | 0 | 0 | 0 | 0 | 0 | 125876.9 | 0 | 0 | 125876.9 | 85190.16 | 85190.16 | 0 | 85190.16 | 0 | 0 | 0 | 0 | 0 | 0 | 0 | 0 | 0 | 0 | 0 | 0 | 0 | 0 | 0 | 0 | 0 | 0 | 0 | 0 | 0 | 0 | 0 | 0 | 0 | 0 | 0 | 125876.9 | 0 | 0 | 125876.9 | 85190.16 | 85190.16 | 0 | 85190.16 | 0 | 0 | 0 | 0 | 0 | 0 | 0 | 0 | 0 | 0 | 0 | 0 | 0 | 0 | 0 | 0 | 0 | 0 | 0 | 0 | 0 | 0 | 0 | 0 | 0 | 0 | 0 | 0 | 0 | 0 | 0 | 0 | 0 | 0 | 0 | 0 | 0 | 0 | 0 | 0 | 0 | 0 | 0 | 0 | 0 | 0 | 0 | 0 | 0 | 0 | 0 | 0 | 0 | 0 | 0 | 0 | 0 | 0 | 0 | 0 | 0 | 0 | 0 | 0 | 0 | 0 | 0 | 0 | 0 | 0 | 0 | 0 | 0 | 0 | 0 | 0 | 0 | 0 | 0 | 0 | 0 | 0 | 0 | 0 | 0 | 0 | 0 | 0 | 0 | 0 | 0 | 0 | 0 | 0 | 0 | 0 | 0 | 0 | 0 | 0 | 0 | 0 | 0 | 0 | 0 | 0 | 0 | 0 | 0 | 0 | 0 | 0 | 0 | 0 | 0 | 0 | 0 | 0 | 0 | 0
17 | 1 | 381 | 381 | 154 | 1.21-3305-1-1/1 | Демонтаж выключателей, розеток | 100 шт. | 0.04 | 0 | 0.04 |  |  |  | 108.42 | 0 | 0 | 0 | 108.42 | 0 | 0.2336 | 0 | 0 | 75.89 | 10.84 |  | 35364244 | 2710.46 | 0 | 0 | 0 | 2710.46 | 0 | 5.84 | 0 | 0 | 2710.46 | 0 | 0 | 0 | 2710.46 | 0 | 5.84 | 0 | 0 | 70 | 10 | 1 | 1 |  |  | 1 | 1 | 1 | 1 |  |  |  |  | 0 | 4 | СН-2012.1 Выпуск № 6 (в текущих ценах по состоянию на 01.01.2026 г.). 1.21-3305-1-1/1 |  |  | 0 | 0 |  | 0 | 1 | 0 | 1 | 1 | 1 | 1 | 1 | 1 |  | 70 | 10 |  |  |  | 0 | 0 | 0 | [5 empty] | 0 |  | 0 | 108.42 | 0 | 0 | 0 | 2710.46 | 0 | 5.84 | 0 | 0 | 75.894 | 10.842 | [13 empty] | 0 | 0 | 1 | 1 |  |  |  | 1010 | 100 шт. | 100 шт. | 100 | [6 empty] | 35096056 | 1 | СН-2012 | 0 |  | 4 | 0 | Подрядные работы, гл. 1-5,7 | работа |  |  |  | 2097152 | 2710.46 | 0 | 0 | 0 | 2710.46 | 5.84 | 0 | 0 | [17 empty] | 0 | 0 | 0 |  |  |  |  | 70 | 10 |  |  |  |  | 0 |  | -931379651 | 2 | 1 | -2 | 0 | 0 | 0 | 195.15 | 0 | 0 | 195.15 |  | 0 | 3 | 0 |  | 0 | 1 | 0 | 0 | 0 | 0 |  |  | 0 | 0
17 | 1 | 385 | 385 | 155 | 1.50-3204-13-6/1 | Сверление отверстий в строительных конструкциях из кирпича установками алмазного сверления, диаметр сверла алмазного кольцевого 70 мм | 10 СМ | 0.2 | 0 | 0.2 |  |  |  | 85.31 | 22.46 | 1.8 | 0.03 | 61.05 | 0 | 0.084 | 0 | 0 | 42.74 | 6.11 |  | 35364244 | 426.58 | 112.32 | 8.99 | 0.13 | 305.27 | 0 | 0.42 | 0 | 0 | 426.58 | 112.32 | 8.99 | 0.13 | 305.27 | 0 | 0.42 | 0 | 0 | 70 | 10 | 1 | 1 |  |  | 1 | 1 | 1 | 1 |  |  |  |  | 0 | 4 | СН-2012.1 Выпуск № 6 (в текущих ценах по состоянию на 01.01.2026 г.). 1.50-3204-13-6/1 |  |  | 0 | 0 |  | 0 | 1 | 0 | 1 | 1 | 1 | 1 | 1 | 1 |  | 70 | 10 |  |  |  | 0 | 0 | 0 | [5 empty] | 0 |  | 0 | 85.31 | 112.32 | 8.99 | 0.13 | 305.27 | 0 | 0.42 | 0 | 0 | 42.735 | 6.105 | [13 empty] | 0 | 0 | 1 | 1 |  |  |  | 1013 | 10 СМ | 10 СМ | 1 | [6 empty] | 35096056 | 1 | СН-2012 | 0 |  | 4 | 0 | Подрядные работы, гл. 1-5,7 | работа |  |  |  | 2097152 | 426.58 | 112.32 | 8.99 | 0.13 | 305.27 | 0.42 | 0 | 0 | [17 empty] | 0 | 0 | 0 |  |  |  |  | 70 | 10 |  |  |  |  | 0 |  | 94825724 | 2 | 1 | -2 | 0 | 0.03 | 0 | 134.19 | 0 | 0 | 134.19 |  | 0 | 3 | 0 |  | 0 | 1 | 0 | 0 | 0 | 0 |  |  | 0 | 0
17 | 1 | 388 | 388 | 156 | 1.50-3204-10-1/1 | Пробивка борозд в кирпичных стенах, площадь сечения до 20 см2 | 100 м | 0.03 | 0 | 0.03 |  |  |  | 426.41 | 0 | 179.82 | 91.21 | 246.59 | 0 | 0.42 | 0 | 0 | 172.61 | 24.66 |  | 35364244 | 14213.53 | 0 | 5993.85 | 3040.45 | 8219.68 | 0 | 14 | 0 | 0 | 14213.53 | 0 | 5993.85 | 3040.45 | 8219.68 | 0 | 14 | 0 | 0 | 70 | 10 | 1 | 1 |  |  | 1 | 1 | 1 | 1 |  |  |  |  | 0 | 4 | СН-2012.1 Выпуск № 6 (в текущих ценах по состоянию на 01.01.2026 г.). 1.50-3204-10-1/1 |  |  | 0 | 0 |  | 0 | 1 | 0 | 1 | 1 | 1 | 1 | 1 | 1 |  | 70 | 10 |  |  |  | 0 | 0 | 0 | [5 empty] | 0 |  | 0 | 426.41 | 0 | 5993.85 | 3040.45 | 8219.68 | 0 | 14 | 0 | 0 | 172.613 | 24.659 | [13 empty] | 0 | 0 | 1 | 1 |  |  |  | 1003 | 100 м | 100 м | 100 | [6 empty] | 35096056 | 1 | СН-2012 | 0 |  | 4 | 0 | Подрядные работы, гл. 1-5,7 | работа |  |  |  | 2097152 | 14213.53 | 0 | 5993.85 | 3040.45 | 8219.68 | 14 | 0 | 0 | [17 empty] | 0 | 0 | 0 |  |  |  |  | 70 | 10 |  |  |  |  | 0 |  | -140188742 | 2 | 1 | -2 | 0 | 98.51 | 0 | 722.19 | 0 | 0 | 722.19 |  | 0 | 3 | 0 |  | 0 | 1 | 0 | 0 | 0 | 0 |  |  | 0 | 0
17 | 1 |  |  | 157 | 21.23-8-140 | Кабели силовые с медными жилами, с изоляцией и оболочкой из поливинилхлоридных композиций пониженной пожароопасности, с низким дымо - и газовыделением, марка ВВГнг(А)-LS, напряжение 660 В, число жил и сечение, мм2: 3х2,5 | км | 0.002 | 0 | 0.002 |  |  |  | 199.72 | 199.72 | 0 | 0 | 0 | 0 | 0 | 0 | 0 | 0 | 0 |  | 35364244 | 99860.32 | 99860.32 | 0 | 0 | 0 | 0 | 0 | 0 | 0 | 99860.32 | 99860.32 | 0 | 0 | 0 | 0 | 0 | 0 | 0 | 70 | 10 | 1 | 1 |  |  | 1 | 1 | 1 | 1 |  |  |  |  | 3 | 4 | СН-2012.21 Выпуск № 6 (в текущих ценах по состоянию на 01.01.2026 г.). 21.23-8-140 |  |  | 0 | 0 |  | 0 | 1 | 0 | 1 | 1 | 1 | 1 | 1 | 1 |  | 70 | 10 |  |  |  | 0 | 0 | 0 | [5 empty] | 0 |  | 0 | 199.72 | 99860.32 | 0 | 0 | 0 | 0 | 0 | 0 | 0 | 0 | 0 | [13 empty] | 0 | 0 | 1 | 1 |  |  |  | 1003 | км | км | 1000 | [6 empty] | 35096056 | 1 | СН-2012 | 0 |  | 4 | 0 | Подрядные работы, гл. 1-5,7 | работа |  |  |  | 2097152 | 99860.32 | 99860.32 | 0 | 0 | 0 | 0 | 0 | 0 | [17 empty] | 0 | 0 | 0 |  |  |  |  | 70 | 10 |  |  |  |  | 0 |  | 2077141205 | 2 | 1 | -2 | 0 | 0 | 0 | 199.72 | 0 | 0 | 199.72 |  | 0 | 3 | 0 |  | 0 | 1 | 0 | 0 | 0 | 0 |  |  | 0 | 0
17 | 1 |  |  | 158 | 21.21-5-84 | Коробки для установки выключателей, переключателей и штепсельных розеток при скрытой электропроводке, тип КУВ-1М УХЛЗ | 1000 шт. | 0.006 | 0 | 0.006 |  |  |  | 433.02 | 433.02 | 0 | 0 | 0 | 0 | 0 | 0 | 0 | 0 | 0 |  | 35364244 | 72169.9 | 72169.9 | 0 | 0 | 0 | 0 | 0 | 0 | 0 | 72169.9 | 72169.9 | 0 | 0 | 0 | 0 | 0 | 0 | 0 | 70 | 10 | 1 | 1 |  |  | 1 | 1 | 1 | 1 |  |  |  |  | 3 | 4 | СН-2012.21 Выпуск № 6 (в текущих ценах по состоянию на 01.01.2026 г.). 21.21-5-84 |  |  | 0 | 0 |  | 0 | 1 | 0 | 1 | 1 | 1 | 1 | 1 | 1 |  | 70 | 10 |  |  |  | 0 | 0 | 0 | [5 empty] | 0 |  | 0 | 433.02 | 72169.9 | 0 | 0 | 0 | 0 | 0 | 0 | 0 | 0 | 0 | [13 empty] | 0 | 0 | 1 | 1 |  |  |  | 1010 | 1000 шт. | 1000 шт. | 1000 | [6 empty] | 35096056 | 1 | СН-2012 | 0 |  | 4 | 0 | Подрядные работы, гл. 1-5,7 | работа |  |  |  | 2097152 | 72169.9 | 72169.9 | 0 | 0 | 0 | 0 | 0 | 0 | [17 empty] | 0 | 0 | 0 |  |  |  |  | 70 | 10 |  |  |  |  | 0 |  | 653953554 | 2 | 1 | -2 | 0 | 0 | 0 | 433.02 | 0 | 0 | 433.02 |  | 0 | 3 | 0 |  | 0 | 1 | 0 | 0 | 0 | 0 |  |  | 0 | 0
17 | 1 | 390 | 390 | 159 | 1.20-3103-1-8/1 | Установка розетки штепсельной неутопленного типа при открытой проводке | 100 шт. | 0.04 | 0 | 0.04 |  |  |  | 1116.64 | 0 | 1.3 | 0.03 | 1115.34 | 0 | 1.7124 | 0 | 0 | 780.74 | 111.53 |  | 35364244 | 27916.01 | 0 | 32.57 | 0.69 | 27883.44 | 0 | 42.81 | 0 | 0 | 27916.01 | 0 | 32.57 | 0.69 | 27883.44 | 0 | 42.81 | 0 | 0 | 70 | 10 | 1 | 1 |  |  | 1 | 1 | 1 | 1 |  |  |  |  | 0 | 4 | СН-2012.1 Выпуск № 6 (в текущих ценах по состоянию на 01.01.2026 г.). 1.20-3103-1-8/1 |  |  | 0 | 0 |  | 0 | 1 | 0 | 1 | 1 | 1 | 1 | 1 | 1 |  | 70 | 10 |  |  |  | 0 | 0 | 0 | [5 empty] | 0 |  | 0 | 1116.64 | 0 | 32.57 | 0.69 | 27883.44 | 0 | 42.81 | 0 | 0 | 780.738 | 111.534 | [13 empty] | 0 | 0 | 1 | 1 |  |  |  | 1010 | 100 шт. | 100 шт. | 100 | [6 empty] | 35096056 | 1 | СН-2012 | 0 |  | 4 | 0 | Подрядные работы, гл. 1-5,7 | работа |  |  |  | 2097152 | 27916.01 | 0 | 32.57 | 0.69 | 27883.44 | 42.81 | 0 | 0 | [17 empty] | 0 | 0 | 0 |  |  |  |  | 70 | 10 |  |  |  |  | 0 |  | 1394402761 | 2 | 1 | -2 | 0 | 0.03 | 0 | 2008.94 | 0 | 0 | 2008.94 |  | 0 | 3 | 0 |  | 0 | 1 | 0 | 0 | 0 | 0 |  |  | 0 | 0
17 | 1 | 392 | 392 | 160 | 1.20-3103-1-1/1 | Установка выключателя одноклавишного неутопленного типа при открытой проводке | 100 шт. | 0.01 | 0 | 0.01 |  |  |  | 255.78 | 0 | 0.33 | 0.01 | 255.45 | 0 | 0.3922 | 0 | 0 | 178.82 | 25.55 |  | 35364244 | 25577.73 | 0 | 32.57 | 0.69 | 25545.16 | 0 | 39.22 | 0 | 0 | 25577.73 | 0 | 32.57 | 0.69 | 25545.16 | 0 | 39.22 | 0 | 0 | 70 | 10 | 1 | 1 |  |  | 1 | 1 | 1 | 1 |  |  |  |  | 0 | 4 | СН-2012.1 Выпуск № 6 (в текущих ценах по состоянию на 01.01.2026 г.). 1.20-3103-1-1/1 |  |  | 0 | 0 |  | 0 | 1 | 0 | 1 | 1 | 1 | 1 | 1 | 1 |  | 70 | 10 |  |  |  | 0 | 0 | 0 | [5 empty] | 0 |  | 0 | 255.78 | 0 | 32.57 | 0.69 | 25545.16 | 0 | 39.22 | 0 | 0 | 178.815 | 25.545 | [13 empty] | 0 | 0 | 1 | 1 |  |  |  | 1010 | 100 шт. | 100 шт. | 100 | [6 empty] | 35096056 | 1 | СН-2012 | 0 |  | 4 | 0 | Подрядные работы, гл. 1-5,7 | работа |  |  |  | 2097152 | 25577.73 | 0 | 32.57 | 0.69 | 25545.16 | 39.22 | 0 | 0 | [17 empty] | 0 | 0 | 0 |  |  |  |  | 70 | 10 |  |  |  |  | 0 |  | 1212913616 | 2 | 1 | -2 | 0 | 0.01 | 0 | 460.16 | 0 | 0 | 460.16 |  | 0 | 3 | 0 |  | 0 | 1 | 0 | 0 | 0 | 0 |  |  | 0 | 0
17 | 1 | 393 | 393 | 161 | 1.20-3103-1-5/1 | Установка выключателя двухклавишного утопленного типа при скрытой проводке | 100 шт. | 0.01 | 0 | 0.01 |  |  |  | 225.56 | 0 | 0 | 0 | 225.56 | 0 | 0.3463 | 0 | 0 | 157.89 | 22.56 |  | 35364244 | 22555.56 | 0 | 0 | 0 | 22555.56 | 0 | 34.63 | 0 | 0 | 22555.56 | 0 | 0 | 0 | 22555.56 | 0 | 34.63 | 0 | 0 | 70 | 10 | 1 | 1 |  |  | 1 | 1 | 1 | 1 |  |  |  |  | 0 | 4 | СН-2012.1 Выпуск № 6 (в текущих ценах по состоянию на 01.01.2026 г.). 1.20-3103-1-5/1 |  |  | 0 | 0 |  | 0 | 1 | 0 | 1 | 1 | 1 | 1 | 1 | 1 |  | 70 | 10 |  |  |  | 0 | 0 | 0 | [5 empty] | 0 |  | 0 | 225.56 | 0 | 0 | 0 | 22555.56 | 0 | 34.63 | 0 | 0 | 157.892 | 22.556 | [13 empty] | 0 | 0 | 1 | 1 |  |  |  | 1010 | 100 шт. | 100 шт. | 100 | [6 empty] | 35096056 | 1 | СН-2012 | 0 |  | 4 | 0 | Подрядные работы, гл. 1-5,7 | работа |  |  |  | 2097152 | 22555.56 | 0 | 0 | 0 | 22555.56 | 34.63 | 0 | 0 | [17 empty] | 0 | 0 | 0 |  |  |  |  | 70 | 10 |  |  |  |  | 0 |  | -24549344 | 2 | 1 | -2 | 0 | 0 | 0 | 406.01 | 0 | 0 | 406.01 |  | 0 | 3 | 0 |  | 0 | 1 | 0 | 0 | 0 | 0 |  |  | 0 | 0
17 | 1 | 406 | 406 | 162 | 1.21-3103-31-1/4 | Прокладка пластикового кабель-канала - по кирпичному основанию / сечение 105х50 мм | 100 м | 0.8 | 0 | 0.8 |  |  |  | 90339.83 | 72715.62 | 37.91 | 0.52 | 17586.3 | 0 | 31.088 | 0 | 0 | 12310.41 | 1758.63 |  | 35364244 | 112924.78 | 90894.52 | 47.39 | 0.65 | 21982.87 | 0 | 38.86 | 0 | 0 | 112924.78 | 90894.52 | 47.39 | 0.65 | 21982.87 | 0 | 38.86 | 0 | 0 | 70 | 10 | 1 | 1 |  |  | 1 | 1 | 1 | 1 |  |  |  |  | 0 | 4 | СН-2012.1 Выпуск № 6 (в текущих ценах по состоянию на 01.01.2026 г.). 1.21-3103-31-1/4 |  |  | 0 | 0 |  | 0 | 1 | 0 | 1 | 1 | 1 | 1 | 1 | 1 |  | 70 | 10 |  |  |  | 0 | 0 | 0 | [5 empty] | 0 |  | 0 | 90339.83 | 90894.52 | 47.39 | 0.65 | 21982.87 | 0 | 38.86 | 0 | 0 | 12310.41 | 1758.63 | [13 empty] | 0 | 0 | 1 | 1 |  |  |  | 1003 | 100 м | 100 м | 100 | [6 empty] | 35096056 | 1 | СН-2012 | 0 |  | 4 | 0 | Подрядные работы, гл. 1-5,7 | работа |  |  |  | 2097152 | 112924.78 | 90894.52 | 47.39 | 0.65 | 21982.87 | 38.86 | 0 | 0 | [17 empty] | 0 | 0 | 0 |  |  |  |  | 70 | 10 |  |  |  |  | 0 |  | 60728256 | 2 | 1 | -2 | 0 | 0.56 | 0 | 104409.43 | 0 | 0 | 104409.43 |  | 0 | 3 | 0 |  | 0 | 1 | 0 | 0 | 0 | 0 |  |  | 0 | 0
17 | 1 | 415 | 415 | 163 | 1.21-3103-7-1/1 | Прокладка проводов и кабелей в лотках, провод сечением до 6 мм2 | 100 м | 0.5 | 0 | 0.5 |  |  |  | 6148.28 | 5342.71 | 445.8 | 227.18 | 359.77 | 0 | 0.59 | 0 | 0 | 251.84 | 35.98 |  | 35364244 | 12296.54 | 10685.41 | 891.59 | 454.35 | 719.54 | 0 | 1.18 | 0 | 0 | 12296.54 | 10685.41 | 891.59 | 454.35 | 719.54 | 0 | 1.18 | 0 | 0 | 70 | 10 | 1 | 1 |  |  | 1 | 1 | 1 | 1 |  |  |  |  | 0 | 4 | СН-2012.1 Выпуск № 6 (в текущих ценах по состоянию на 01.01.2026 г.). 1.21-3103-7-1/1 |  |  | 0 | 0 |  | 0 | 1 | 0 | 1 | 1 | 1 | 1 | 1 | 1 |  | 70 | 10 |  |  |  | 0 | 0 | 0 | [5 empty] | 0 |  | 0 | 6148.28 | 10685.41 | 891.59 | 454.35 | 719.54 | 0 | 1.18 | 0 | 0 | 251.839 | 35.977 | [13 empty] | 0 | 0 | 1 | 1 |  |  |  | 1003 | 100 м | 100 м | 100 | [6 empty] | 35096056 | 1 | СН-2012 | 0 |  | 4 | 0 | Подрядные работы, гл. 1-5,7 | работа |  |  |  | 2097152 | 12296.54 | 10685.41 | 891.59 | 454.35 | 719.54 | 1.18 | 0 | 0 | [17 empty] | 0 | 0 | 0 |  |  |  |  | 70 | 10 |  |  |  |  | 0 |  | 1756020469 | 2 | 1 | -2 | 0 | 245.35 | 0 | 6681.45 | 0 | 0 | 6681.45 |  | 0 | 3 | 0 |  | 0 | 1 | 0 | 0 | 0 | 0 |  |  | 0 | 0
17 | 1 |  |  | 164 | 21.23-8-270 | Кабели силовые, с медными жилами, с изоляц. и оболоч.из ПВХ пластиката пониж.пожар.опасности, не распростр.горение, с пониж.дымо- и газовыделением и с низк.токсич-тью продуктов горения, напряж.1000 В, марка ВВГнг(А)-LSLTx, число жил и сечение, мм2: 3х2,5 | км | 0.05 | 0 | 0.05 |  |  |  | 6476.63 | 6476.63 | 0 | 0 | 0 | 0 | 0 | 0 | 0 | 0 | 0 |  | 35364244 | 129532.62 | 129532.62 | 0 | 0 | 0 | 0 | 0 | 0 | 0 | 129532.62 | 129532.62 | 0 | 0 | 0 | 0 | 0 | 0 | 0 | 70 | 10 | 1 | 1 |  |  | 1 | 1 | 1 | 1 |  |  |  |  | 3 | 4 | СН-2012.21 Выпуск № 6 (в текущих ценах по состоянию на 01.01.2026 г.). 21.23-8-270 |  |  | 0 | 0 |  | 0 | 1 | 0 | 1 | 1 | 1 | 1 | 1 | 1 |  | 70 | 10 |  |  |  | 0 | 0 | 0 | [5 empty] | 0 |  | 0 | 6476.63 | 129532.62 | 0 | 0 | 0 | 0 | 0 | 0 | 0 | 0 | 0 | [13 empty] | 0 | 0 | 1 | 1 |  |  |  | 1003 | км | км | 1000 | [6 empty] | 35096056 | 1 | СН-2012 | 0 |  | 4 | 0 | Подрядные работы, гл. 1-5,7 | работа |  |  |  | 2097152 | 129532.62 | 129532.62 | 0 | 0 | 0 | 0 | 0 | 0 | [17 empty] | 0 | 0 | 0 |  |  |  |  | 70 | 10 |  |  |  |  | 0 |  | 7717958 | 2 | 1 | -2 | 0 | 0 | 0 | 6476.63 | 0 | 0 | 6476.63 |  | 0 | 3 | 0 |  | 0 | 1 | 0 | 0 | 0 | 0 |  |  | 0 | 0
17 | 1 | 416 | 416 | 165 | 1.21-3703-4-1/1 | Разводка по устройствам и подключение жил кабелей или проводов внешней сети к блокам зажимов и к зажимам аппаратов и приборов, установленных на устройствах, кабели и провода сечение до 10 мм2 (без стоимости материалов) | 100 жил | 0.18 | 0 | 0.18 |  |  |  | 2083.34 | 0 | 0 | 0 | 2083.34 | 0 | 3.1986 | 0 | 0 | 1458.34 | 208.33 |  | 35364244 | 11574.13 | 0 | 0 | 0 | 11574.13 | 0 | 17.77 | 0 | 0 | 11574.13 | 0 | 0 | 0 | 11574.13 | 0 | 17.77 | 0 | 0 | 70 | 10 | 1 | 1 |  |  | 1 | 1 | 1 | 1 |  |  |  |  | 0 | 4 | СН-2012.1 Выпуск № 6 (в текущих ценах по состоянию на 01.01.2026 г.). 1.21-3703-4-1/1 |  |  | 0 | 0 |  | 0 | 1 | 0 | 1 | 1 | 1 | 1 | 1 | 1 |  | 70 | 10 |  |  |  | 0 | 0 | 0 | [5 empty] | 0 |  | 0 | 2083.34 | 0 | 0 | 0 | 11574.13 | 0 | 17.77 | 0 | 0 | 1458.338 | 208.334 | [13 empty] | 0 | 0 | 1 | 1 |  |  |  | 1013 | 100 жил | 100 жил | 1 | [6 empty] | 35096056 | 1 | СН-2012 | 0 |  | 4 | 0 | Подрядные работы, гл. 1-5,7 | работа |  |  |  | 2097152 | 11574.13 | 0 | 0 | 0 | 11574.13 | 17.77 | 0 | 0 | [17 empty] | 0 | 0 | 0 |  |  |  |  | 70 | 10 |  |  |  |  | 0 |  | 407535083 | 2 | 1 | -2 | 0 | 0 | 0 | 3750.01 | 0 | 0 | 3750.01 |  | 0 | 3 | 0 |  | 0 | 1 | 0 | 0 | 0 | 0 |  |  | 0 | 0
51 | 1 | 4 | 1201 |  | Новый раздел | Помещение 140 Класс робототехники | 0 | [6 empty] | 107898.94 | 85190.16 | 666.96 | 318.98 | 22041.82 | 0 | 38.0651 | 0 | 0 | 15429.28 | 2204.19 |  |  | 107898.94 | 85190.16 | 666.96 | 318.98 | 22041.82 | 0 | 38.0651 | 0 | 0 | 15429.28 | 2204.19 |  |  | 0 | 0 | 0 | 125876.9 | 0 | 0 | 125876.9 | 85190.16 | 85190.16 | 0 | 85190.16 | 0 | 0 | 0 | 0 | 0 | [19 empty] | 0 | 0 | 0 | 125876.9 | 0 | 0 | 125876.9 | 85190.16 | 85190.16 | 0 | 85190.16 | 0 | 0 | 0 | 0 | 0 | [114 empty] | 0
50 | 0 | 0 | 1 | 201 | 107898.94 | ПЗ | Прямые затраты |  |  | 201 | 1 | 3 |  | 2 | [7 empty] | 107898.94 | 1 | 107898.94
50 | 0 | 0 | 1 | 202 | 85190.16 | СтМатОб | Стоимость материальных ресурсов (всего) |  |  | 202 | 2 | 3 |  | 2 | [7 empty] | 85190.16 | 1 | 85190.16
50 | 0 | 0 | 1 | 222 | 0 | СтМатОбЗак | Стоимость материалов и оборудования заказчика |  |  | 222 | 3 | 3 |  | 2 | [7 empty] | 0 | 1 | 0
50 | 0 | 0 | 1 | 225 | 85190.16 | СтМатОбПод | Стоимость материалов и оборудования подрядчика |  |  | 225 | 4 | 3 |  | 2 | [7 empty] | 85190.16 | 1 | 85190.16
50 | 0 | 0 | 1 | 226 | 85190.16 | СтМат | Стоимость материалов (всего) |  |  | 226 | 5 | 3 |  | 2 | [7 empty] | 85190.16 | 1 | 85190.16
50 | 0 | 0 | 1 | 227 | 0 | СтМатЗак | Стоимость материалов заказчика |  |  | 227 | 6 | 3 |  | 2 | [7 empty] | 0 | 1 | 0
50 | 0 | 0 | 1 | 228 | 85190.16 | СтМатПод | Стоимость материалов подрядчика |  |  | 228 | 7 | 3 |  | 2 | [7 empty] | 85190.16 | 1 | 85190.16
50 | 0 | 0 | 1 | 216 | 0 | Оборуд | Стоимость оборудования (всего) |  |  | 216 | 8 | 3 |  | 2 | [7 empty] | 0 | 1 | 0
50 | 0 | 0 | 1 | 223 | 0 | ОборудЗак | Стоимость оборудования заказчика |  |  | 223 | 9 | 3 |  | 2 | [7 empty] | 0 | 1 | 0
50 | 0 | 0 | 1 | 229 | 0 | ОборудПод | Стоимость оборудования подрядчика |  |  | 229 | 10 | 3 |  | 2 | [7 empty] | 0 | 1 | 0
50 | 0 | 0 | 1 | 203 | 666.96 | ЭММ | Эксплуатация машин |  |  | 203 | 11 | 3 |  | 2 | [7 empty] | 666.96 | 1 | 666.96
50 | 0 | 0 | 1 | 231 | 0 | ЭММсНРиСП | Эксплуатация машин по ТСН-2001.16 |  |  | 231 | 12 | 3 |  | 2 | [7 empty] | 0 | 1 | 0
50 | 0 | 0 | 1 | 204 | 318.98 | ЗПМ | ЗП машинистов |  |  | 204 | 13 | 3 |  | 2 | [7 empty] | 318.98 | 1 | 318.98
50 | 0 | 0 | 1 | 205 | 22041.82 | ОЗП | Основная ЗП рабочих |  |  | 205 | 14 | 3 |  | 2 | [7 empty] | 22041.82 | 1 | 22041.82
50 | 0 | 0 | 1 | 232 | 0 | ОЗПсНРиСП | Основная ЗП рабочих по ТСН-2001.16 |  |  | 232 | 15 | 3 |  | 2 | [7 empty] | 0 | 1 | 0
50 | 0 | 0 | 1 | 214 | 0 | Строит | Строительные работы с НР и СП |  |  | 214 | 16 | 3 |  | 2 | [7 empty] | 0 | 1 | 0
50 | 0 | 0 | 1 | 215 | 0 | Монтаж | Монтажные работы с НР и СП |  |  | 215 | 17 | 3 |  | 2 | [7 empty] | 0 | 1 | 0
50 | 0 | 0 | 1 | 217 | 125876.9 | Прочие | Прочие работы с НР и СП |  |  | 217 | 18 | 3 |  | 2 | [7 empty] | 125876.9 | 1 | 125876.9
50 | 0 | 0 | 1 | 230 | 0 | ПрочиеЗатр | Прочие затраты по ТСН-2001.16 |  |  | 230 | 19 | 3 |  | 2 | [7 empty] | 0 | 1 | 0
50 | 0 | 0 | 1 | 206 | 0 | ВозврМат | Возврат материалов |  |  | 206 | 20 | 3 |  | 2 | [7 empty] | 0 | 1 | 0
50 | 0 | 0 | 1 | 207 | 38.0651 | ТрудСтр | Трудозатраты строителей |  |  | 207 | 21 | 3 |  | -1 | [7 empty] | 38.0651 | 1 | 38.0651
50 | 0 | 0 | 1 | 208 | 0 | ТрудМаш | Трудозатраты машинистов |  |  | 208 | 22 | 3 |  | -1 | [7 empty] | 0 | 1 | 0
50 | 0 | 0 | 1 | 209 | 0 | ТранспМат | Транспорт материалов |  |  | 209 | 23 | 3 |  | 2 | [7 empty] | 0 | 1 | 0
50 | 0 | 0 | 1 | 233 | 0 | Перевозка | Перевозка грузов |  |  | 233 | 24 | 3 |  | 2 | [7 empty] | 0 | 1 | 0
50 | 0 | 0 | 1 | 210 | 15429.28 | НР | Накладные расходы |  |  | 210 | 25 | 3 |  | 2 | [7 empty] | 15429.28 | 1 | 15429.28
50 | 0 | 0 | 1 | 211 | 2204.19 | СмПриб | Сметная прибыль |  |  | 211 | 26 | 3 |  | 2 | [7 empty] | 2204.19 | 1 | 2204.19
50 | 0 | 0 | 1 | 224 | 125876.9 | Всего | Всего с НР и СП |  |  | 224 | 27 | 3 |  | 2 | [7 empty] | 125876.9 | 1 | 125876.9
4 | 1 |  | 1255 |  | Новый раздел | Помещение 145 Спортзал |  | 0 |  | 0 | [7 empty] | 0 |  |  | 0 | [53 empty] | 0 | [11 empty] | 0
52 | 1 | 4 | 1248 | 0 | Новый раздел | Помещение 145 Спортзал | [7 empty] | 565.76 | 0 | 0.65 | 0.01 | 565.11 | 0 | 0.9012 | 0 | 0 | 395.58 | 56.51 | 0 | 0 | 565.76 | 0 | 0.65 | 0.01 | 565.11 | 0 | 0.9012 | 0 | 0 | 395.58 | 56.51 | 0 | 0 | 0 | 0 | 0 | 1017.86 | 0 | 0 | 1017.86 | 0 | 0 | 0 | 0 | 0 | 0 | 0 | 0 | 0 | 0 | 0 | 0 | 0 | 0 | 0 | 0 | 0 | 0 | 0 | 0 | 0 | 0 | 0 | 0 | 0 | 0 | 0 | 0 | 0 | 0 | 0 | 1017.86 | 0 | 0 | 1017.86 | 0 | 0 | 0 | 0 | 0 | 0 | 0 | 0 | 0 | 0 | 0 | 0 | 0 | 0 | 0 | 0 | 0 | 0 | 0 | 0 | 0 | 0 | 0 | 0 | 0 | 0 | 0 | 0 | 0 | 0 | 0 | 0 | 0 | 0 | 0 | 0 | 0 | 0 | 0 | 0 | 0 | 0 | 0 | 0 | 0 | 0 | 0 | 0 | 0 | 0 | 0 | 0 | 0 | 0 | 0 | 0 | 0 | 0 | 0 | 0 | 0 | 0 | 0 | 0 | 0 | 0 | 0 | 0 | 0 | 0 | 0 | 0 | 0 | 0 | 0 | 0 | 0 | 0 | 0 | 0 | 0 | 0 | 0 | 0 | 0 | 0 | 0 | 0 | 0 | 0 | 0 | 0 | 0 | 0 | 0 | 0 | 0 | 0 | 0 | 0 | 0 | 0 | 0 | 0 | 0 | 0 | 0 | 0 | 0 | 0 | 0 | 0 | 0 | 0 | 0 | 0 | 0 | 0 | 0 | 0 | 0 | 0 | 0 | 0
17 | 1 | 417 | 417 | 166 | 1.21-3305-1-1/1 | Демонтаж выключателей, розеток | 100 шт. | 0.02 | 0 | 0.02 |  |  |  | 54.21 | 0 | 0 | 0 | 54.21 | 0 | 0.1168 | 0 | 0 | 37.95 | 5.42 |  | 35364244 | 2710.46 | 0 | 0 | 0 | 2710.46 | 0 | 5.84 | 0 | 0 | 2710.46 | 0 | 0 | 0 | 2710.46 | 0 | 5.84 | 0 | 0 | 70 | 10 | 1 | 1 |  |  | 1 | 1 | 1 | 1 |  |  |  |  | 0 | 4 | СН-2012.1 Выпуск № 6 (в текущих ценах по состоянию на 01.01.2026 г.). 1.21-3305-1-1/1 |  |  | 0 | 0 |  | 0 | 1 | 0 | 1 | 1 | 1 | 1 | 1 | 1 |  | 70 | 10 |  |  |  | 0 | 0 | 0 | [5 empty] | 0 |  | 0 | 54.21 | 0 | 0 | 0 | 2710.46 | 0 | 5.84 | 0 | 0 | 37.947 | 5.421 | [13 empty] | 0 | 0 | 1 | 1 |  |  |  | 1010 | 100 шт. | 100 шт. | 100 | [6 empty] | 35096056 | 1 | СН-2012 | 0 |  | 4 | 0 | Подрядные работы, гл. 1-5,7 | работа |  |  |  | 0 | 2710.46 | 0 | 0 | 0 | 2710.46 | 5.84 | 0 | 0 | [17 empty] | 0 | 0 | 0 |  |  |  |  | 70 | 10 |  |  |  |  | 0 |  | -931379651 | 2 | 1 | -2 | 0 | 0 | 0 | 97.58 | 0 | 0 | 97.58 |  | 0 | 3 | 0 |  | 0 | 1 | 0 | 0 | 0 | 0 |  |  | 0 | 0
17 | 1 | 419 | 419 | 167 | 1.20-3103-1-1/1 | Установка выключателя одноклавишного неутопленного типа при открытой проводке | 100 шт. | 0.02 | 0 | 0.02 |  |  |  | 511.55 | 0 | 0.65 | 0.01 | 510.9 | 0 | 0.7844 | 0 | 0 | 357.63 | 51.09 |  | 35364244 | 25577.73 | 0 | 32.57 | 0.69 | 25545.16 | 0 | 39.22 | 0 | 0 | 25577.73 | 0 | 32.57 | 0.69 | 25545.16 | 0 | 39.22 | 0 | 0 | 70 | 10 | 1 | 1 |  |  | 1 | 1 | 1 | 1 |  |  |  |  | 0 | 4 | СН-2012.1 Выпуск № 6 (в текущих ценах по состоянию на 01.01.2026 г.). 1.20-3103-1-1/1 |  |  | 0 | 0 |  | 0 | 1 | 0 | 1 | 1 | 1 | 1 | 1 | 1 |  | 70 | 10 |  |  |  | 0 | 0 | 0 | [5 empty] | 0 |  | 0 | 511.55 | 0 | 32.57 | 0.69 | 25545.16 | 0 | 39.22 | 0 | 0 | 357.63 | 51.09 | [13 empty] | 0 | 0 | 1 | 1 |  |  |  | 1010 | 100 шт. | 100 шт. | 100 | [6 empty] | 35096056 | 1 | СН-2012 | 0 |  | 4 | 0 | Подрядные работы, гл. 1-5,7 | работа |  |  |  | 0 | 25577.73 | 0 | 32.57 | 0.69 | 25545.16 | 39.22 | 0 | 0 | [17 empty] | 0 | 0 | 0 |  |  |  |  | 70 | 10 |  |  |  |  | 0 |  | 1212913616 | 2 | 1 | -2 | 0 | 0.01 | 0 | 920.28 | 0 | 0 | 920.28 |  | 0 | 3 | 0 |  | 0 | 1 | 0 | 0 | 0 | 0 |  |  | 0 | 0
51 | 1 | 4 | 1248 |  | Новый раздел | Помещение 145 Спортзал | 0 | [6 empty] | 565.76 | 0 | 0.65 | 0.01 | 565.11 | 0 | 0.9012 | 0 | 0 | 395.58 | 56.51 |  |  | 565.76 | 0 | 0.65 | 0.01 | 565.11 | 0 | 0.9012 | 0 | 0 | 395.58 | 56.51 |  |  | 0 | 0 | 0 | 1017.86 | 0 | 0 | 1017.86 | 0 | 0 | 0 | 0 | 0 | 0 | 0 | 0 | 0 | [19 empty] | 0 | 0 | 0 | 1017.86 | 0 | 0 | 1017.86 | 0 | 0 | 0 | 0 | 0 | 0 | 0 | 0 | 0 | [114 empty] | 0
50 | 0 | 0 | 1 | 201 | 565.76 | ПЗ | Прямые затраты |  |  | 201 | 1 | 3 |  | 2 | [7 empty] | 565.76 | 1 | 565.76
50 | 0 | 0 | 1 | 202 | 0 | СтМатОб | Стоимость материальных ресурсов (всего) |  |  | 202 | 2 | 3 |  | 2 | [7 empty] | 0 | 1 | 0
50 | 0 | 0 | 1 | 222 | 0 | СтМатОбЗак | Стоимость материалов и оборудования заказчика |  |  | 222 | 3 | 3 |  | 2 | [7 empty] | 0 | 1 | 0
50 | 0 | 0 | 1 | 225 | 0 | СтМатОбПод | Стоимость материалов и оборудования подрядчика |  |  | 225 | 4 | 3 |  | 2 | [7 empty] | 0 | 1 | 0
50 | 0 | 0 | 1 | 226 | 0 | СтМат | Стоимость материалов (всего) |  |  | 226 | 5 | 3 |  | 2 | [7 empty] | 0 | 1 | 0
50 | 0 | 0 | 1 | 227 | 0 | СтМатЗак | Стоимость материалов заказчика |  |  | 227 | 6 | 3 |  | 2 | [7 empty] | 0 | 1 | 0
50 | 0 | 0 | 1 | 228 | 0 | СтМатПод | Стоимость материалов подрядчика |  |  | 228 | 7 | 3 |  | 2 | [7 empty] | 0 | 1 | 0
50 | 0 | 0 | 1 | 216 | 0 | Оборуд | Стоимость оборудования (всего) |  |  | 216 | 8 | 3 |  | 2 | [7 empty] | 0 | 1 | 0
50 | 0 | 0 | 1 | 223 | 0 | ОборудЗак | Стоимость оборудования заказчика |  |  | 223 | 9 | 3 |  | 2 | [7 empty] | 0 | 1 | 0
50 | 0 | 0 | 1 | 229 | 0 | ОборудПод | Стоимость оборудования подрядчика |  |  | 229 | 10 | 3 |  | 2 | [7 empty] | 0 | 1 | 0
50 | 0 | 0 | 1 | 203 | 0.65 | ЭММ | Эксплуатация машин |  |  | 203 | 11 | 3 |  | 2 | [7 empty] | 0.65 | 1 | 0.65
50 | 0 | 0 | 1 | 231 | 0 | ЭММсНРиСП | Эксплуатация машин по ТСН-2001.16 |  |  | 231 | 12 | 3 |  | 2 | [7 empty] | 0 | 1 | 0
50 | 0 | 0 | 1 | 204 | 0.01 | ЗПМ | ЗП машинистов |  |  | 204 | 13 | 3 |  | 2 | [7 empty] | 0.01 | 1 | 0.01
50 | 0 | 0 | 1 | 205 | 565.11 | ОЗП | Основная ЗП рабочих |  |  | 205 | 14 | 3 |  | 2 | [7 empty] | 565.11 | 1 | 565.11
50 | 0 | 0 | 1 | 232 | 0 | ОЗПсНРиСП | Основная ЗП рабочих по ТСН-2001.16 |  |  | 232 | 15 | 3 |  | 2 | [7 empty] | 0 | 1 | 0
50 | 0 | 0 | 1 | 214 | 0 | Строит | Строительные работы с НР и СП |  |  | 214 | 16 | 3 |  | 2 | [7 empty] | 0 | 1 | 0
50 | 0 | 0 | 1 | 215 | 0 | Монтаж | Монтажные работы с НР и СП |  |  | 215 | 17 | 3 |  | 2 | [7 empty] | 0 | 1 | 0
50 | 0 | 0 | 1 | 217 | 1017.86 | Прочие | Прочие работы с НР и СП |  |  | 217 | 18 | 3 |  | 2 | [7 empty] | 1017.86 | 1 | 1017.86
50 | 0 | 0 | 1 | 230 | 0 | ПрочиеЗатр | Прочие затраты по ТСН-2001.16 |  |  | 230 | 19 | 3 |  | 2 | [7 empty] | 0 | 1 | 0
50 | 0 | 0 | 1 | 206 | 0 | ВозврМат | Возврат материалов |  |  | 206 | 20 | 3 |  | 2 | [7 empty] | 0 | 1 | 0
50 | 0 | 0 | 1 | 207 | 0.9012 | ТрудСтр | Трудозатраты строителей |  |  | 207 | 21 | 3 |  | -1 | [7 empty] | 0.9012 | 1 | 0.9012
50 | 0 | 0 | 1 | 208 | 0 | ТрудМаш | Трудозатраты машинистов |  |  | 208 | 22 | 3 |  | -1 | [7 empty] | 0 | 1 | 0
50 | 0 | 0 | 1 | 209 | 0 | ТранспМат | Транспорт материалов |  |  | 209 | 23 | 3 |  | 2 | [7 empty] | 0 | 1 | 0
50 | 0 | 0 | 1 | 233 | 0 | Перевозка | Перевозка грузов |  |  | 233 | 24 | 3 |  | 2 | [7 empty] | 0 | 1 | 0
50 | 0 | 0 | 1 | 210 | 395.58 | НР | Накладные расходы |  |  | 210 | 25 | 3 |  | 2 | [7 empty] | 395.58 | 1 | 395.58
50 | 0 | 0 | 1 | 211 | 56.51 | СмПриб | Сметная прибыль |  |  | 211 | 26 | 3 |  | 2 | [7 empty] | 56.51 | 1 | 56.51
50 | 0 | 0 | 1 | 224 | 1017.86 | Всего | Всего с НР и СП |  |  | 224 | 27 | 3 |  | 2 | [7 empty] | 1017.86 | 1 | 1017.86
4 | 1 |  | 1293 |  | Новый раздел | Помещение 146 Тренерская |  | 0 |  | 0 | [7 empty] | 0 |  |  | 0 | [53 empty] | 0 | [11 empty] | 0
52 | 1 | 4 | 1285 | 0 | Новый раздел | Помещение 146 Тренерская | [7 empty] | 1201.68 | 0 | 1.31 | 0.03 | 1200.37 | 0 | 1.9101 | 0 | 0 | 840.26 | 120.04 | 0 | 0 | 1201.68 | 0 | 1.31 | 0.03 | 1200.37 | 0 | 1.9101 | 0 | 0 | 840.26 | 120.04 | 0 | 0 | 0 | 0 | 0 | 2162.01 | 0 | 0 | 2162.01 | 0 | 0 | 0 | 0 | 0 | 0 | 0 | 0 | 0 | 0 | 0 | 0 | 0 | 0 | 0 | 0 | 0 | 0 | 0 | 0 | 0 | 0 | 0 | 0 | 0 | 0 | 0 | 0 | 0 | 0 | 0 | 2162.01 | 0 | 0 | 2162.01 | 0 | 0 | 0 | 0 | 0 | 0 | 0 | 0 | 0 | 0 | 0 | 0 | 0 | 0 | 0 | 0 | 0 | 0 | 0 | 0 | 0 | 0 | 0 | 0 | 0 | 0 | 0 | 0 | 0 | 0 | 0 | 0 | 0 | 0 | 0 | 0 | 0 | 0 | 0 | 0 | 0 | 0 | 0 | 0 | 0 | 0 | 0 | 0 | 0 | 0 | 0 | 0 | 0 | 0 | 0 | 0 | 0 | 0 | 0 | 0 | 0 | 0 | 0 | 0 | 0 | 0 | 0 | 0 | 0 | 0 | 0 | 0 | 0 | 0 | 0 | 0 | 0 | 0 | 0 | 0 | 0 | 0 | 0 | 0 | 0 | 0 | 0 | 0 | 0 | 0 | 0 | 0 | 0 | 0 | 0 | 0 | 0 | 0 | 0 | 0 | 0 | 0 | 0 | 0 | 0 | 0 | 0 | 0 | 0 | 0 | 0 | 0 | 0 | 0 | 0 | 0 | 0 | 0 | 0 | 0 | 0 | 0 | 0 | 0
17 | 1 | 420 | 420 | 168 | 1.21-3305-1-1/1 | Демонтаж выключателей, розеток | 100 шт. | 0.04 | 0 | 0.04 |  |  |  | 108.42 | 0 | 0 | 0 | 108.42 | 0 | 0.2336 | 0 | 0 | 75.89 | 10.84 |  | 35364244 | 2710.46 | 0 | 0 | 0 | 2710.46 | 0 | 5.84 | 0 | 0 | 2710.46 | 0 | 0 | 0 | 2710.46 | 0 | 5.84 | 0 | 0 | 70 | 10 | 1 | 1 |  |  | 1 | 1 | 1 | 1 |  |  |  |  | 0 | 4 | СН-2012.1 Выпуск № 6 (в текущих ценах по состоянию на 01.01.2026 г.). 1.21-3305-1-1/1 |  |  | 0 | 0 |  | 0 | 1 | 0 | 1 | 1 | 1 | 1 | 1 | 1 |  | 70 | 10 |  |  |  | 0 | 0 | 0 | [5 empty] | 0 |  | 0 | 108.42 | 0 | 0 | 0 | 2710.46 | 0 | 5.84 | 0 | 0 | 75.894 | 10.842 | [13 empty] | 0 | 0 | 1 | 1 |  |  |  | 1010 | 100 шт. | 100 шт. | 100 | [6 empty] | 35096056 | 1 | СН-2012 | 0 |  | 4 | 0 | Подрядные работы, гл. 1-5,7 | работа |  |  |  | 0 | 2710.46 | 0 | 0 | 0 | 2710.46 | 5.84 | 0 | 0 | [17 empty] | 0 | 0 | 0 |  |  |  |  | 70 | 10 |  |  |  |  | 0 |  | -931379651 | 2 | 1 | -2 | 0 | 0 | 0 | 195.15 | 0 | 0 | 195.15 |  | 0 | 3 | 0 |  | 0 | 1 | 0 | 0 | 0 | 0 |  |  | 0 | 0
17 | 1 | 422 | 422 | 169 | 1.20-3103-1-8/1 | Установка розетки штепсельной неутопленного типа при открытой проводке | 100 шт. | 0.03 | 0 | 0.03 |  |  |  | 837.48 | 0 | 0.98 | 0.02 | 836.5 | 0 | 1.2843 | 0 | 0 | 585.55 | 83.65 |  | 35364244 | 27916.01 | 0 | 32.57 | 0.69 | 27883.44 | 0 | 42.81 | 0 | 0 | 27916.01 | 0 | 32.57 | 0.69 | 27883.44 | 0 | 42.81 | 0 | 0 | 70 | 10 | 1 | 1 |  |  | 1 | 1 | 1 | 1 |  |  |  |  | 0 | 4 | СН-2012.1 Выпуск № 6 (в текущих ценах по состоянию на 01.01.2026 г.). 1.20-3103-1-8/1 |  |  | 0 | 0 |  | 0 | 1 | 0 | 1 | 1 | 1 | 1 | 1 | 1 |  | 70 | 10 |  |  |  | 0 | 0 | 0 | [5 empty] | 0 |  | 0 | 837.48 | 0 | 32.57 | 0.69 | 27883.44 | 0 | 42.81 | 0 | 0 | 585.55 | 83.65 | [13 empty] | 0 | 0 | 1 | 1 |  |  |  | 1010 | 100 шт. | 100 шт. | 100 | [6 empty] | 35096056 | 1 | СН-2012 | 0 |  | 4 | 0 | Подрядные работы, гл. 1-5,7 | работа |  |  |  | 0 | 27916.01 | 0 | 32.57 | 0.69 | 27883.44 | 42.81 | 0 | 0 | [17 empty] | 0 | 0 | 0 |  |  |  |  | 70 | 10 |  |  |  |  | 0 |  | 1394402761 | 2 | 1 | -2 | 0 | 0.02 | 0 | 1506.7 | 0 | 0 | 1506.7 |  | 0 | 3 | 0 |  | 0 | 1 | 0 | 0 | 0 | 0 |  |  | 0 | 0
17 | 1 | 424 | 424 | 170 | 1.20-3103-1-1/1 | Установка выключателя одноклавишного неутопленного типа при открытой проводке | 100 шт. | 0.01 | 0 | 0.01 |  |  |  | 255.78 | 0 | 0.33 | 0.01 | 255.45 | 0 | 0.3922 | 0 | 0 | 178.82 | 25.55 |  | 35364244 | 25577.73 | 0 | 32.57 | 0.69 | 25545.16 | 0 | 39.22 | 0 | 0 | 25577.73 | 0 | 32.57 | 0.69 | 25545.16 | 0 | 39.22 | 0 | 0 | 70 | 10 | 1 | 1 |  |  | 1 | 1 | 1 | 1 |  |  |  |  | 0 | 4 | СН-2012.1 Выпуск № 6 (в текущих ценах по состоянию на 01.01.2026 г.). 1.20-3103-1-1/1 |  |  | 0 | 0 |  | 0 | 1 | 0 | 1 | 1 | 1 | 1 | 1 | 1 |  | 70 | 10 |  |  |  | 0 | 0 | 0 | [5 empty] | 0 |  | 0 | 255.78 | 0 | 32.57 | 0.69 | 25545.16 | 0 | 39.22 | 0 | 0 | 178.815 | 25.545 | [13 empty] | 0 | 0 | 1 | 1 |  |  |  | 1010 | 100 шт. | 100 шт. | 100 | [6 empty] | 35096056 | 1 | СН-2012 | 0 |  | 4 | 0 | Подрядные работы, гл. 1-5,7 | работа |  |  |  | 0 | 25577.73 | 0 | 32.57 | 0.69 | 25545.16 | 39.22 | 0 | 0 | [17 empty] | 0 | 0 | 0 |  |  |  |  | 70 | 10 |  |  |  |  | 0 |  | 1212913616 | 2 | 1 | -2 | 0 | 0.01 | 0 | 460.16 | 0 | 0 | 460.16 |  | 0 | 3 | 0 |  | 0 | 1 | 0 | 0 | 0 | 0 |  |  | 0 | 0
51 | 1 | 4 | 1285 |  | Новый раздел | Помещение 146 Тренерская | 0 | [6 empty] | 1201.68 | 0 | 1.31 | 0.03 | 1200.37 | 0 | 1.9101 | 0 | 0 | 840.26 | 120.04 |  |  | 1201.68 | 0 | 1.31 | 0.03 | 1200.37 | 0 | 1.9101 | 0 | 0 | 840.26 | 120.04 |  |  | 0 | 0 | 0 | 2162.01 | 0 | 0 | 2162.01 | 0 | 0 | 0 | 0 | 0 | 0 | 0 | 0 | 0 | [19 empty] | 0 | 0 | 0 | 2162.01 | 0 | 0 | 2162.01 | 0 | 0 | 0 | 0 | 0 | 0 | 0 | 0 | 0 | [114 empty] | 0
50 | 0 | 0 | 1 | 201 | 1201.68 | ПЗ | Прямые затраты |  |  | 201 | 1 | 3 |  | 2 | [7 empty] | 1201.68 | 1 | 1201.68
50 | 0 | 0 | 1 | 202 | 0 | СтМатОб | Стоимость материальных ресурсов (всего) |  |  | 202 | 2 | 3 |  | 2 | [7 empty] | 0 | 1 | 0
50 | 0 | 0 | 1 | 222 | 0 | СтМатОбЗак | Стоимость материалов и оборудования заказчика |  |  | 222 | 3 | 3 |  | 2 | [7 empty] | 0 | 1 | 0
50 | 0 | 0 | 1 | 225 | 0 | СтМатОбПод | Стоимость материалов и оборудования подрядчика |  |  | 225 | 4 | 3 |  | 2 | [7 empty] | 0 | 1 | 0
50 | 0 | 0 | 1 | 226 | 0 | СтМат | Стоимость материалов (всего) |  |  | 226 | 5 | 3 |  | 2 | [7 empty] | 0 | 1 | 0
50 | 0 | 0 | 1 | 227 | 0 | СтМатЗак | Стоимость материалов заказчика |  |  | 227 | 6 | 3 |  | 2 | [7 empty] | 0 | 1 | 0
50 | 0 | 0 | 1 | 228 | 0 | СтМатПод | Стоимость материалов подрядчика |  |  | 228 | 7 | 3 |  | 2 | [7 empty] | 0 | 1 | 0
50 | 0 | 0 | 1 | 216 | 0 | Оборуд | Стоимость оборудования (всего) |  |  | 216 | 8 | 3 |  | 2 | [7 empty] | 0 | 1 | 0
50 | 0 | 0 | 1 | 223 | 0 | ОборудЗак | Стоимость оборудования заказчика |  |  | 223 | 9 | 3 |  | 2 | [7 empty] | 0 | 1 | 0
50 | 0 | 0 | 1 | 229 | 0 | ОборудПод | Стоимость оборудования подрядчика |  |  | 229 | 10 | 3 |  | 2 | [7 empty] | 0 | 1 | 0
50 | 0 | 0 | 1 | 203 | 1.31 | ЭММ | Эксплуатация машин |  |  | 203 | 11 | 3 |  | 2 | [7 empty] | 1.31 | 1 | 1.31
50 | 0 | 0 | 1 | 231 | 0 | ЭММсНРиСП | Эксплуатация машин по ТСН-2001.16 |  |  | 231 | 12 | 3 |  | 2 | [7 empty] | 0 | 1 | 0
50 | 0 | 0 | 1 | 204 | 0.03 | ЗПМ | ЗП машинистов |  |  | 204 | 13 | 3 |  | 2 | [7 empty] | 0.03 | 1 | 0.03
50 | 0 | 0 | 1 | 205 | 1200.37 | ОЗП | Основная ЗП рабочих |  |  | 205 | 14 | 3 |  | 2 | [7 empty] | 1200.37 | 1 | 1200.37
50 | 0 | 0 | 1 | 232 | 0 | ОЗПсНРиСП | Основная ЗП рабочих по ТСН-2001.16 |  |  | 232 | 15 | 3 |  | 2 | [7 empty] | 0 | 1 | 0
50 | 0 | 0 | 1 | 214 | 0 | Строит | Строительные работы с НР и СП |  |  | 214 | 16 | 3 |  | 2 | [7 empty] | 0 | 1 | 0
50 | 0 | 0 | 1 | 215 | 0 | Монтаж | Монтажные работы с НР и СП |  |  | 215 | 17 | 3 |  | 2 | [7 empty] | 0 | 1 | 0
50 | 0 | 0 | 1 | 217 | 2162.01 | Прочие | Прочие работы с НР и СП |  |  | 217 | 18 | 3 |  | 2 | [7 empty] | 2162.01 | 1 | 2162.01
50 | 0 | 0 | 1 | 230 | 0 | ПрочиеЗатр | Прочие затраты по ТСН-2001.16 |  |  | 230 | 19 | 3 |  | 2 | [7 empty] | 0 | 1 | 0
50 | 0 | 0 | 1 | 206 | 0 | ВозврМат | Возврат материалов |  |  | 206 | 20 | 3 |  | 2 | [7 empty] | 0 | 1 | 0
50 | 0 | 0 | 1 | 207 | 1.9101 | ТрудСтр | Трудозатраты строителей |  |  | 207 | 21 | 3 |  | -1 | [7 empty] | 1.9101 | 1 | 1.9101
50 | 0 | 0 | 1 | 208 | 0 | ТрудМаш | Трудозатраты машинистов |  |  | 208 | 22 | 3 |  | -1 | [7 empty] | 0 | 1 | 0
50 | 0 | 0 | 1 | 209 | 0 | ТранспМат | Транспорт материалов |  |  | 209 | 23 | 3 |  | 2 | [7 empty] | 0 | 1 | 0
50 | 0 | 0 | 1 | 233 | 0 | Перевозка | Перевозка грузов |  |  | 233 | 24 | 3 |  | 2 | [7 empty] | 0 | 1 | 0
50 | 0 | 0 | 1 | 210 | 840.26 | НР | Накладные расходы |  |  | 210 | 25 | 3 |  | 2 | [7 empty] | 840.26 | 1 | 840.26
50 | 0 | 0 | 1 | 211 | 120.04 | СмПриб | Сметная прибыль |  |  | 211 | 26 | 3 |  | 2 | [7 empty] | 120.04 | 1 | 120.04
50 | 0 | 0 | 1 | 224 | 2162.01 | Всего | Всего с НР и СП |  |  | 224 | 27 | 3 |  | 2 | [7 empty] | 2162.01 | 1 | 2162.01
4 | 1 |  | 1330 |  | Новый раздел | Помещение 147 Инвентарная |  | 0 |  | 0 | [7 empty] | 0 |  |  | 0 | [53 empty] | 0 | [11 empty] | 0
52 | 1 | 4 | 1323 | 0 | Новый раздел | Помещение 147 Инвентарная | [7 empty] | 282.88 | 0 | 0.33 | 0.01 | 282.55 | 0 | 0.4506 | 0 | 0 | 197.79 | 28.26 | 0 | 0 | 282.88 | 0 | 0.33 | 0.01 | 282.55 | 0 | 0.4506 | 0 | 0 | 197.79 | 28.26 | 0 | 0 | 0 | 0 | 0 | 508.94 | 0 | 0 | 508.94 | 0 | 0 | 0 | 0 | 0 | 0 | 0 | 0 | 0 | 0 | 0 | 0 | 0 | 0 | 0 | 0 | 0 | 0 | 0 | 0 | 0 | 0 | 0 | 0 | 0 | 0 | 0 | 0 | 0 | 0 | 0 | 508.94 | 0 | 0 | 508.94 | 0 | 0 | 0 | 0 | 0 | 0 | 0 | 0 | 0 | 0 | 0 | 0 | 0 | 0 | 0 | 0 | 0 | 0 | 0 | 0 | 0 | 0 | 0 | 0 | 0 | 0 | 0 | 0 | 0 | 0 | 0 | 0 | 0 | 0 | 0 | 0 | 0 | 0 | 0 | 0 | 0 | 0 | 0 | 0 | 0 | 0 | 0 | 0 | 0 | 0 | 0 | 0 | 0 | 0 | 0 | 0 | 0 | 0 | 0 | 0 | 0 | 0 | 0 | 0 | 0 | 0 | 0 | 0 | 0 | 0 | 0 | 0 | 0 | 0 | 0 | 0 | 0 | 0 | 0 | 0 | 0 | 0 | 0 | 0 | 0 | 0 | 0 | 0 | 0 | 0 | 0 | 0 | 0 | 0 | 0 | 0 | 0 | 0 | 0 | 0 | 0 | 0 | 0 | 0 | 0 | 0 | 0 | 0 | 0 | 0 | 0 | 0 | 0 | 0 | 0 | 0 | 0 | 0 | 0 | 0 | 0 | 0 | 0 | 0
17 | 1 | 425 | 425 | 171 | 1.21-3305-1-1/1 | Демонтаж выключателей, розеток | 100 шт. | 0.01 | 0 | 0.01 |  |  |  | 27.1 | 0 | 0 | 0 | 27.1 | 0 | 0.0584 | 0 | 0 | 18.97 | 2.71 |  | 35364244 | 2710.46 | 0 | 0 | 0 | 2710.46 | 0 | 5.84 | 0 | 0 | 2710.46 | 0 | 0 | 0 | 2710.46 | 0 | 5.84 | 0 | 0 | 70 | 10 | 1 | 1 |  |  | 1 | 1 | 1 | 1 |  |  |  |  | 0 | 4 | СН-2012.1 Выпуск № 6 (в текущих ценах по состоянию на 01.01.2026 г.). 1.21-3305-1-1/1 |  |  | 0 | 0 |  | 0 | 1 | 0 | 1 | 1 | 1 | 1 | 1 | 1 |  | 70 | 10 |  |  |  | 0 | 0 | 0 | [5 empty] | 0 |  | 0 | 27.1 | 0 | 0 | 0 | 2710.46 | 0 | 5.84 | 0 | 0 | 18.97 | 2.71 | [13 empty] | 0 | 0 | 1 | 1 |  |  |  | 1010 | 100 шт. | 100 шт. | 100 | [6 empty] | 35096056 | 1 | СН-2012 | 0 |  | 4 | 0 | Подрядные работы, гл. 1-5,7 | работа |  |  |  | 0 | 2710.46 | 0 | 0 | 0 | 2710.46 | 5.84 | 0 | 0 | [17 empty] | 0 | 0 | 0 |  |  |  |  | 70 | 10 |  |  |  |  | 0 |  | -931379651 | 2 | 1 | -2 | 0 | 0 | 0 | 48.78 | 0 | 0 | 48.78 |  | 0 | 3 | 0 |  | 0 | 1 | 0 | 0 | 0 | 0 |  |  | 0 | 0
17 | 1 | 427 | 427 | 172 | 1.20-3103-1-1/1 | Установка выключателя одноклавишного неутопленного типа при открытой проводке | 100 шт. | 0.01 | 0 | 0.01 |  |  |  | 255.78 | 0 | 0.33 | 0.01 | 255.45 | 0 | 0.3922 | 0 | 0 | 178.82 | 25.55 |  | 35364244 | 25577.73 | 0 | 32.57 | 0.69 | 25545.16 | 0 | 39.22 | 0 | 0 | 25577.73 | 0 | 32.57 | 0.69 | 25545.16 | 0 | 39.22 | 0 | 0 | 70 | 10 | 1 | 1 |  |  | 1 | 1 | 1 | 1 |  |  |  |  | 0 | 4 | СН-2012.1 Выпуск № 6 (в текущих ценах по состоянию на 01.01.2026 г.). 1.20-3103-1-1/1 |  |  | 0 | 0 |  | 0 | 1 | 0 | 1 | 1 | 1 | 1 | 1 | 1 |  | 70 | 10 |  |  |  | 0 | 0 | 0 | [5 empty] | 0 |  | 0 | 255.78 | 0 | 32.57 | 0.69 | 25545.16 | 0 | 39.22 | 0 | 0 | 178.815 | 25.545 | [13 empty] | 0 | 0 | 1 | 1 |  |  |  | 1010 | 100 шт. | 100 шт. | 100 | [6 empty] | 35096056 | 1 | СН-2012 | 0 |  | 4 | 0 | Подрядные работы, гл. 1-5,7 | работа |  |  |  | 0 | 25577.73 | 0 | 32.57 | 0.69 | 25545.16 | 39.22 | 0 | 0 | [17 empty] | 0 | 0 | 0 |  |  |  |  | 70 | 10 |  |  |  |  | 0 |  | 1212913616 | 2 | 1 | -2 | 0 | 0.01 | 0 | 460.16 | 0 | 0 | 460.16 |  | 0 | 3 | 0 |  | 0 | 1 | 0 | 0 | 0 | 0 |  |  | 0 | 0
51 | 1 | 4 | 1323 |  | Новый раздел | Помещение 147 Инвентарная | 0 | [6 empty] | 282.88 | 0 | 0.33 | 0.01 | 282.55 | 0 | 0.4506 | 0 | 0 | 197.79 | 28.26 |  |  | 282.88 | 0 | 0.33 | 0.01 | 282.55 | 0 | 0.4506 | 0 | 0 | 197.79 | 28.26 |  |  | 0 | 0 | 0 | 508.94 | 0 | 0 | 508.94 | 0 | 0 | 0 | 0 | 0 | 0 | 0 | 0 | 0 | [19 empty] | 0 | 0 | 0 | 508.94 | 0 | 0 | 508.94 | 0 | 0 | 0 | 0 | 0 | 0 | 0 | 0 | 0 | [114 empty] | 0
50 | 0 | 0 | 1 | 201 | 282.88 | ПЗ | Прямые затраты |  |  | 201 | 1 | 3 |  | 2 | [7 empty] | 282.88 | 1 | 282.88
50 | 0 | 0 | 1 | 202 | 0 | СтМатОб | Стоимость материальных ресурсов (всего) |  |  | 202 | 2 | 3 |  | 2 | [7 empty] | 0 | 1 | 0
50 | 0 | 0 | 1 | 222 | 0 | СтМатОбЗак | Стоимость материалов и оборудования заказчика |  |  | 222 | 3 | 3 |  | 2 | [7 empty] | 0 | 1 | 0
50 | 0 | 0 | 1 | 225 | 0 | СтМатОбПод | Стоимость материалов и оборудования подрядчика |  |  | 225 | 4 | 3 |  | 2 | [7 empty] | 0 | 1 | 0
50 | 0 | 0 | 1 | 226 | 0 | СтМат | Стоимость материалов (всего) |  |  | 226 | 5 | 3 |  | 2 | [7 empty] | 0 | 1 | 0
50 | 0 | 0 | 1 | 227 | 0 | СтМатЗак | Стоимость материалов заказчика |  |  | 227 | 6 | 3 |  | 2 | [7 empty] | 0 | 1 | 0
50 | 0 | 0 | 1 | 228 | 0 | СтМатПод | Стоимость материалов подрядчика |  |  | 228 | 7 | 3 |  | 2 | [7 empty] | 0 | 1 | 0
50 | 0 | 0 | 1 | 216 | 0 | Оборуд | Стоимость оборудования (всего) |  |  | 216 | 8 | 3 |  | 2 | [7 empty] | 0 | 1 | 0
50 | 0 | 0 | 1 | 223 | 0 | ОборудЗак | Стоимость оборудования заказчика |  |  | 223 | 9 | 3 |  | 2 | [7 empty] | 0 | 1 | 0
50 | 0 | 0 | 1 | 229 | 0 | ОборудПод | Стоимость оборудования подрядчика |  |  | 229 | 10 | 3 |  | 2 | [7 empty] | 0 | 1 | 0
50 | 0 | 0 | 1 | 203 | 0.33 | ЭММ | Эксплуатация машин |  |  | 203 | 11 | 3 |  | 2 | [7 empty] | 0.33 | 1 | 0.33
50 | 0 | 0 | 1 | 231 | 0 | ЭММсНРиСП | Эксплуатация машин по ТСН-2001.16 |  |  | 231 | 12 | 3 |  | 2 | [7 empty] | 0 | 1 | 0
50 | 0 | 0 | 1 | 204 | 0.01 | ЗПМ | ЗП машинистов |  |  | 204 | 13 | 3 |  | 2 | [7 empty] | 0.01 | 1 | 0.01
50 | 0 | 0 | 1 | 205 | 282.55 | ОЗП | Основная ЗП рабочих |  |  | 205 | 14 | 3 |  | 2 | [7 empty] | 282.55 | 1 | 282.55
50 | 0 | 0 | 1 | 232 | 0 | ОЗПсНРиСП | Основная ЗП рабочих по ТСН-2001.16 |  |  | 232 | 15 | 3 |  | 2 | [7 empty] | 0 | 1 | 0
50 | 0 | 0 | 1 | 214 | 0 | Строит | Строительные работы с НР и СП |  |  | 214 | 16 | 3 |  | 2 | [7 empty] | 0 | 1 | 0
50 | 0 | 0 | 1 | 215 | 0 | Монтаж | Монтажные работы с НР и СП |  |  | 215 | 17 | 3 |  | 2 | [7 empty] | 0 | 1 | 0
50 | 0 | 0 | 1 | 217 | 508.94 | Прочие | Прочие работы с НР и СП |  |  | 217 | 18 | 3 |  | 2 | [7 empty] | 508.94 | 1 | 508.94
50 | 0 | 0 | 1 | 230 | 0 | ПрочиеЗатр | Прочие затраты по ТСН-2001.16 |  |  | 230 | 19 | 3 |  | 2 | [7 empty] | 0 | 1 | 0
50 | 0 | 0 | 1 | 206 | 0 | ВозврМат | Возврат материалов |  |  | 206 | 20 | 3 |  | 2 | [7 empty] | 0 | 1 | 0
50 | 0 | 0 | 1 | 207 | 0.4506 | ТрудСтр | Трудозатраты строителей |  |  | 207 | 21 | 3 |  | -1 | [7 empty] | 0.4506 | 1 | 0.4506
50 | 0 | 0 | 1 | 208 | 0 | ТрудМаш | Трудозатраты машинистов |  |  | 208 | 22 | 3 |  | -1 | [7 empty] | 0 | 1 | 0
50 | 0 | 0 | 1 | 209 | 0 | ТранспМат | Транспорт материалов |  |  | 209 | 23 | 3 |  | 2 | [7 empty] | 0 | 1 | 0
50 | 0 | 0 | 1 | 233 | 0 | Перевозка | Перевозка грузов |  |  | 233 | 24 | 3 |  | 2 | [7 empty] | 0 | 1 | 0
50 | 0 | 0 | 1 | 210 | 197.79 | НР | Накладные расходы |  |  | 210 | 25 | 3 |  | 2 | [7 empty] | 197.79 | 1 | 197.79
50 | 0 | 0 | 1 | 211 | 28.26 | СмПриб | Сметная прибыль |  |  | 211 | 26 | 3 |  | 2 | [7 empty] | 28.26 | 1 | 28.26
50 | 0 | 0 | 1 | 224 | 508.94 | Всего | Всего с НР и СП |  |  | 224 | 27 | 3 |  | 2 | [7 empty] | 508.94 | 1 | 508.94
4 | 1 |  | 1367 |  | Новый раздел | Помещение 149 Тамбур |  | 0 |  | 0 | [7 empty] | 0 |  |  | 0 | [53 empty] | 0 | [11 empty] | 0
52 | 1 | 4 | 1360 | 0 | Новый раздел | Помещение 149 Тамбур | [7 empty] | 565.76 | 0 | 0.65 | 0.01 | 565.11 | 0 | 0.9012 | 0 | 0 | 395.58 | 56.51 | 0 | 0 | 565.76 | 0 | 0.65 | 0.01 | 565.11 | 0 | 0.9012 | 0 | 0 | 395.58 | 56.51 | 0 | 0 | 0 | 0 | 0 | 1017.86 | 0 | 0 | 1017.86 | 0 | 0 | 0 | 0 | 0 | 0 | 0 | 0 | 0 | 0 | 0 | 0 | 0 | 0 | 0 | 0 | 0 | 0 | 0 | 0 | 0 | 0 | 0 | 0 | 0 | 0 | 0 | 0 | 0 | 0 | 0 | 1017.86 | 0 | 0 | 1017.86 | 0 | 0 | 0 | 0 | 0 | 0 | 0 | 0 | 0 | 0 | 0 | 0 | 0 | 0 | 0 | 0 | 0 | 0 | 0 | 0 | 0 | 0 | 0 | 0 | 0 | 0 | 0 | 0 | 0 | 0 | 0 | 0 | 0 | 0 | 0 | 0 | 0 | 0 | 0 | 0 | 0 | 0 | 0 | 0 | 0 | 0 | 0 | 0 | 0 | 0 | 0 | 0 | 0 | 0 | 0 | 0 | 0 | 0 | 0 | 0 | 0 | 0 | 0 | 0 | 0 | 0 | 0 | 0 | 0 | 0 | 0 | 0 | 0 | 0 | 0 | 0 | 0 | 0 | 0 | 0 | 0 | 0 | 0 | 0 | 0 | 0 | 0 | 0 | 0 | 0 | 0 | 0 | 0 | 0 | 0 | 0 | 0 | 0 | 0 | 0 | 0 | 0 | 0 | 0 | 0 | 0 | 0 | 0 | 0 | 0 | 0 | 0 | 0 | 0 | 0 | 0 | 0 | 0 | 0 | 0 | 0 | 0 | 0 | 0
17 | 1 | 428 | 428 | 173 | 1.21-3305-1-1/1 | Демонтаж выключателей, розеток | 100 шт. | 0.02 | 0 | 0.02 |  |  |  | 54.21 | 0 | 0 | 0 | 54.21 | 0 | 0.1168 | 0 | 0 | 37.95 | 5.42 |  | 35364244 | 2710.46 | 0 | 0 | 0 | 2710.46 | 0 | 5.84 | 0 | 0 | 2710.46 | 0 | 0 | 0 | 2710.46 | 0 | 5.84 | 0 | 0 | 70 | 10 | 1 | 1 |  |  | 1 | 1 | 1 | 1 |  |  |  |  | 0 | 4 | СН-2012.1 Выпуск № 6 (в текущих ценах по состоянию на 01.01.2026 г.). 1.21-3305-1-1/1 |  |  | 0 | 0 |  | 0 | 1 | 0 | 1 | 1 | 1 | 1 | 1 | 1 |  | 70 | 10 |  |  |  | 0 | 0 | 0 | [5 empty] | 0 |  | 0 | 54.21 | 0 | 0 | 0 | 2710.46 | 0 | 5.84 | 0 | 0 | 37.947 | 5.421 | [13 empty] | 0 | 0 | 1 | 1 |  |  |  | 1010 | 100 шт. | 100 шт. | 100 | [6 empty] | 35096056 | 1 | СН-2012 | 0 |  | 4 | 0 | Подрядные работы, гл. 1-5,7 | работа |  |  |  | 0 | 2710.46 | 0 | 0 | 0 | 2710.46 | 5.84 | 0 | 0 | [17 empty] | 0 | 0 | 0 |  |  |  |  | 70 | 10 |  |  |  |  | 0 |  | -931379651 | 2 | 1 | -2 | 0 | 0 | 0 | 97.58 | 0 | 0 | 97.58 |  | 0 | 3 | 0 |  | 0 | 1 | 0 | 0 | 0 | 0 |  |  | 0 | 0
17 | 1 | 430 | 430 | 174 | 1.20-3103-1-1/1 | Установка выключателя одноклавишного неутопленного типа при открытой проводке | 100 шт. | 0.02 | 0 | 0.02 |  |  |  | 511.55 | 0 | 0.65 | 0.01 | 510.9 | 0 | 0.7844 | 0 | 0 | 357.63 | 51.09 |  | 35364244 | 25577.73 | 0 | 32.57 | 0.69 | 25545.16 | 0 | 39.22 | 0 | 0 | 25577.73 | 0 | 32.57 | 0.69 | 25545.16 | 0 | 39.22 | 0 | 0 | 70 | 10 | 1 | 1 |  |  | 1 | 1 | 1 | 1 |  |  |  |  | 0 | 4 | СН-2012.1 Выпуск № 6 (в текущих ценах по состоянию на 01.01.2026 г.). 1.20-3103-1-1/1 |  |  | 0 | 0 |  | 0 | 1 | 0 | 1 | 1 | 1 | 1 | 1 | 1 |  | 70 | 10 |  |  |  | 0 | 0 | 0 | [5 empty] | 0 |  | 0 | 511.55 | 0 | 32.57 | 0.69 | 25545.16 | 0 | 39.22 | 0 | 0 | 357.63 | 51.09 | [13 empty] | 0 | 0 | 1 | 1 |  |  |  | 1010 | 100 шт. | 100 шт. | 100 | [6 empty] | 35096056 | 1 | СН-2012 | 0 |  | 4 | 0 | Подрядные работы, гл. 1-5,7 | работа |  |  |  | 0 | 25577.73 | 0 | 32.57 | 0.69 | 25545.16 | 39.22 | 0 | 0 | [17 empty] | 0 | 0 | 0 |  |  |  |  | 70 | 10 |  |  |  |  | 0 |  | 1212913616 | 2 | 1 | -2 | 0 | 0.01 | 0 | 920.28 | 0 | 0 | 920.28 |  | 0 | 3 | 0 |  | 0 | 1 | 0 | 0 | 0 | 0 |  |  | 0 | 0
51 | 1 | 4 | 1360 |  | Новый раздел | Помещение 149 Тамбур | 0 | [6 empty] | 565.76 | 0 | 0.65 | 0.01 | 565.11 | 0 | 0.9012 | 0 | 0 | 395.58 | 56.51 |  |  | 565.76 | 0 | 0.65 | 0.01 | 565.11 | 0 | 0.9012 | 0 | 0 | 395.58 | 56.51 |  |  | 0 | 0 | 0 | 1017.86 | 0 | 0 | 1017.86 | 0 | 0 | 0 | 0 | 0 | 0 | 0 | 0 | 0 | [19 empty] | 0 | 0 | 0 | 1017.86 | 0 | 0 | 1017.86 | 0 | 0 | 0 | 0 | 0 | 0 | 0 | 0 | 0 | [114 empty] | 0
50 | 0 | 0 | 1 | 201 | 565.76 | ПЗ | Прямые затраты |  |  | 201 | 1 | 3 |  | 2 | [7 empty] | 565.76 | 1 | 565.76
50 | 0 | 0 | 1 | 202 | 0 | СтМатОб | Стоимость материальных ресурсов (всего) |  |  | 202 | 2 | 3 |  | 2 | [7 empty] | 0 | 1 | 0
50 | 0 | 0 | 1 | 222 | 0 | СтМатОбЗак | Стоимость материалов и оборудования заказчика |  |  | 222 | 3 | 3 |  | 2 | [7 empty] | 0 | 1 | 0
50 | 0 | 0 | 1 | 225 | 0 | СтМатОбПод | Стоимость материалов и оборудования подрядчика |  |  | 225 | 4 | 3 |  | 2 | [7 empty] | 0 | 1 | 0
50 | 0 | 0 | 1 | 226 | 0 | СтМат | Стоимость материалов (всего) |  |  | 226 | 5 | 3 |  | 2 | [7 empty] | 0 | 1 | 0
50 | 0 | 0 | 1 | 227 | 0 | СтМатЗак | Стоимость материалов заказчика |  |  | 227 | 6 | 3 |  | 2 | [7 empty] | 0 | 1 | 0
50 | 0 | 0 | 1 | 228 | 0 | СтМатПод | Стоимость материалов подрядчика |  |  | 228 | 7 | 3 |  | 2 | [7 empty] | 0 | 1 | 0
50 | 0 | 0 | 1 | 216 | 0 | Оборуд | Стоимость оборудования (всего) |  |  | 216 | 8 | 3 |  | 2 | [7 empty] | 0 | 1 | 0
50 | 0 | 0 | 1 | 223 | 0 | ОборудЗак | Стоимость оборудования заказчика |  |  | 223 | 9 | 3 |  | 2 | [7 empty] | 0 | 1 | 0
50 | 0 | 0 | 1 | 229 | 0 | ОборудПод | Стоимость оборудования подрядчика |  |  | 229 | 10 | 3 |  | 2 | [7 empty] | 0 | 1 | 0
50 | 0 | 0 | 1 | 203 | 0.65 | ЭММ | Эксплуатация машин |  |  | 203 | 11 | 3 |  | 2 | [7 empty] | 0.65 | 1 | 0.65
50 | 0 | 0 | 1 | 231 | 0 | ЭММсНРиСП | Эксплуатация машин по ТСН-2001.16 |  |  | 231 | 12 | 3 |  | 2 | [7 empty] | 0 | 1 | 0
50 | 0 | 0 | 1 | 204 | 0.01 | ЗПМ | ЗП машинистов |  |  | 204 | 13 | 3 |  | 2 | [7 empty] | 0.01 | 1 | 0.01
50 | 0 | 0 | 1 | 205 | 565.11 | ОЗП | Основная ЗП рабочих |  |  | 205 | 14 | 3 |  | 2 | [7 empty] | 565.11 | 1 | 565.11
50 | 0 | 0 | 1 | 232 | 0 | ОЗПсНРиСП | Основная ЗП рабочих по ТСН-2001.16 |  |  | 232 | 15 | 3 |  | 2 | [7 empty] | 0 | 1 | 0
50 | 0 | 0 | 1 | 214 | 0 | Строит | Строительные работы с НР и СП |  |  | 214 | 16 | 3 |  | 2 | [7 empty] | 0 | 1 | 0
50 | 0 | 0 | 1 | 215 | 0 | Монтаж | Монтажные работы с НР и СП |  |  | 215 | 17 | 3 |  | 2 | [7 empty] | 0 | 1 | 0
50 | 0 | 0 | 1 | 217 | 1017.86 | Прочие | Прочие работы с НР и СП |  |  | 217 | 18 | 3 |  | 2 | [7 empty] | 1017.86 | 1 | 1017.86
50 | 0 | 0 | 1 | 230 | 0 | ПрочиеЗатр | Прочие затраты по ТСН-2001.16 |  |  | 230 | 19 | 3 |  | 2 | [7 empty] | 0 | 1 | 0
50 | 0 | 0 | 1 | 206 | 0 | ВозврМат | Возврат материалов |  |  | 206 | 20 | 3 |  | 2 | [7 empty] | 0 | 1 | 0
50 | 0 | 0 | 1 | 207 | 0.9012 | ТрудСтр | Трудозатраты строителей |  |  | 207 | 21 | 3 |  | -1 | [7 empty] | 0.9012 | 1 | 0.9012
50 | 0 | 0 | 1 | 208 | 0 | ТрудМаш | Трудозатраты машинистов |  |  | 208 | 22 | 3 |  | -1 | [7 empty] | 0 | 1 | 0
50 | 0 | 0 | 1 | 209 | 0 | ТранспМат | Транспорт материалов |  |  | 209 | 23 | 3 |  | 2 | [7 empty] | 0 | 1 | 0
50 | 0 | 0 | 1 | 233 | 0 | Перевозка | Перевозка грузов |  |  | 233 | 24 | 3 |  | 2 | [7 empty] | 0 | 1 | 0
50 | 0 | 0 | 1 | 210 | 395.58 | НР | Накладные расходы |  |  | 210 | 25 | 3 |  | 2 | [7 empty] | 395.58 | 1 | 395.58
50 | 0 | 0 | 1 | 211 | 56.51 | СмПриб | Сметная прибыль |  |  | 211 | 26 | 3 |  | 2 | [7 empty] | 56.51 | 1 | 56.51
50 | 0 | 0 | 1 | 224 | 1017.86 | Всего | Всего с НР и СП |  |  | 224 | 27 | 3 |  | 2 | [7 empty] | 1017.86 | 1 | 1017.86
4 | 1 |  | 1405 |  | Новый раздел | Помещение 150 Раздевалка |  | 0 |  | 0 | [7 empty] | 0 |  |  | 0 | [53 empty] | 0 | [11 empty] | 0
52 | 1 | 4 | 1397 | 0 | Новый раздел | Помещение 150 Раздевалка | [7 empty] | 595.73 | 0 | 0.66 | 0.02 | 595.07 | 0 | 0.9472 | 0 | 0 | 416.56 | 59.51 | 0 | 0 | 595.73 | 0 | 0.66 | 0.02 | 595.07 | 0 | 0.9472 | 0 | 0 | 416.56 | 59.51 | 0 | 0 | 0 | 0 | 0 | 1071.82 | 0 | 0 | 1071.82 | 0 | 0 | 0 | 0 | 0 | 0 | 0 | 0 | 0 | 0 | 0 | 0 | 0 | 0 | 0 | 0 | 0 | 0 | 0 | 0 | 0 | 0 | 0 | 0 | 0 | 0 | 0 | 0 | 0 | 0 | 0 | 1071.82 | 0 | 0 | 1071.82 | 0 | 0 | 0 | 0 | 0 | 0 | 0 | 0 | 0 | 0 | 0 | 0 | 0 | 0 | 0 | 0 | 0 | 0 | 0 | 0 | 0 | 0 | 0 | 0 | 0 | 0 | 0 | 0 | 0 | 0 | 0 | 0 | 0 | 0 | 0 | 0 | 0 | 0 | 0 | 0 | 0 | 0 | 0 | 0 | 0 | 0 | 0 | 0 | 0 | 0 | 0 | 0 | 0 | 0 | 0 | 0 | 0 | 0 | 0 | 0 | 0 | 0 | 0 | 0 | 0 | 0 | 0 | 0 | 0 | 0 | 0 | 0 | 0 | 0 | 0 | 0 | 0 | 0 | 0 | 0 | 0 | 0 | 0 | 0 | 0 | 0 | 0 | 0 | 0 | 0 | 0 | 0 | 0 | 0 | 0 | 0 | 0 | 0 | 0 | 0 | 0 | 0 | 0 | 0 | 0 | 0 | 0 | 0 | 0 | 0 | 0 | 0 | 0 | 0 | 0 | 0 | 0 | 0 | 0 | 0 | 0 | 0 | 0 | 0
17 | 1 | 431 | 431 | 175 | 1.21-3305-1-1/1 | Демонтаж выключателей, розеток | 100 шт. | 0.02 | 0 | 0.02 |  |  |  | 54.21 | 0 | 0 | 0 | 54.21 | 0 | 0.1168 | 0 | 0 | 37.95 | 5.42 |  | 35364244 | 2710.46 | 0 | 0 | 0 | 2710.46 | 0 | 5.84 | 0 | 0 | 2710.46 | 0 | 0 | 0 | 2710.46 | 0 | 5.84 | 0 | 0 | 70 | 10 | 1 | 1 |  |  | 1 | 1 | 1 | 1 |  |  |  |  | 0 | 4 | СН-2012.1 Выпуск № 6 (в текущих ценах по состоянию на 01.01.2026 г.). 1.21-3305-1-1/1 |  |  | 0 | 0 |  | 0 | 1 | 0 | 1 | 1 | 1 | 1 | 1 | 1 |  | 70 | 10 |  |  |  | 0 | 0 | 0 | [5 empty] | 0 |  | 0 | 54.21 | 0 | 0 | 0 | 2710.46 | 0 | 5.84 | 0 | 0 | 37.947 | 5.421 | [13 empty] | 0 | 0 | 1 | 1 |  |  |  | 1010 | 100 шт. | 100 шт. | 100 | [6 empty] | 35096056 | 1 | СН-2012 | 0 |  | 4 | 0 | Подрядные работы, гл. 1-5,7 | работа |  |  |  | 0 | 2710.46 | 0 | 0 | 0 | 2710.46 | 5.84 | 0 | 0 | [17 empty] | 0 | 0 | 0 |  |  |  |  | 70 | 10 |  |  |  |  | 0 |  | -931379651 | 2 | 1 | -2 | 0 | 0 | 0 | 97.58 | 0 | 0 | 97.58 |  | 0 | 3 | 0 |  | 0 | 1 | 0 | 0 | 0 | 0 |  |  | 0 | 0
17 | 1 | 433 | 433 | 176 | 1.20-3103-1-1/1 | Установка выключателя одноклавишного неутопленного типа при открытой проводке | 100 шт. | 0.01 | 0 | 0.01 |  |  |  | 255.78 | 0 | 0.33 | 0.01 | 255.45 | 0 | 0.3922 | 0 | 0 | 178.82 | 25.55 |  | 35364244 | 25577.73 | 0 | 32.57 | 0.69 | 25545.16 | 0 | 39.22 | 0 | 0 | 25577.73 | 0 | 32.57 | 0.69 | 25545.16 | 0 | 39.22 | 0 | 0 | 70 | 10 | 1 | 1 |  |  | 1 | 1 | 1 | 1 |  |  |  |  | 0 | 4 | СН-2012.1 Выпуск № 6 (в текущих ценах по состоянию на 01.01.2026 г.). 1.20-3103-1-1/1 |  |  | 0 | 0 |  | 0 | 1 | 0 | 1 | 1 | 1 | 1 | 1 | 1 |  | 70 | 10 |  |  |  | 0 | 0 | 0 | [5 empty] | 0 |  | 0 | 255.78 | 0 | 32.57 | 0.69 | 25545.16 | 0 | 39.22 | 0 | 0 | 178.815 | 25.545 | [13 empty] | 0 | 0 | 1 | 1 |  |  |  | 1010 | 100 шт. | 100 шт. | 100 | [6 empty] | 35096056 | 1 | СН-2012 | 0 |  | 4 | 0 | Подрядные работы, гл. 1-5,7 | работа |  |  |  | 0 | 25577.73 | 0 | 32.57 | 0.69 | 25545.16 | 39.22 | 0 | 0 | [17 empty] | 0 | 0 | 0 |  |  |  |  | 70 | 10 |  |  |  |  | 0 |  | 1212913616 | 2 | 1 | -2 | 0 | 0.01 | 0 | 460.16 | 0 | 0 | 460.16 |  | 0 | 3 | 0 |  | 0 | 1 | 0 | 0 | 0 | 0 |  |  | 0 | 0
17 | 1 | 435 | 435 | 177 | 1.20-3103-1-4/1 | Установка выключателя двухклавишного неутопленного типа при открытой проводке | 100 шт. | 0.01 | 0 | 0.01 |  |  |  | 285.74 | 0 | 0.33 | 0.01 | 285.41 | 0 | 0.4382 | 0 | 0 | 199.79 | 28.54 |  | 35364244 | 28573.85 | 0 | 32.57 | 0.69 | 28541.28 | 0 | 43.82 | 0 | 0 | 28573.85 | 0 | 32.57 | 0.69 | 28541.28 | 0 | 43.82 | 0 | 0 | 70 | 10 | 1 | 1 |  |  | 1 | 1 | 1 | 1 |  |  |  |  | 0 | 4 | СН-2012.1 Выпуск № 6 (в текущих ценах по состоянию на 01.01.2026 г.). 1.20-3103-1-4/1 |  |  | 0 | 0 |  | 0 | 1 | 0 | 1 | 1 | 1 | 1 | 1 | 1 |  | 70 | 10 |  |  |  | 0 | 0 | 0 | [5 empty] | 0 |  | 0 | 285.74 | 0 | 32.57 | 0.69 | 28541.28 | 0 | 43.82 | 0 | 0 | 199.787 | 28.541 | [13 empty] | 0 | 0 | 1 | 1 |  |  |  | 1010 | 100 шт. | 100 шт. | 100 | [6 empty] | 35096056 | 1 | СН-2012 | 0 |  | 4 | 0 | Подрядные работы, гл. 1-5,7 | работа |  |  |  | 0 | 28573.85 | 0 | 32.57 | 0.69 | 28541.28 | 43.82 | 0 | 0 | [17 empty] | 0 | 0 | 0 |  |  |  |  | 70 | 10 |  |  |  |  | 0 |  | -1730436719 | 2 | 1 | -2 | 0 | 0.01 | 0 | 514.08 | 0 | 0 | 514.08 |  | 0 | 3 | 0 |  | 0 | 1 | 0 | 0 | 0 | 0 |  |  | 0 | 0
51 | 1 | 4 | 1397 |  | Новый раздел | Помещение 150 Раздевалка | 0 | [6 empty] | 595.73 | 0 | 0.66 | 0.02 | 595.07 | 0 | 0.9472 | 0 | 0 | 416.56 | 59.51 |  |  | 595.73 | 0 | 0.66 | 0.02 | 595.07 | 0 | 0.9472 | 0 | 0 | 416.56 | 59.51 |  |  | 0 | 0 | 0 | 1071.82 | 0 | 0 | 1071.82 | 0 | 0 | 0 | 0 | 0 | 0 | 0 | 0 | 0 | [19 empty] | 0 | 0 | 0 | 1071.82 | 0 | 0 | 1071.82 | 0 | 0 | 0 | 0 | 0 | 0 | 0 | 0 | 0 | [114 empty] | 0
50 | 0 | 0 | 1 | 201 | 595.73 | ПЗ | Прямые затраты |  |  | 201 | 1 | 3 |  | 2 | [7 empty] | 595.73 | 1 | 595.73
50 | 0 | 0 | 1 | 202 | 0 | СтМатОб | Стоимость материальных ресурсов (всего) |  |  | 202 | 2 | 3 |  | 2 | [7 empty] | 0 | 1 | 0
50 | 0 | 0 | 1 | 222 | 0 | СтМатОбЗак | Стоимость материалов и оборудования заказчика |  |  | 222 | 3 | 3 |  | 2 | [7 empty] | 0 | 1 | 0
50 | 0 | 0 | 1 | 225 | 0 | СтМатОбПод | Стоимость материалов и оборудования подрядчика |  |  | 225 | 4 | 3 |  | 2 | [7 empty] | 0 | 1 | 0
50 | 0 | 0 | 1 | 226 | 0 | СтМат | Стоимость материалов (всего) |  |  | 226 | 5 | 3 |  | 2 | [7 empty] | 0 | 1 | 0
50 | 0 | 0 | 1 | 227 | 0 | СтМатЗак | Стоимость материалов заказчика |  |  | 227 | 6 | 3 |  | 2 | [7 empty] | 0 | 1 | 0
50 | 0 | 0 | 1 | 228 | 0 | СтМатПод | Стоимость материалов подрядчика |  |  | 228 | 7 | 3 |  | 2 | [7 empty] | 0 | 1 | 0
50 | 0 | 0 | 1 | 216 | 0 | Оборуд | Стоимость оборудования (всего) |  |  | 216 | 8 | 3 |  | 2 | [7 empty] | 0 | 1 | 0
50 | 0 | 0 | 1 | 223 | 0 | ОборудЗак | Стоимость оборудования заказчика |  |  | 223 | 9 | 3 |  | 2 | [7 empty] | 0 | 1 | 0
50 | 0 | 0 | 1 | 229 | 0 | ОборудПод | Стоимость оборудования подрядчика |  |  | 229 | 10 | 3 |  | 2 | [7 empty] | 0 | 1 | 0
50 | 0 | 0 | 1 | 203 | 0.66 | ЭММ | Эксплуатация машин |  |  | 203 | 11 | 3 |  | 2 | [7 empty] | 0.66 | 1 | 0.66
50 | 0 | 0 | 1 | 231 | 0 | ЭММсНРиСП | Эксплуатация машин по ТСН-2001.16 |  |  | 231 | 12 | 3 |  | 2 | [7 empty] | 0 | 1 | 0
50 | 0 | 0 | 1 | 204 | 0.02 | ЗПМ | ЗП машинистов |  |  | 204 | 13 | 3 |  | 2 | [7 empty] | 0.02 | 1 | 0.02
50 | 0 | 0 | 1 | 205 | 595.07 | ОЗП | Основная ЗП рабочих |  |  | 205 | 14 | 3 |  | 2 | [7 empty] | 595.07 | 1 | 595.07
50 | 0 | 0 | 1 | 232 | 0 | ОЗПсНРиСП | Основная ЗП рабочих по ТСН-2001.16 |  |  | 232 | 15 | 3 |  | 2 | [7 empty] | 0 | 1 | 0
50 | 0 | 0 | 1 | 214 | 0 | Строит | Строительные работы с НР и СП |  |  | 214 | 16 | 3 |  | 2 | [7 empty] | 0 | 1 | 0
50 | 0 | 0 | 1 | 215 | 0 | Монтаж | Монтажные работы с НР и СП |  |  | 215 | 17 | 3 |  | 2 | [7 empty] | 0 | 1 | 0
50 | 0 | 0 | 1 | 217 | 1071.82 | Прочие | Прочие работы с НР и СП |  |  | 217 | 18 | 3 |  | 2 | [7 empty] | 1071.82 | 1 | 1071.82
50 | 0 | 0 | 1 | 230 | 0 | ПрочиеЗатр | Прочие затраты по ТСН-2001.16 |  |  | 230 | 19 | 3 |  | 2 | [7 empty] | 0 | 1 | 0
50 | 0 | 0 | 1 | 206 | 0 | ВозврМат | Возврат материалов |  |  | 206 | 20 | 3 |  | 2 | [7 empty] | 0 | 1 | 0
50 | 0 | 0 | 1 | 207 | 0.9472 | ТрудСтр | Трудозатраты строителей |  |  | 207 | 21 | 3 |  | -1 | [7 empty] | 0.9472 | 1 | 0.9472
50 | 0 | 0 | 1 | 208 | 0 | ТрудМаш | Трудозатраты машинистов |  |  | 208 | 22 | 3 |  | -1 | [7 empty] | 0 | 1 | 0
50 | 0 | 0 | 1 | 209 | 0 | ТранспМат | Транспорт материалов |  |  | 209 | 23 | 3 |  | 2 | [7 empty] | 0 | 1 | 0
50 | 0 | 0 | 1 | 233 | 0 | Перевозка | Перевозка грузов |  |  | 233 | 24 | 3 |  | 2 | [7 empty] | 0 | 1 | 0
50 | 0 | 0 | 1 | 210 | 416.56 | НР | Накладные расходы |  |  | 210 | 25 | 3 |  | 2 | [7 empty] | 416.56 | 1 | 416.56
50 | 0 | 0 | 1 | 211 | 59.51 | СмПриб | Сметная прибыль |  |  | 211 | 26 | 3 |  | 2 | [7 empty] | 59.51 | 1 | 59.51
50 | 0 | 0 | 1 | 224 | 1071.82 | Всего | Всего с НР и СП |  |  | 224 | 27 | 3 |  | 2 | [7 empty] | 1071.82 | 1 | 1071.82
4 | 1 |  | 1443 |  | Новый раздел | Помещение 151 Раздевалка |  | 0 |  | 0 | [7 empty] | 0 |  |  | 0 | [53 empty] | 0 | [11 empty] | 0
52 | 1 | 4 | 1435 | 0 | Новый раздел | Помещение 151 Раздевалка | [7 empty] | 595.73 | 0 | 0.66 | 0.02 | 595.07 | 0 | 0.9472 | 0 | 0 | 416.56 | 59.51 | 0 | 0 | 595.73 | 0 | 0.66 | 0.02 | 595.07 | 0 | 0.9472 | 0 | 0 | 416.56 | 59.51 | 0 | 0 | 0 | 0 | 0 | 1071.82 | 0 | 0 | 1071.82 | 0 | 0 | 0 | 0 | 0 | 0 | 0 | 0 | 0 | 0 | 0 | 0 | 0 | 0 | 0 | 0 | 0 | 0 | 0 | 0 | 0 | 0 | 0 | 0 | 0 | 0 | 0 | 0 | 0 | 0 | 0 | 1071.82 | 0 | 0 | 1071.82 | 0 | 0 | 0 | 0 | 0 | 0 | 0 | 0 | 0 | 0 | 0 | 0 | 0 | 0 | 0 | 0 | 0 | 0 | 0 | 0 | 0 | 0 | 0 | 0 | 0 | 0 | 0 | 0 | 0 | 0 | 0 | 0 | 0 | 0 | 0 | 0 | 0 | 0 | 0 | 0 | 0 | 0 | 0 | 0 | 0 | 0 | 0 | 0 | 0 | 0 | 0 | 0 | 0 | 0 | 0 | 0 | 0 | 0 | 0 | 0 | 0 | 0 | 0 | 0 | 0 | 0 | 0 | 0 | 0 | 0 | 0 | 0 | 0 | 0 | 0 | 0 | 0 | 0 | 0 | 0 | 0 | 0 | 0 | 0 | 0 | 0 | 0 | 0 | 0 | 0 | 0 | 0 | 0 | 0 | 0 | 0 | 0 | 0 | 0 | 0 | 0 | 0 | 0 | 0 | 0 | 0 | 0 | 0 | 0 | 0 | 0 | 0 | 0 | 0 | 0 | 0 | 0 | 0 | 0 | 0 | 0 | 0 | 0 | 0
17 | 1 | 436 | 436 | 178 | 1.21-3305-1-1/1 | Демонтаж выключателей, розеток | 100 шт. | 0.02 | 0 | 0.02 |  |  |  | 54.21 | 0 | 0 | 0 | 54.21 | 0 | 0.1168 | 0 | 0 | 37.95 | 5.42 |  | 35364244 | 2710.46 | 0 | 0 | 0 | 2710.46 | 0 | 5.84 | 0 | 0 | 2710.46 | 0 | 0 | 0 | 2710.46 | 0 | 5.84 | 0 | 0 | 70 | 10 | 1 | 1 |  |  | 1 | 1 | 1 | 1 |  |  |  |  | 0 | 4 | СН-2012.1 Выпуск № 6 (в текущих ценах по состоянию на 01.01.2026 г.). 1.21-3305-1-1/1 |  |  | 0 | 0 |  | 0 | 1 | 0 | 1 | 1 | 1 | 1 | 1 | 1 |  | 70 | 10 |  |  |  | 0 | 0 | 0 | [5 empty] | 0 |  | 0 | 54.21 | 0 | 0 | 0 | 2710.46 | 0 | 5.84 | 0 | 0 | 37.947 | 5.421 | [13 empty] | 0 | 0 | 1 | 1 |  |  |  | 1010 | 100 шт. | 100 шт. | 100 | [6 empty] | 35096056 | 1 | СН-2012 | 0 |  | 4 | 0 | Подрядные работы, гл. 1-5,7 | работа |  |  |  | 0 | 2710.46 | 0 | 0 | 0 | 2710.46 | 5.84 | 0 | 0 | [17 empty] | 0 | 0 | 0 |  |  |  |  | 70 | 10 |  |  |  |  | 0 |  | -931379651 | 2 | 1 | -2 | 0 | 0 | 0 | 97.58 | 0 | 0 | 97.58 |  | 0 | 3 | 0 |  | 0 | 1 | 0 | 0 | 0 | 0 |  |  | 0 | 0
17 | 1 | 438 | 438 | 179 | 1.20-3103-1-1/1 | Установка выключателя одноклавишного неутопленного типа при открытой проводке | 100 шт. | 0.01 | 0 | 0.01 |  |  |  | 255.78 | 0 | 0.33 | 0.01 | 255.45 | 0 | 0.3922 | 0 | 0 | 178.82 | 25.55 |  | 35364244 | 25577.73 | 0 | 32.57 | 0.69 | 25545.16 | 0 | 39.22 | 0 | 0 | 25577.73 | 0 | 32.57 | 0.69 | 25545.16 | 0 | 39.22 | 0 | 0 | 70 | 10 | 1 | 1 |  |  | 1 | 1 | 1 | 1 |  |  |  |  | 0 | 4 | СН-2012.1 Выпуск № 6 (в текущих ценах по состоянию на 01.01.2026 г.). 1.20-3103-1-1/1 |  |  | 0 | 0 |  | 0 | 1 | 0 | 1 | 1 | 1 | 1 | 1 | 1 |  | 70 | 10 |  |  |  | 0 | 0 | 0 | [5 empty] | 0 |  | 0 | 255.78 | 0 | 32.57 | 0.69 | 25545.16 | 0 | 39.22 | 0 | 0 | 178.815 | 25.545 | [13 empty] | 0 | 0 | 1 | 1 |  |  |  | 1010 | 100 шт. | 100 шт. | 100 | [6 empty] | 35096056 | 1 | СН-2012 | 0 |  | 4 | 0 | Подрядные работы, гл. 1-5,7 | работа |  |  |  | 0 | 25577.73 | 0 | 32.57 | 0.69 | 25545.16 | 39.22 | 0 | 0 | [17 empty] | 0 | 0 | 0 |  |  |  |  | 70 | 10 |  |  |  |  | 0 |  | 1212913616 | 2 | 1 | -2 | 0 | 0.01 | 0 | 460.16 | 0 | 0 | 460.16 |  | 0 | 3 | 0 |  | 0 | 1 | 0 | 0 | 0 | 0 |  |  | 0 | 0
17 | 1 | 440 | 440 | 180 | 1.20-3103-1-4/1 | Установка выключателя двухклавишного неутопленного типа при открытой проводке | 100 шт. | 0.01 | 0 | 0.01 |  |  |  | 285.74 | 0 | 0.33 | 0.01 | 285.41 | 0 | 0.4382 | 0 | 0 | 199.79 | 28.54 |  | 35364244 | 28573.85 | 0 | 32.57 | 0.69 | 28541.28 | 0 | 43.82 | 0 | 0 | 28573.85 | 0 | 32.57 | 0.69 | 28541.28 | 0 | 43.82 | 0 | 0 | 70 | 10 | 1 | 1 |  |  | 1 | 1 | 1 | 1 |  |  |  |  | 0 | 4 | СН-2012.1 Выпуск № 6 (в текущих ценах по состоянию на 01.01.2026 г.). 1.20-3103-1-4/1 |  |  | 0 | 0 |  | 0 | 1 | 0 | 1 | 1 | 1 | 1 | 1 | 1 |  | 70 | 10 |  |  |  | 0 | 0 | 0 | [5 empty] | 0 |  | 0 | 285.74 | 0 | 32.57 | 0.69 | 28541.28 | 0 | 43.82 | 0 | 0 | 199.787 | 28.541 | [13 empty] | 0 | 0 | 1 | 1 |  |  |  | 1010 | 100 шт. | 100 шт. | 100 | [6 empty] | 35096056 | 1 | СН-2012 | 0 |  | 4 | 0 | Подрядные работы, гл. 1-5,7 | работа |  |  |  | 0 | 28573.85 | 0 | 32.57 | 0.69 | 28541.28 | 43.82 | 0 | 0 | [17 empty] | 0 | 0 | 0 |  |  |  |  | 70 | 10 |  |  |  |  | 0 |  | -1730436719 | 2 | 1 | -2 | 0 | 0.01 | 0 | 514.08 | 0 | 0 | 514.08 |  | 0 | 3 | 0 |  | 0 | 1 | 0 | 0 | 0 | 0 |  |  | 0 | 0
51 | 1 | 4 | 1435 |  | Новый раздел | Помещение 151 Раздевалка | 0 | [6 empty] | 595.73 | 0 | 0.66 | 0.02 | 595.07 | 0 | 0.9472 | 0 | 0 | 416.56 | 59.51 |  |  | 595.73 | 0 | 0.66 | 0.02 | 595.07 | 0 | 0.9472 | 0 | 0 | 416.56 | 59.51 |  |  | 0 | 0 | 0 | 1071.82 | 0 | 0 | 1071.82 | 0 | 0 | 0 | 0 | 0 | 0 | 0 | 0 | 0 | [19 empty] | 0 | 0 | 0 | 1071.82 | 0 | 0 | 1071.82 | 0 | 0 | 0 | 0 | 0 | 0 | 0 | 0 | 0 | [114 empty] | 0
50 | 0 | 0 | 1 | 201 | 595.73 | ПЗ | Прямые затраты |  |  | 201 | 1 | 3 |  | 2 | [7 empty] | 595.73 | 1 | 595.73
50 | 0 | 0 | 1 | 202 | 0 | СтМатОб | Стоимость материальных ресурсов (всего) |  |  | 202 | 2 | 3 |  | 2 | [7 empty] | 0 | 1 | 0
50 | 0 | 0 | 1 | 222 | 0 | СтМатОбЗак | Стоимость материалов и оборудования заказчика |  |  | 222 | 3 | 3 |  | 2 | [7 empty] | 0 | 1 | 0
50 | 0 | 0 | 1 | 225 | 0 | СтМатОбПод | Стоимость материалов и оборудования подрядчика |  |  | 225 | 4 | 3 |  | 2 | [7 empty] | 0 | 1 | 0
50 | 0 | 0 | 1 | 226 | 0 | СтМат | Стоимость материалов (всего) |  |  | 226 | 5 | 3 |  | 2 | [7 empty] | 0 | 1 | 0
50 | 0 | 0 | 1 | 227 | 0 | СтМатЗак | Стоимость материалов заказчика |  |  | 227 | 6 | 3 |  | 2 | [7 empty] | 0 | 1 | 0
50 | 0 | 0 | 1 | 228 | 0 | СтМатПод | Стоимость материалов подрядчика |  |  | 228 | 7 | 3 |  | 2 | [7 empty] | 0 | 1 | 0
50 | 0 | 0 | 1 | 216 | 0 | Оборуд | Стоимость оборудования (всего) |  |  | 216 | 8 | 3 |  | 2 | [7 empty] | 0 | 1 | 0
50 | 0 | 0 | 1 | 223 | 0 | ОборудЗак | Стоимость оборудования заказчика |  |  | 223 | 9 | 3 |  | 2 | [7 empty] | 0 | 1 | 0
50 | 0 | 0 | 1 | 229 | 0 | ОборудПод | Стоимость оборудования подрядчика |  |  | 229 | 10 | 3 |  | 2 | [7 empty] | 0 | 1 | 0
50 | 0 | 0 | 1 | 203 | 0.66 | ЭММ | Эксплуатация машин |  |  | 203 | 11 | 3 |  | 2 | [7 empty] | 0.66 | 1 | 0.66
50 | 0 | 0 | 1 | 231 | 0 | ЭММсНРиСП | Эксплуатация машин по ТСН-2001.16 |  |  | 231 | 12 | 3 |  | 2 | [7 empty] | 0 | 1 | 0
50 | 0 | 0 | 1 | 204 | 0.02 | ЗПМ | ЗП машинистов |  |  | 204 | 13 | 3 |  | 2 | [7 empty] | 0.02 | 1 | 0.02
50 | 0 | 0 | 1 | 205 | 595.07 | ОЗП | Основная ЗП рабочих |  |  | 205 | 14 | 3 |  | 2 | [7 empty] | 595.07 | 1 | 595.07
50 | 0 | 0 | 1 | 232 | 0 | ОЗПсНРиСП | Основная ЗП рабочих по ТСН-2001.16 |  |  | 232 | 15 | 3 |  | 2 | [7 empty] | 0 | 1 | 0
50 | 0 | 0 | 1 | 214 | 0 | Строит | Строительные работы с НР и СП |  |  | 214 | 16 | 3 |  | 2 | [7 empty] | 0 | 1 | 0
50 | 0 | 0 | 1 | 215 | 0 | Монтаж | Монтажные работы с НР и СП |  |  | 215 | 17 | 3 |  | 2 | [7 empty] | 0 | 1 | 0
50 | 0 | 0 | 1 | 217 | 1071.82 | Прочие | Прочие работы с НР и СП |  |  | 217 | 18 | 3 |  | 2 | [7 empty] | 1071.82 | 1 | 1071.82
50 | 0 | 0 | 1 | 230 | 0 | ПрочиеЗатр | Прочие затраты по ТСН-2001.16 |  |  | 230 | 19 | 3 |  | 2 | [7 empty] | 0 | 1 | 0
50 | 0 | 0 | 1 | 206 | 0 | ВозврМат | Возврат материалов |  |  | 206 | 20 | 3 |  | 2 | [7 empty] | 0 | 1 | 0
50 | 0 | 0 | 1 | 207 | 0.9472 | ТрудСтр | Трудозатраты строителей |  |  | 207 | 21 | 3 |  | -1 | [7 empty] | 0.9472 | 1 | 0.9472
50 | 0 | 0 | 1 | 208 | 0 | ТрудМаш | Трудозатраты машинистов |  |  | 208 | 22 | 3 |  | -1 | [7 empty] | 0 | 1 | 0
50 | 0 | 0 | 1 | 209 | 0 | ТранспМат | Транспорт материалов |  |  | 209 | 23 | 3 |  | 2 | [7 empty] | 0 | 1 | 0
50 | 0 | 0 | 1 | 233 | 0 | Перевозка | Перевозка грузов |  |  | 233 | 24 | 3 |  | 2 | [7 empty] | 0 | 1 | 0
50 | 0 | 0 | 1 | 210 | 416.56 | НР | Накладные расходы |  |  | 210 | 25 | 3 |  | 2 | [7 empty] | 416.56 | 1 | 416.56
50 | 0 | 0 | 1 | 211 | 59.51 | СмПриб | Сметная прибыль |  |  | 211 | 26 | 3 |  | 2 | [7 empty] | 59.51 | 1 | 59.51
50 | 0 | 0 | 1 | 224 | 1071.82 | Всего | Всего с НР и СП |  |  | 224 | 27 | 3 |  | 2 | [7 empty] | 1071.82 | 1 | 1071.82
4 | 1 |  | 1481 |  | Новый раздел | Электрощит ЩАО 1.1 |  | 0 |  | 0 | [7 empty] | 0 |  |  | 0 | [53 empty] | 0 | [11 empty] | 0
52 | 1 | 4 | 1473 | 0 | Новый раздел | Электрощит ЩАО 1.1 | [7 empty] | 32288.33 | 0 | 1431 | 6.7 | 30857.33 | 0 | 49.68 | 0 | 0 | 21600.13 | 3085.73 | 0 | 0 | 32288.33 | 0 | 1431 | 6.7 | 30857.33 | 0 | 49.68 | 0 | 0 | 21600.13 | 3085.73 | 0 | 0 | 0 | 0 | 0 | 56981.43 | 0 | 0 | 56981.43 | 0 | 0 | 0 | 0 | 0 | 0 | 0 | 0 | 0 | 0 | 0 | 0 | 0 | 0 | 0 | 0 | 0 | 0 | 0 | 0 | 0 | 0 | 0 | 0 | 0 | 0 | 0 | 0 | 0 | 0 | 0 | 56981.43 | 0 | 0 | 56981.43 | 0 | 0 | 0 | 0 | 0 | 0 | 0 | 0 | 0 | 0 | 0 | 0 | 0 | 0 | 0 | 0 | 0 | 0 | 0 | 0 | 0 | 0 | 0 | 0 | 0 | 0 | 0 | 0 | 0 | 0 | 0 | 0 | 0 | 0 | 0 | 0 | 0 | 0 | 0 | 0 | 0 | 0 | 0 | 0 | 0 | 0 | 0 | 0 | 0 | 0 | 0 | 0 | 0 | 0 | 0 | 0 | 0 | 0 | 0 | 0 | 0 | 0 | 0 | 0 | 0 | 0 | 0 | 0 | 0 | 0 | 0 | 0 | 0 | 0 | 0 | 0 | 0 | 0 | 0 | 0 | 0 | 0 | 0 | 0 | 0 | 0 | 0 | 0 | 0 | 0 | 0 | 0 | 0 | 0 | 0 | 0 | 0 | 0 | 0 | 0 | 0 | 0 | 0 | 0 | 0 | 0 | 0 | 0 | 0 | 0 | 0 | 0 | 0 | 0 | 0 | 0 | 0 | 0 | 0 | 0 | 0 | 0 | 0 | 0
17 | 1 | 445 | 445 | 181 | 1.21-3603-6-2/1 | Установка выключателя установочного автоматического (автомата) или неавтоматического одно-, двух-, трехполюсного на конструкции на стене или колонне на ток до 100 А (демонтаж) | шт. | 18 | 0 | 18 |  |  |  | 5381.39 | 0 | 238.5 | 1.12 | 5142.89 | 0 | 8.28 | 0 | 0 | 3600.02 | 514.29 |  | 35364244 | 298.966 | 0 | 13.25 | 0.062 | 285.716 | 0 | 0.46 | 0 | 0 | 3700.99 | 2206.16 | 66.25 | 0.31 | 1428.58 | 0 | 2.3 | 0 | 0 | 70 | 10 | 1 | 1 |  |  | 1 | 1 | 1 | 1 |  |  |  |  | 0 | 4 | СН-2012.1 Выпуск № 6 (в текущих ценах по состоянию на 01.01.2026 г.). 1.21-3603-6-2/1 |  |  | 0 | 0 |  | 0 | 1 | 0 | 1 | 1 | 1 | 1 | 1 | 1 |  | 70 | 10 |  |  |  | 0 | 0 | 0 | [5 empty] | 0 | Поправка: СН-2012 О.П. п.22 Наименование: Демонтаж, разборка отдельных бетонных, железобетонных, металлических, деревянных, пластмассовых конструктивных элементов зданий и сооружений, внутренних и наружных инженерных систем и коммуникаций при отсутствии необходимых стоимостных нормативов в сборниках СН-2012 | 0 | 5381.39 | 0 | 13.25 | 0.062 | 285.716 | 0 | 0.46 | 0 | 0 | 3600.023 | 514.289 |  | 12 |  | *0 | *0,2 | *0,2 | *0,2 |  | *0,2 | *0,2 |  |  |  | 0 | 0 | 1 | 1 |  |  |  | 1010 | шт. | шт. | 1 | [6 empty] | 35096056 | 1 | СН-2012 | 0 |  | 4 | 0 | Подрядные работы, гл. 1-5,7 | работа |  | Поправка: СН-2012 О.П. п.22 |  | 0 | 3700.99 | 2206.16 | 66.25 | 0.31 | 1428.58 | 2.3 | 0 | 0 | [17 empty] | 0 | 0 | 0 |  |  |  |  | 70 | 10 |  |  |  |  | 0 |  | 845110403 | 2 | 1 | -2 | 0 | 1.21 | 0 | 9496.91 | 0 | 0 | 9496.91 |  | 0 | 3 | 0 |  | 0 | 1 | 0 | 0 | 0 | 0 |  |  | 0 | 0
17 | 1 | 450 | 450 | 182 | 1.21-3603-6-2/1 | Установка выключателя установочного автоматического (автомата) или неавтоматического одно-, двух-, трехполюсного на конструкции на стене или колонне на ток до 100 А | шт. | 18 | 0 | 18 |  |  |  | 66617.82 | 39710.88 | 1192.5 | 5.58 | 25714.44 | 0 | 41.4 | 0 | 0 | 18000.11 | 2571.44 |  | 35364244 | 3700.99 | 2206.16 | 66.25 | 0.31 | 1428.58 | 0 | 2.3 | 0 | 0 | 3700.99 | 2206.16 | 66.25 | 0.31 | 1428.58 | 0 | 2.3 | 0 | 0 | 70 | 10 | 1 | 1 |  |  | 1 | 1 | 1 | 1 |  |  |  |  | 0 | 4 | СН-2012.1 Выпуск № 6 (в текущих ценах по состоянию на 01.01.2026 г.). 1.21-3603-6-2/1 |  |  | 0 | 0 |  | 0 | 1 | 0 | 1 | 1 | 1 | 1 | 1 | 1 |  | 70 | 10 |  |  |  | 0 | 0 | 0 | [5 empty] | 0 |  | 0 | 66617.82 | 2206.16 | 66.25 | 0.31 | 1428.58 | 0 | 2.3 | 0 | 0 | 18000.108 | 2571.444 | [13 empty] | 0 | 0 | 1 | 1 |  |  |  | 1010 | шт. | шт. | 1 | [6 empty] | 35096056 | 1 | СН-2012 | 0 |  | 4 | 0 | Подрядные работы, гл. 1-5,7 | работа |  |  |  | 0 | 3700.99 | 2206.16 | 66.25 | 0.31 | 1428.58 | 2.3 | 0 | 0 | [17 empty] | 0 | 0 | 0 |  |  |  |  | 70 | 10 |  |  |  |  | 0 |  | -1068314092 | 2 | 1 | -2 | 0 | 6.03 | 0 | 87195.4 | 0 | 0 | 87195.4 |  | 0 | 3 | 0 |  | 0 | 1 | 0 | 0 | 0 | 0 |  |  | 0 | 0
18 | 1 | 450 |  | 182,1 | 21.21-5-19 | Выключатели автоматические, серия "Домовой", трехполюсные, тип ВА 63(С), на ток: 50 А, 63 А | шт. | -18 | -1 | -1 |  |  |  | -39710.88 | -39710.88 | 0 | 0 | 0 | 0 | 0 | 0 | 0 | 0 | 0 |  | 35364244 | 2206.16 | 2206.16 | 0 | 0 | 0 | 0 | 0 | 0 | 0 | 2206.16 | 2206.16 | 0 | 0 | 0 | 0 | 0 | 0 | 0 | 70 | 10 | 1 | 1 |  |  | 1 | 1 | 1 | 1 |  |  |  |  | 3 | 4 | СН-2012.21 Выпуск № 6 (в текущих ценах по состоянию на 01.01.2026 г.). 21.21-5-19 |  |  | 0 | 0 |  | 0 | 1 | 1 | 1 | 1 | 1 | 1 | 1 | 1 |  | 70 | 10 |  |  |  | 0 | 0 | 0 | [5 empty] | 0 |  | 0 | -39710.88 | 2206.16 | 0 | 0 | 0 | 0 | 0 | 0 | 0 | 0 | 0 | [13 empty] | 0 | 0 | 1 | 1 |  |  |  | 1010 | шт. | шт. | 1 | [6 empty] | 35096056 | 1 | СН-2012 | 0 |  | 4 | 0 | Подрядные работы, гл. 1-5,7 | работа |  |  |  | 0 | 2206.16 | 2206.16 | 0 | 0 | 0 | 0 | 0 | [18 empty] | 0 | 0 | 0 |  |  |  |  | 70 | 10 |  |  |  |  | 0 |  | -2080535723 | 2 | 1 | -2 | 0 | 0 | 0 | -39710.88 | 0 | 0 | -39710.88 |  | 0 | 3 | 0 |  | 0 | 1 | 0 | 0 | 0 | 0 |  |  | 0 | 0
51 | 1 | 4 | 1473 |  | Новый раздел | Электрощит ЩАО 1.1 | 0 | [6 empty] | 32288.33 | 0 | 1431 | 6.7 | 30857.33 | 0 | 49.68 | 0 | 0 | 21600.13 | 3085.73 |  |  | 32288.33 | 0 | 1431 | 6.7 | 30857.33 | 0 | 49.68 | 0 | 0 | 21600.13 | 3085.73 |  |  | 0 | 0 | 0 | 56981.43 | 0 | 0 | 56981.43 | 0 | 0 | 0 | 0 | 0 | 0 | 0 | 0 | 0 | [19 empty] | 0 | 0 | 0 | 56981.43 | 0 | 0 | 56981.43 | 0 | 0 | 0 | 0 | 0 | 0 | 0 | 0 | 0 | [114 empty] | 0
50 | 0 | 0 | 1 | 201 | 32288.33 | ПЗ | Прямые затраты |  |  | 201 | 1 | 3 |  | 2 | [7 empty] | 32288.33 | 1 | 32288.33
50 | 0 | 0 | 1 | 202 | 0 | СтМатОб | Стоимость материальных ресурсов (всего) |  |  | 202 | 2 | 3 |  | 2 | [7 empty] | 0 | 1 | 0
50 | 0 | 0 | 1 | 222 | 0 | СтМатОбЗак | Стоимость материалов и оборудования заказчика |  |  | 222 | 3 | 3 |  | 2 | [7 empty] | 0 | 1 | 0
50 | 0 | 0 | 1 | 225 | 0 | СтМатОбПод | Стоимость материалов и оборудования подрядчика |  |  | 225 | 4 | 3 |  | 2 | [7 empty] | 0 | 1 | 0
50 | 0 | 0 | 1 | 226 | 0 | СтМат | Стоимость материалов (всего) |  |  | 226 | 5 | 3 |  | 2 | [7 empty] | 0 | 1 | 0
50 | 0 | 0 | 1 | 227 | 0 | СтМатЗак | Стоимость материалов заказчика |  |  | 227 | 6 | 3 |  | 2 | [7 empty] | 0 | 1 | 0
50 | 0 | 0 | 1 | 228 | 0 | СтМатПод | Стоимость материалов подрядчика |  |  | 228 | 7 | 3 |  | 2 | [7 empty] | 0 | 1 | 0
50 | 0 | 0 | 1 | 216 | 0 | Оборуд | Стоимость оборудования (всего) |  |  | 216 | 8 | 3 |  | 2 | [7 empty] | 0 | 1 | 0
50 | 0 | 0 | 1 | 223 | 0 | ОборудЗак | Стоимость оборудования заказчика |  |  | 223 | 9 | 3 |  | 2 | [7 empty] | 0 | 1 | 0
50 | 0 | 0 | 1 | 229 | 0 | ОборудПод | Стоимость оборудования подрядчика |  |  | 229 | 10 | 3 |  | 2 | [7 empty] | 0 | 1 | 0
50 | 0 | 0 | 1 | 203 | 1431 | ЭММ | Эксплуатация машин |  |  | 203 | 11 | 3 |  | 2 | [7 empty] | 1431 | 1 | 1431
50 | 0 | 0 | 1 | 231 | 0 | ЭММсНРиСП | Эксплуатация машин по ТСН-2001.16 |  |  | 231 | 12 | 3 |  | 2 | [7 empty] | 0 | 1 | 0
50 | 0 | 0 | 1 | 204 | 6.7 | ЗПМ | ЗП машинистов |  |  | 204 | 13 | 3 |  | 2 | [7 empty] | 6.7 | 1 | 6.7
50 | 0 | 0 | 1 | 205 | 30857.33 | ОЗП | Основная ЗП рабочих |  |  | 205 | 14 | 3 |  | 2 | [7 empty] | 30857.33 | 1 | 30857.33
50 | 0 | 0 | 1 | 232 | 0 | ОЗПсНРиСП | Основная ЗП рабочих по ТСН-2001.16 |  |  | 232 | 15 | 3 |  | 2 | [7 empty] | 0 | 1 | 0
50 | 0 | 0 | 1 | 214 | 0 | Строит | Строительные работы с НР и СП |  |  | 214 | 16 | 3 |  | 2 | [7 empty] | 0 | 1 | 0
50 | 0 | 0 | 1 | 215 | 0 | Монтаж | Монтажные работы с НР и СП |  |  | 215 | 17 | 3 |  | 2 | [7 empty] | 0 | 1 | 0
50 | 0 | 0 | 1 | 217 | 56981.43 | Прочие | Прочие работы с НР и СП |  |  | 217 | 18 | 3 |  | 2 | [7 empty] | 56981.43 | 1 | 56981.43
50 | 0 | 0 | 1 | 230 | 0 | ПрочиеЗатр | Прочие затраты по ТСН-2001.16 |  |  | 230 | 19 | 3 |  | 2 | [7 empty] | 0 | 1 | 0
50 | 0 | 0 | 1 | 206 | 0 | ВозврМат | Возврат материалов |  |  | 206 | 20 | 3 |  | 2 | [7 empty] | 0 | 1 | 0
50 | 0 | 0 | 1 | 207 | 49.68 | ТрудСтр | Трудозатраты строителей |  |  | 207 | 21 | 3 |  | -1 | [7 empty] | 49.68 | 1 | 49.68
50 | 0 | 0 | 1 | 208 | 0 | ТрудМаш | Трудозатраты машинистов |  |  | 208 | 22 | 3 |  | -1 | [7 empty] | 0 | 1 | 0
50 | 0 | 0 | 1 | 209 | 0 | ТранспМат | Транспорт материалов |  |  | 209 | 23 | 3 |  | 2 | [7 empty] | 0 | 1 | 0
50 | 0 | 0 | 1 | 233 | 0 | Перевозка | Перевозка грузов |  |  | 233 | 24 | 3 |  | 2 | [7 empty] | 0 | 1 | 0
50 | 0 | 0 | 1 | 210 | 21600.13 | НР | Накладные расходы |  |  | 210 | 25 | 3 |  | 2 | [7 empty] | 21600.13 | 1 | 21600.13
50 | 0 | 0 | 1 | 211 | 3085.73 | СмПриб | Сметная прибыль |  |  | 211 | 26 | 3 |  | 2 | [7 empty] | 3085.73 | 1 | 3085.73
50 | 0 | 0 | 1 | 224 | 56981.43 | Всего | Всего с НР и СП |  |  | 224 | 27 | 3 |  | 2 | [7 empty] | 56981.43 | 1 | 56981.43
4 | 1 |  | 1519 |  | Новый раздел | Электрощит ЩО 1.1 |  | 0 |  | 0 | [7 empty] | 0 |  |  | 0 | [53 empty] | 0 | [11 empty] | 0
52 | 1 | 4 | 1511 | 0 | Новый раздел | Электрощит ЩО 1.1 | [7 empty] | 34082.12 | 0 | 1510.5 | 7.07 | 32571.62 | 0 | 52.44 | 0 | 0 | 22800.13 | 3257.16 | 0 | 0 | 34082.12 | 0 | 1510.5 | 7.07 | 32571.62 | 0 | 52.44 | 0 | 0 | 22800.13 | 3257.16 | 0 | 0 | 0 | 0 | 0 | 60147.04 | 0 | 0 | 60147.04 | 0 | 0 | 0 | 0 | 0 | 0 | 0 | 0 | 0 | 0 | 0 | 0 | 0 | 0 | 0 | 0 | 0 | 0 | 0 | 0 | 0 | 0 | 0 | 0 | 0 | 0 | 0 | 0 | 0 | 0 | 0 | 60147.04 | 0 | 0 | 60147.04 | 0 | 0 | 0 | 0 | 0 | 0 | 0 | 0 | 0 | 0 | 0 | 0 | 0 | 0 | 0 | 0 | 0 | 0 | 0 | 0 | 0 | 0 | 0 | 0 | 0 | 0 | 0 | 0 | 0 | 0 | 0 | 0 | 0 | 0 | 0 | 0 | 0 | 0 | 0 | 0 | 0 | 0 | 0 | 0 | 0 | 0 | 0 | 0 | 0 | 0 | 0 | 0 | 0 | 0 | 0 | 0 | 0 | 0 | 0 | 0 | 0 | 0 | 0 | 0 | 0 | 0 | 0 | 0 | 0 | 0 | 0 | 0 | 0 | 0 | 0 | 0 | 0 | 0 | 0 | 0 | 0 | 0 | 0 | 0 | 0 | 0 | 0 | 0 | 0 | 0 | 0 | 0 | 0 | 0 | 0 | 0 | 0 | 0 | 0 | 0 | 0 | 0 | 0 | 0 | 0 | 0 | 0 | 0 | 0 | 0 | 0 | 0 | 0 | 0 | 0 | 0 | 0 | 0 | 0 | 0 | 0 | 0 | 0 | 0
17 | 1 | 455 | 455 | 183 | 1.21-3603-6-2/1 | Установка выключателя установочного автоматического (автомата) или неавтоматического одно-, двух-, трехполюсного на конструкции на стене или колонне на ток до 100 А (демонтаж) | шт. | 19 | 0 | 19 |  |  |  | 5680.35 | 0 | 251.75 | 1.18 | 5428.6 | 0 | 8.74 | 0 | 0 | 3800.02 | 542.86 |  | 35364244 | 298.966 | 0 | 13.25 | 0.062 | 285.716 | 0 | 0.46 | 0 | 0 | 3700.99 | 2206.16 | 66.25 | 0.31 | 1428.58 | 0 | 2.3 | 0 | 0 | 70 | 10 | 1 | 1 |  |  | 1 | 1 | 1 | 1 |  |  |  |  | 0 | 4 | СН-2012.1 Выпуск № 6 (в текущих ценах по состоянию на 01.01.2026 г.). 1.21-3603-6-2/1 |  |  | 0 | 0 |  | 0 | 1 | 0 | 1 | 1 | 1 | 1 | 1 | 1 |  | 70 | 10 |  |  |  | 0 | 0 | 0 | [5 empty] | 0 | Поправка: СН-2012 О.П. п.22 Наименование: Демонтаж, разборка отдельных бетонных, железобетонных, металлических, деревянных, пластмассовых конструктивных элементов зданий и сооружений, внутренних и наружных инженерных систем и коммуникаций при отсутствии необходимых стоимостных нормативов в сборниках СН-2012 | 0 | 5680.35 | 0 | 13.25 | 0.062 | 285.716 | 0 | 0.46 | 0 | 0 | 3800.02 | 542.86 |  | 13 |  | *0 | *0,2 | *0,2 | *0,2 |  | *0,2 | *0,2 |  |  |  | 0 | 0 | 1 | 1 |  |  |  | 1010 | шт. | шт. | 1 | [6 empty] | 35096056 | 1 | СН-2012 | 0 |  | 4 | 0 | Подрядные работы, гл. 1-5,7 | работа |  | Поправка: СН-2012 О.П. п.22 |  | 0 | 3700.99 | 2206.16 | 66.25 | 0.31 | 1428.58 | 2.3 | 0 | 0 | [17 empty] | 0 | 0 | 0 |  |  |  |  | 70 | 10 |  |  |  |  | 0 |  | 845110403 | 2 | 1 | -2 | 0 | 1.27 | 0 | 10024.5 | 0 | 0 | 10024.5 |  | 0 | 3 | 0 |  | 0 | 1 | 0 | 0 | 0 | 0 |  |  | 0 | 0
17 | 1 | 460 | 460 | 184 | 1.21-3603-6-2/1 | Установка выключателя установочного автоматического (автомата) или неавтоматического одно-, двух-, трехполюсного на конструкции на стене или колонне на ток до 100 А | шт. | 19 | 0 | 19 |  |  |  | 70318.81 | 41917.04 | 1258.75 | 5.89 | 27143.02 | 0 | 43.7 | 0 | 0 | 19000.11 | 2714.3 |  | 35364244 | 3700.99 | 2206.16 | 66.25 | 0.31 | 1428.58 | 0 | 2.3 | 0 | 0 | 3700.99 | 2206.16 | 66.25 | 0.31 | 1428.58 | 0 | 2.3 | 0 | 0 | 70 | 10 | 1 | 1 |  |  | 1 | 1 | 1 | 1 |  |  |  |  | 0 | 4 | СН-2012.1 Выпуск № 6 (в текущих ценах по состоянию на 01.01.2026 г.). 1.21-3603-6-2/1 |  |  | 0 | 0 |  | 0 | 1 | 0 | 1 | 1 | 1 | 1 | 1 | 1 |  | 70 | 10 |  |  |  | 0 | 0 | 0 | [5 empty] | 0 |  | 0 | 70318.81 | 2206.16 | 66.25 | 0.31 | 1428.58 | 0 | 2.3 | 0 | 0 | 19000.114 | 2714.302 | [13 empty] | 0 | 0 | 1 | 1 |  |  |  | 1010 | шт. | шт. | 1 | [6 empty] | 35096056 | 1 | СН-2012 | 0 |  | 4 | 0 | Подрядные работы, гл. 1-5,7 | работа |  |  |  | 0 | 3700.99 | 2206.16 | 66.25 | 0.31 | 1428.58 | 2.3 | 0 | 0 | [17 empty] | 0 | 0 | 0 |  |  |  |  | 70 | 10 |  |  |  |  | 0 |  | -1068314092 | 2 | 1 | -2 | 0 | 6.36 | 0 | 92039.58 | 0 | 0 | 92039.58 |  | 0 | 3 | 0 |  | 0 | 1 | 0 | 0 | 0 | 0 |  |  | 0 | 0
18 | 1 | 460 |  | 184,1 | 21.21-5-19 | Выключатели автоматические, серия "Домовой", трехполюсные, тип ВА 63(С), на ток: 50 А, 63 А | шт. | -19 | -1 | -1 |  |  |  | -41917.04 | -41917.04 | 0 | 0 | 0 | 0 | 0 | 0 | 0 | 0 | 0 |  | 35364244 | 2206.16 | 2206.16 | 0 | 0 | 0 | 0 | 0 | 0 | 0 | 2206.16 | 2206.16 | 0 | 0 | 0 | 0 | 0 | 0 | 0 | 70 | 10 | 1 | 1 |  |  | 1 | 1 | 1 | 1 |  |  |  |  | 3 | 4 | СН-2012.21 Выпуск № 6 (в текущих ценах по состоянию на 01.01.2026 г.). 21.21-5-19 |  |  | 0 | 0 |  | 0 | 1 | 1 | 1 | 1 | 1 | 1 | 1 | 1 |  | 70 | 10 |  |  |  | 0 | 0 | 0 | [5 empty] | 0 |  | 0 | -41917.04 | 2206.16 | 0 | 0 | 0 | 0 | 0 | 0 | 0 | 0 | 0 | [13 empty] | 0 | 0 | 1 | 1 |  |  |  | 1010 | шт. | шт. | 1 | [6 empty] | 35096056 | 1 | СН-2012 | 0 |  | 4 | 0 | Подрядные работы, гл. 1-5,7 | работа |  |  |  | 32768 | 2206.16 | 2206.16 | 0 | 0 | 0 | 0 | 0 | [18 empty] | 0 | 0 | 0 |  |  |  |  | 70 | 10 |  |  |  |  | 0 |  | -2080535723 | 2 | 1 | -2 | 0 | 0 | 0 | -41917.04 | 0 | 0 | -41917.04 |  | 0 | 3 | 0 |  | 0 | 1 | 0 | 0 | 0 | 0 |  |  | 0 | 0
51 | 1 | 4 | 1511 |  | Новый раздел | Электрощит ЩО 1.1 | 0 | [6 empty] | 34082.12 | 0 | 1510.5 | 7.07 | 32571.62 | 0 | 52.44 | 0 | 0 | 22800.13 | 3257.16 |  |  | 34082.12 | 0 | 1510.5 | 7.07 | 32571.62 | 0 | 52.44 | 0 | 0 | 22800.13 | 3257.16 |  |  | 0 | 0 | 0 | 60147.04 | 0 | 0 | 60147.04 | 0 | 0 | 0 | 0 | 0 | 0 | 0 | 0 | 0 | [19 empty] | 0 | 0 | 0 | 60147.04 | 0 | 0 | 60147.04 | 0 | 0 | 0 | 0 | 0 | 0 | 0 | 0 | 0 | [114 empty] | 0
50 | 0 | 0 | 1 | 201 | 34082.12 | ПЗ | Прямые затраты |  |  | 201 | 1 | 3 |  | 2 | [7 empty] | 34082.12 | 1 | 34082.12
50 | 0 | 0 | 1 | 202 | 0 | СтМатОб | Стоимость материальных ресурсов (всего) |  |  | 202 | 2 | 3 |  | 2 | [7 empty] | 0 | 1 | 0
50 | 0 | 0 | 1 | 222 | 0 | СтМатОбЗак | Стоимость материалов и оборудования заказчика |  |  | 222 | 3 | 3 |  | 2 | [7 empty] | 0 | 1 | 0
50 | 0 | 0 | 1 | 225 | 0 | СтМатОбПод | Стоимость материалов и оборудования подрядчика |  |  | 225 | 4 | 3 |  | 2 | [7 empty] | 0 | 1 | 0
50 | 0 | 0 | 1 | 226 | 0 | СтМат | Стоимость материалов (всего) |  |  | 226 | 5 | 3 |  | 2 | [7 empty] | 0 | 1 | 0
50 | 0 | 0 | 1 | 227 | 0 | СтМатЗак | Стоимость материалов заказчика |  |  | 227 | 6 | 3 |  | 2 | [7 empty] | 0 | 1 | 0
50 | 0 | 0 | 1 | 228 | 0 | СтМатПод | Стоимость материалов подрядчика |  |  | 228 | 7 | 3 |  | 2 | [7 empty] | 0 | 1 | 0
50 | 0 | 0 | 1 | 216 | 0 | Оборуд | Стоимость оборудования (всего) |  |  | 216 | 8 | 3 |  | 2 | [7 empty] | 0 | 1 | 0
50 | 0 | 0 | 1 | 223 | 0 | ОборудЗак | Стоимость оборудования заказчика |  |  | 223 | 9 | 3 |  | 2 | [7 empty] | 0 | 1 | 0
50 | 0 | 0 | 1 | 229 | 0 | ОборудПод | Стоимость оборудования подрядчика |  |  | 229 | 10 | 3 |  | 2 | [7 empty] | 0 | 1 | 0
50 | 0 | 0 | 1 | 203 | 1510.5 | ЭММ | Эксплуатация машин |  |  | 203 | 11 | 3 |  | 2 | [7 empty] | 1510.5 | 1 | 1510.5
50 | 0 | 0 | 1 | 231 | 0 | ЭММсНРиСП | Эксплуатация машин по ТСН-2001.16 |  |  | 231 | 12 | 3 |  | 2 | [7 empty] | 0 | 1 | 0
50 | 0 | 0 | 1 | 204 | 7.07 | ЗПМ | ЗП машинистов |  |  | 204 | 13 | 3 |  | 2 | [7 empty] | 7.07 | 1 | 7.07
50 | 0 | 0 | 1 | 205 | 32571.62 | ОЗП | Основная ЗП рабочих |  |  | 205 | 14 | 3 |  | 2 | [7 empty] | 32571.62 | 1 | 32571.62
50 | 0 | 0 | 1 | 232 | 0 | ОЗПсНРиСП | Основная ЗП рабочих по ТСН-2001.16 |  |  | 232 | 15 | 3 |  | 2 | [7 empty] | 0 | 1 | 0
50 | 0 | 0 | 1 | 214 | 0 | Строит | Строительные работы с НР и СП |  |  | 214 | 16 | 3 |  | 2 | [7 empty] | 0 | 1 | 0
50 | 0 | 0 | 1 | 215 | 0 | Монтаж | Монтажные работы с НР и СП |  |  | 215 | 17 | 3 |  | 2 | [7 empty] | 0 | 1 | 0
50 | 0 | 0 | 1 | 217 | 60147.04 | Прочие | Прочие работы с НР и СП |  |  | 217 | 18 | 3 |  | 2 | [7 empty] | 60147.04 | 1 | 60147.04
50 | 0 | 0 | 1 | 230 | 0 | ПрочиеЗатр | Прочие затраты по ТСН-2001.16 |  |  | 230 | 19 | 3 |  | 2 | [7 empty] | 0 | 1 | 0
50 | 0 | 0 | 1 | 206 | 0 | ВозврМат | Возврат материалов |  |  | 206 | 20 | 3 |  | 2 | [7 empty] | 0 | 1 | 0
50 | 0 | 0 | 1 | 207 | 52.44 | ТрудСтр | Трудозатраты строителей |  |  | 207 | 21 | 3 |  | -1 | [7 empty] | 52.44 | 1 | 52.44
50 | 0 | 0 | 1 | 208 | 0 | ТрудМаш | Трудозатраты машинистов |  |  | 208 | 22 | 3 |  | -1 | [7 empty] | 0 | 1 | 0
50 | 0 | 0 | 1 | 209 | 0 | ТранспМат | Транспорт материалов |  |  | 209 | 23 | 3 |  | 2 | [7 empty] | 0 | 1 | 0
50 | 0 | 0 | 1 | 233 | 0 | Перевозка | Перевозка грузов |  |  | 233 | 24 | 3 |  | 2 | [7 empty] | 0 | 1 | 0
50 | 0 | 0 | 1 | 210 | 22800.13 | НР | Накладные расходы |  |  | 210 | 25 | 3 |  | 2 | [7 empty] | 22800.13 | 1 | 22800.13
50 | 0 | 0 | 1 | 211 | 3257.16 | СмПриб | Сметная прибыль |  |  | 211 | 26 | 3 |  | 2 | [7 empty] | 3257.16 | 1 | 3257.16
50 | 0 | 0 | 1 | 224 | 60147.04 | Всего | Всего с НР и СП |  |  | 224 | 27 | 3 |  | 2 | [7 empty] | 60147.04 | 1 | 60147.04
4 | 1 |  | 1557 |  | Новый раздел | Электрощит РЩ 1.1 |  | 0 |  | 0 | [7 empty] | 0 |  |  | 0 | [53 empty] | 0 | [11 empty] | 0
52 | 1 | 4 | 1549 | 0 | Новый раздел | Электрощит РЩ 1.1 | [7 empty] | 16144.16 | 0 | 715.5 | 3.35 | 15428.66 | 0 | 24.84 | 0 | 0 | 10800.06 | 1542.86 | 0 | 0 | 16144.16 | 0 | 715.5 | 3.35 | 15428.66 | 0 | 24.84 | 0 | 0 | 10800.06 | 1542.86 | 0 | 0 | 0 | 0 | 0 | 28490.69 | 0 | 0 | 28490.69 | 0 | 0 | 0 | 0 | 0 | 0 | 0 | 0 | 0 | 0 | 0 | 0 | 0 | 0 | 0 | 0 | 0 | 0 | 0 | 0 | 0 | 0 | 0 | 0 | 0 | 0 | 0 | 0 | 0 | 0 | 0 | 28490.69 | 0 | 0 | 28490.69 | 0 | 0 | 0 | 0 | 0 | 0 | 0 | 0 | 0 | 0 | 0 | 0 | 0 | 0 | 0 | 0 | 0 | 0 | 0 | 0 | 0 | 0 | 0 | 0 | 0 | 0 | 0 | 0 | 0 | 0 | 0 | 0 | 0 | 0 | 0 | 0 | 0 | 0 | 0 | 0 | 0 | 0 | 0 | 0 | 0 | 0 | 0 | 0 | 0 | 0 | 0 | 0 | 0 | 0 | 0 | 0 | 0 | 0 | 0 | 0 | 0 | 0 | 0 | 0 | 0 | 0 | 0 | 0 | 0 | 0 | 0 | 0 | 0 | 0 | 0 | 0 | 0 | 0 | 0 | 0 | 0 | 0 | 0 | 0 | 0 | 0 | 0 | 0 | 0 | 0 | 0 | 0 | 0 | 0 | 0 | 0 | 0 | 0 | 0 | 0 | 0 | 0 | 0 | 0 | 0 | 0 | 0 | 0 | 0 | 0 | 0 | 0 | 0 | 0 | 0 | 0 | 0 | 0 | 0 | 0 | 0 | 0 | 0 | 0
17 | 1 | 465 | 465 | 185 | 1.21-3603-6-2/1 | Установка выключателя установочного автоматического (автомата) или неавтоматического одно-, двух-, трехполюсного на конструкции на стене или колонне на ток до 100 А (демонтаж) | шт. | 9 | 0 | 9 |  |  |  | 2690.69 | 0 | 119.25 | 0.56 | 2571.44 | 0 | 4.14 | 0 | 0 | 1800.01 | 257.14 |  | 35364244 | 298.966 | 0 | 13.25 | 0.062 | 285.716 | 0 | 0.46 | 0 | 0 | 3700.99 | 2206.16 | 66.25 | 0.31 | 1428.58 | 0 | 2.3 | 0 | 0 | 70 | 10 | 1 | 1 |  |  | 1 | 1 | 1 | 1 |  |  |  |  | 0 | 4 | СН-2012.1 Выпуск № 6 (в текущих ценах по состоянию на 01.01.2026 г.). 1.21-3603-6-2/1 |  |  | 0 | 0 |  | 0 | 1 | 0 | 1 | 1 | 1 | 1 | 1 | 1 |  | 70 | 10 |  |  |  | 0 | 0 | 0 | [5 empty] | 0 | Поправка: СН-2012 О.П. п.22 Наименование: Демонтаж, разборка отдельных бетонных, железобетонных, металлических, деревянных, пластмассовых конструктивных элементов зданий и сооружений, внутренних и наружных инженерных систем и коммуникаций при отсутствии необходимых стоимостных нормативов в сборниках СН-2012 | 0 | 2690.69 | 0 | 13.25 | 0.062 | 285.716 | 0 | 0.46 | 0 | 0 | 1800.008 | 257.144 |  | 14 |  | *0 | *0,2 | *0,2 | *0,2 |  | *0,2 | *0,2 |  |  |  | 0 | 0 | 1 | 1 |  |  |  | 1010 | шт. | шт. | 1 | [6 empty] | 35096056 | 1 | СН-2012 | 0 |  | 4 | 0 | Подрядные работы, гл. 1-5,7 | работа |  | Поправка: СН-2012 О.П. п.22 |  | 0 | 3700.99 | 2206.16 | 66.25 | 0.31 | 1428.58 | 2.3 | 0 | 0 | [17 empty] | 0 | 0 | 0 |  |  |  |  | 70 | 10 |  |  |  |  | 0 |  | 845110403 | 2 | 1 | -2 | 0 | 0.6 | 0 | 4748.44 | 0 | 0 | 4748.44 |  | 0 | 3 | 0 |  | 0 | 1 | 0 | 0 | 0 | 0 |  |  | 0 | 0
17 | 1 | 470 | 470 | 186 | 1.21-3603-6-2/1 | Установка выключателя установочного автоматического (автомата) или неавтоматического одно-, двух-, трехполюсного на конструкции на стене или колонне на ток до 100 А | шт. | 9 | 0 | 9 |  |  |  | 33308.91 | 19855.44 | 596.25 | 2.79 | 12857.22 | 0 | 20.7 | 0 | 0 | 9000.05 | 1285.72 |  | 35364244 | 3700.99 | 2206.16 | 66.25 | 0.31 | 1428.58 | 0 | 2.3 | 0 | 0 | 3700.99 | 2206.16 | 66.25 | 0.31 | 1428.58 | 0 | 2.3 | 0 | 0 | 70 | 10 | 1 | 1 |  |  | 1 | 1 | 1 | 1 |  |  |  |  | 0 | 4 | СН-2012.1 Выпуск № 6 (в текущих ценах по состоянию на 01.01.2026 г.). 1.21-3603-6-2/1 |  |  | 0 | 0 |  | 0 | 1 | 0 | 1 | 1 | 1 | 1 | 1 | 1 |  | 70 | 10 |  |  |  | 0 | 0 | 0 | [5 empty] | 0 |  | 0 | 33308.91 | 2206.16 | 66.25 | 0.31 | 1428.58 | 0 | 2.3 | 0 | 0 | 9000.054 | 1285.722 | [13 empty] | 0 | 0 | 1 | 1 |  |  |  | 1010 | шт. | шт. | 1 | [6 empty] | 35096056 | 1 | СН-2012 | 0 |  | 4 | 0 | Подрядные работы, гл. 1-5,7 | работа |  |  |  | 0 | 3700.99 | 2206.16 | 66.25 | 0.31 | 1428.58 | 2.3 | 0 | 0 | [17 empty] | 0 | 0 | 0 |  |  |  |  | 70 | 10 |  |  |  |  | 0 |  | -1068314092 | 2 | 1 | -2 | 0 | 3.01 | 0 | 43597.69 | 0 | 0 | 43597.69 |  | 0 | 3 | 0 |  | 0 | 1 | 0 | 0 | 0 | 0 |  |  | 0 | 0
18 | 1 | 470 |  | 186,1 | 21.21-5-19 | Выключатели автоматические, серия "Домовой", трехполюсные, тип ВА 63(С), на ток: 50 А, 63 А | шт. | -9 | -1 | -1 |  |  |  | -19855.44 | -19855.44 | 0 | 0 | 0 | 0 | 0 | 0 | 0 | 0 | 0 |  | 35364244 | 2206.16 | 2206.16 | 0 | 0 | 0 | 0 | 0 | 0 | 0 | 2206.16 | 2206.16 | 0 | 0 | 0 | 0 | 0 | 0 | 0 | 70 | 10 | 1 | 1 |  |  | 1 | 1 | 1 | 1 |  |  |  |  | 3 | 4 | СН-2012.21 Выпуск № 6 (в текущих ценах по состоянию на 01.01.2026 г.). 21.21-5-19 |  |  | 0 | 0 |  | 0 | 1 | 1 | 1 | 1 | 1 | 1 | 1 | 1 |  | 70 | 10 |  |  |  | 0 | 0 | 0 | [5 empty] | 0 |  | 0 | -19855.44 | 2206.16 | 0 | 0 | 0 | 0 | 0 | 0 | 0 | 0 | 0 | [13 empty] | 0 | 0 | 1 | 1 |  |  |  | 1010 | шт. | шт. | 1 | [6 empty] | 35096056 | 1 | СН-2012 | 0 |  | 4 | 0 | Подрядные работы, гл. 1-5,7 | работа |  |  |  | 32768 | 2206.16 | 2206.16 | 0 | 0 | 0 | 0 | 0 | [18 empty] | 0 | 0 | 0 |  |  |  |  | 70 | 10 |  |  |  |  | 0 |  | -2080535723 | 2 | 1 | -2 | 0 | 0 | 0 | -19855.44 | 0 | 0 | -19855.44 |  | 0 | 3 | 0 |  | 0 | 1 | 0 | 0 | 0 | 0 |  |  | 0 | 0
51 | 1 | 4 | 1549 |  | Новый раздел | Электрощит РЩ 1.1 | 0 | [6 empty] | 16144.16 | 0 | 715.5 | 3.35 | 15428.66 | 0 | 24.84 | 0 | 0 | 10800.06 | 1542.86 |  |  | 16144.16 | 0 | 715.5 | 3.35 | 15428.66 | 0 | 24.84 | 0 | 0 | 10800.06 | 1542.86 |  |  | 0 | 0 | 0 | 28490.69 | 0 | 0 | 28490.69 | 0 | 0 | 0 | 0 | 0 | 0 | 0 | 0 | 0 | [19 empty] | 0 | 0 | 0 | 28490.69 | 0 | 0 | 28490.69 | 0 | 0 | 0 | 0 | 0 | 0 | 0 | 0 | 0 | [114 empty] | 0
50 | 0 | 0 | 1 | 201 | 16144.16 | ПЗ | Прямые затраты |  |  | 201 | 1 | 3 |  | 2 | [7 empty] | 16144.16 | 1 | 16144.16
50 | 0 | 0 | 1 | 202 | 0 | СтМатОб | Стоимость материальных ресурсов (всего) |  |  | 202 | 2 | 3 |  | 2 | [7 empty] | 0 | 1 | 0
50 | 0 | 0 | 1 | 222 | 0 | СтМатОбЗак | Стоимость материалов и оборудования заказчика |  |  | 222 | 3 | 3 |  | 2 | [7 empty] | 0 | 1 | 0
50 | 0 | 0 | 1 | 225 | 0 | СтМатОбПод | Стоимость материалов и оборудования подрядчика |  |  | 225 | 4 | 3 |  | 2 | [7 empty] | 0 | 1 | 0
50 | 0 | 0 | 1 | 226 | 0 | СтМат | Стоимость материалов (всего) |  |  | 226 | 5 | 3 |  | 2 | [7 empty] | 0 | 1 | 0
50 | 0 | 0 | 1 | 227 | 0 | СтМатЗак | Стоимость материалов заказчика |  |  | 227 | 6 | 3 |  | 2 | [7 empty] | 0 | 1 | 0
50 | 0 | 0 | 1 | 228 | 0 | СтМатПод | Стоимость материалов подрядчика |  |  | 228 | 7 | 3 |  | 2 | [7 empty] | 0 | 1 | 0
50 | 0 | 0 | 1 | 216 | 0 | Оборуд | Стоимость оборудования (всего) |  |  | 216 | 8 | 3 |  | 2 | [7 empty] | 0 | 1 | 0
50 | 0 | 0 | 1 | 223 | 0 | ОборудЗак | Стоимость оборудования заказчика |  |  | 223 | 9 | 3 |  | 2 | [7 empty] | 0 | 1 | 0
50 | 0 | 0 | 1 | 229 | 0 | ОборудПод | Стоимость оборудования подрядчика |  |  | 229 | 10 | 3 |  | 2 | [7 empty] | 0 | 1 | 0
50 | 0 | 0 | 1 | 203 | 715.5 | ЭММ | Эксплуатация машин |  |  | 203 | 11 | 3 |  | 2 | [7 empty] | 715.5 | 1 | 715.5
50 | 0 | 0 | 1 | 231 | 0 | ЭММсНРиСП | Эксплуатация машин по ТСН-2001.16 |  |  | 231 | 12 | 3 |  | 2 | [7 empty] | 0 | 1 | 0
50 | 0 | 0 | 1 | 204 | 3.35 | ЗПМ | ЗП машинистов |  |  | 204 | 13 | 3 |  | 2 | [7 empty] | 3.35 | 1 | 3.35
50 | 0 | 0 | 1 | 205 | 15428.66 | ОЗП | Основная ЗП рабочих |  |  | 205 | 14 | 3 |  | 2 | [7 empty] | 15428.66 | 1 | 15428.66
50 | 0 | 0 | 1 | 232 | 0 | ОЗПсНРиСП | Основная ЗП рабочих по ТСН-2001.16 |  |  | 232 | 15 | 3 |  | 2 | [7 empty] | 0 | 1 | 0
50 | 0 | 0 | 1 | 214 | 0 | Строит | Строительные работы с НР и СП |  |  | 214 | 16 | 3 |  | 2 | [7 empty] | 0 | 1 | 0
50 | 0 | 0 | 1 | 215 | 0 | Монтаж | Монтажные работы с НР и СП |  |  | 215 | 17 | 3 |  | 2 | [7 empty] | 0 | 1 | 0
50 | 0 | 0 | 1 | 217 | 28490.69 | Прочие | Прочие работы с НР и СП |  |  | 217 | 18 | 3 |  | 2 | [7 empty] | 28490.69 | 1 | 28490.69
50 | 0 | 0 | 1 | 230 | 0 | ПрочиеЗатр | Прочие затраты по ТСН-2001.16 |  |  | 230 | 19 | 3 |  | 2 | [7 empty] | 0 | 1 | 0
50 | 0 | 0 | 1 | 206 | 0 | ВозврМат | Возврат материалов |  |  | 206 | 20 | 3 |  | 2 | [7 empty] | 0 | 1 | 0
50 | 0 | 0 | 1 | 207 | 24.84 | ТрудСтр | Трудозатраты строителей |  |  | 207 | 21 | 3 |  | -1 | [7 empty] | 24.84 | 1 | 24.84
50 | 0 | 0 | 1 | 208 | 0 | ТрудМаш | Трудозатраты машинистов |  |  | 208 | 22 | 3 |  | -1 | [7 empty] | 0 | 1 | 0
50 | 0 | 0 | 1 | 209 | 0 | ТранспМат | Транспорт материалов |  |  | 209 | 23 | 3 |  | 2 | [7 empty] | 0 | 1 | 0
50 | 0 | 0 | 1 | 233 | 0 | Перевозка | Перевозка грузов |  |  | 233 | 24 | 3 |  | 2 | [7 empty] | 0 | 1 | 0
50 | 0 | 0 | 1 | 210 | 10800.06 | НР | Накладные расходы |  |  | 210 | 25 | 3 |  | 2 | [7 empty] | 10800.06 | 1 | 10800.06
50 | 0 | 0 | 1 | 211 | 1542.86 | СмПриб | Сметная прибыль |  |  | 211 | 26 | 3 |  | 2 | [7 empty] | 1542.86 | 1 | 1542.86
50 | 0 | 0 | 1 | 224 | 28490.69 | Всего | Всего с НР и СП |  |  | 224 | 27 | 3 |  | 2 | [7 empty] | 28490.69 | 1 | 28490.69
4 | 1 |  | 1595 |  | Новый раздел | Электрощит ЩАО 1.2 |  | 0 |  | 0 | [7 empty] | 0 |  |  | 0 | [53 empty] | 0 | [11 empty] | 0
52 | 1 | 4 | 1587 | 0 | Новый раздел | Электрощит ЩАО 1.2 | [7 empty] | 23319.35 | 0 | 1033.5 | 4.84 | 22285.85 | 0 | 35.88 | 0 | 0 | 15600.1 | 2228.58 | 0 | 0 | 23319.35 | 0 | 1033.5 | 4.84 | 22285.85 | 0 | 35.88 | 0 | 0 | 15600.1 | 2228.58 | 0 | 0 | 0 | 0 | 0 | 41153.25 | 0 | 0 | 41153.25 | 0 | 0 | 0 | 0 | 0 | 0 | 0 | 0 | 0 | 0 | 0 | 0 | 0 | 0 | 0 | 0 | 0 | 0 | 0 | 0 | 0 | 0 | 0 | 0 | 0 | 0 | 0 | 0 | 0 | 0 | 0 | 41153.25 | 0 | 0 | 41153.25 | 0 | 0 | 0 | 0 | 0 | 0 | 0 | 0 | 0 | 0 | 0 | 0 | 0 | 0 | 0 | 0 | 0 | 0 | 0 | 0 | 0 | 0 | 0 | 0 | 0 | 0 | 0 | 0 | 0 | 0 | 0 | 0 | 0 | 0 | 0 | 0 | 0 | 0 | 0 | 0 | 0 | 0 | 0 | 0 | 0 | 0 | 0 | 0 | 0 | 0 | 0 | 0 | 0 | 0 | 0 | 0 | 0 | 0 | 0 | 0 | 0 | 0 | 0 | 0 | 0 | 0 | 0 | 0 | 0 | 0 | 0 | 0 | 0 | 0 | 0 | 0 | 0 | 0 | 0 | 0 | 0 | 0 | 0 | 0 | 0 | 0 | 0 | 0 | 0 | 0 | 0 | 0 | 0 | 0 | 0 | 0 | 0 | 0 | 0 | 0 | 0 | 0 | 0 | 0 | 0 | 0 | 0 | 0 | 0 | 0 | 0 | 0 | 0 | 0 | 0 | 0 | 0 | 0 | 0 | 0 | 0 | 0 | 0 | 0
17 | 1 | 475 | 475 | 187 | 1.21-3603-6-2/1 | Установка выключателя установочного автоматического (автомата) или неавтоматического одно-, двух-, трехполюсного на конструкции на стене или колонне на ток до 100 А (демонтаж) | шт. | 13 | 0 | 13 |  |  |  | 3886.56 | 0 | 172.25 | 0.81 | 3714.31 | 0 | 5.98 | 0 | 0 | 2600.02 | 371.43 |  | 35364244 | 298.966 | 0 | 13.25 | 0.062 | 285.716 | 0 | 0.46 | 0 | 0 | 3700.99 | 2206.16 | 66.25 | 0.31 | 1428.58 | 0 | 2.3 | 0 | 0 | 70 | 10 | 1 | 1 |  |  | 1 | 1 | 1 | 1 |  |  |  |  | 0 | 4 | СН-2012.1 Выпуск № 6 (в текущих ценах по состоянию на 01.01.2026 г.). 1.21-3603-6-2/1 |  |  | 0 | 0 |  | 0 | 1 | 0 | 1 | 1 | 1 | 1 | 1 | 1 |  | 70 | 10 |  |  |  | 0 | 0 | 0 | [5 empty] | 0 | Поправка: СН-2012 О.П. п.22 Наименование: Демонтаж, разборка отдельных бетонных, железобетонных, металлических, деревянных, пластмассовых конструктивных элементов зданий и сооружений, внутренних и наружных инженерных систем и коммуникаций при отсутствии необходимых стоимостных нормативов в сборниках СН-2012 | 0 | 3886.56 | 0 | 13.25 | 0.062 | 285.716 | 0 | 0.46 | 0 | 0 | 2600.017 | 371.431 |  | 15 |  | *0 | *0,2 | *0,2 | *0,2 |  | *0,2 | *0,2 |  |  |  | 0 | 0 | 1 | 1 |  |  |  | 1010 | шт. | шт. | 1 | [6 empty] | 35096056 | 1 | СН-2012 | 0 |  | 4 | 0 | Подрядные работы, гл. 1-5,7 | работа |  | Поправка: СН-2012 О.П. п.22 |  | 0 | 3700.99 | 2206.16 | 66.25 | 0.31 | 1428.58 | 2.3 | 0 | 0 | [17 empty] | 0 | 0 | 0 |  |  |  |  | 70 | 10 |  |  |  |  | 0 |  | 845110403 | 2 | 1 | -2 | 0 | 0.87 | 0 | 6858.88 | 0 | 0 | 6858.88 |  | 0 | 3 | 0 |  | 0 | 1 | 0 | 0 | 0 | 0 |  |  | 0 | 0
17 | 1 | 480 | 480 | 188 | 1.21-3603-6-2/1 | Установка выключателя установочного автоматического (автомата) или неавтоматического одно-, двух-, трехполюсного на конструкции на стене или колонне на ток до 100 А | шт. | 13 | 0 | 13 |  |  |  | 48112.87 | 28680.08 | 861.25 | 4.03 | 18571.54 | 0 | 29.9 | 0 | 0 | 13000.08 | 1857.15 |  | 35364244 | 3700.99 | 2206.16 | 66.25 | 0.31 | 1428.58 | 0 | 2.3 | 0 | 0 | 3700.99 | 2206.16 | 66.25 | 0.31 | 1428.58 | 0 | 2.3 | 0 | 0 | 70 | 10 | 1 | 1 |  |  | 1 | 1 | 1 | 1 |  |  |  |  | 0 | 4 | СН-2012.1 Выпуск № 6 (в текущих ценах по состоянию на 01.01.2026 г.). 1.21-3603-6-2/1 |  |  | 0 | 0 |  | 0 | 1 | 0 | 1 | 1 | 1 | 1 | 1 | 1 |  | 70 | 10 |  |  |  | 0 | 0 | 0 | [5 empty] | 0 |  | 0 | 48112.87 | 2206.16 | 66.25 | 0.31 | 1428.58 | 0 | 2.3 | 0 | 0 | 13000.078 | 1857.154 | [13 empty] | 0 | 0 | 1 | 1 |  |  |  | 1010 | шт. | шт. | 1 | [6 empty] | 35096056 | 1 | СН-2012 | 0 |  | 4 | 0 | Подрядные работы, гл. 1-5,7 | работа |  |  |  | 0 | 3700.99 | 2206.16 | 66.25 | 0.31 | 1428.58 | 2.3 | 0 | 0 | [17 empty] | 0 | 0 | 0 |  |  |  |  | 70 | 10 |  |  |  |  | 0 |  | -1068314092 | 2 | 1 | -2 | 0 | 4.35 | 0 | 62974.45 | 0 | 0 | 62974.45 |  | 0 | 3 | 0 |  | 0 | 1 | 0 | 0 | 0 | 0 |  |  | 0 | 0
18 | 1 | 480 |  | 188,1 | 21.21-5-19 | Выключатели автоматические, серия "Домовой", трехполюсные, тип ВА 63(С), на ток: 50 А, 63 А | шт. | -13 | -1 | -1 |  |  |  | -28680.08 | -28680.08 | 0 | 0 | 0 | 0 | 0 | 0 | 0 | 0 | 0 |  | 35364244 | 2206.16 | 2206.16 | 0 | 0 | 0 | 0 | 0 | 0 | 0 | 2206.16 | 2206.16 | 0 | 0 | 0 | 0 | 0 | 0 | 0 | 70 | 10 | 1 | 1 |  |  | 1 | 1 | 1 | 1 |  |  |  |  | 3 | 4 | СН-2012.21 Выпуск № 6 (в текущих ценах по состоянию на 01.01.2026 г.). 21.21-5-19 |  |  | 0 | 0 |  | 0 | 1 | 1 | 1 | 1 | 1 | 1 | 1 | 1 |  | 70 | 10 |  |  |  | 0 | 0 | 0 | [5 empty] | 0 |  | 0 | -28680.08 | 2206.16 | 0 | 0 | 0 | 0 | 0 | 0 | 0 | 0 | 0 | [13 empty] | 0 | 0 | 1 | 1 |  |  |  | 1010 | шт. | шт. | 1 | [6 empty] | 35096056 | 1 | СН-2012 | 0 |  | 4 | 0 | Подрядные работы, гл. 1-5,7 | работа |  |  |  | 32768 | 2206.16 | 2206.16 | 0 | 0 | 0 | 0 | 0 | [18 empty] | 0 | 0 | 0 |  |  |  |  | 70 | 10 |  |  |  |  | 0 |  | -2080535723 | 2 | 1 | -2 | 0 | 0 | 0 | -28680.08 | 0 | 0 | -28680.08 |  | 0 | 3 | 0 |  | 0 | 1 | 0 | 0 | 0 | 0 |  |  | 0 | 0
51 | 1 | 4 | 1587 |  | Новый раздел | Электрощит ЩАО 1.2 | 0 | [6 empty] | 23319.35 | 0 | 1033.5 | 4.84 | 22285.85 | 0 | 35.88 | 0 | 0 | 15600.1 | 2228.58 |  |  | 23319.35 | 0 | 1033.5 | 4.84 | 22285.85 | 0 | 35.88 | 0 | 0 | 15600.1 | 2228.58 |  |  | 0 | 0 | 0 | 41153.25 | 0 | 0 | 41153.25 | 0 | 0 | 0 | 0 | 0 | 0 | 0 | 0 | 0 | [19 empty] | 0 | 0 | 0 | 41153.25 | 0 | 0 | 41153.25 | 0 | 0 | 0 | 0 | 0 | 0 | 0 | 0 | 0 | [114 empty] | 0
50 | 0 | 0 | 1 | 201 | 23319.35 | ПЗ | Прямые затраты |  |  | 201 | 1 | 3 |  | 2 | [7 empty] | 23319.35 | 1 | 23319.35
50 | 0 | 0 | 1 | 202 | 0 | СтМатОб | Стоимость материальных ресурсов (всего) |  |  | 202 | 2 | 3 |  | 2 | [7 empty] | 0 | 1 | 0
50 | 0 | 0 | 1 | 222 | 0 | СтМатОбЗак | Стоимость материалов и оборудования заказчика |  |  | 222 | 3 | 3 |  | 2 | [7 empty] | 0 | 1 | 0
50 | 0 | 0 | 1 | 225 | 0 | СтМатОбПод | Стоимость материалов и оборудования подрядчика |  |  | 225 | 4 | 3 |  | 2 | [7 empty] | 0 | 1 | 0
50 | 0 | 0 | 1 | 226 | 0 | СтМат | Стоимость материалов (всего) |  |  | 226 | 5 | 3 |  | 2 | [7 empty] | 0 | 1 | 0
50 | 0 | 0 | 1 | 227 | 0 | СтМатЗак | Стоимость материалов заказчика |  |  | 227 | 6 | 3 |  | 2 | [7 empty] | 0 | 1 | 0
50 | 0 | 0 | 1 | 228 | 0 | СтМатПод | Стоимость материалов подрядчика |  |  | 228 | 7 | 3 |  | 2 | [7 empty] | 0 | 1 | 0
50 | 0 | 0 | 1 | 216 | 0 | Оборуд | Стоимость оборудования (всего) |  |  | 216 | 8 | 3 |  | 2 | [7 empty] | 0 | 1 | 0
50 | 0 | 0 | 1 | 223 | 0 | ОборудЗак | Стоимость оборудования заказчика |  |  | 223 | 9 | 3 |  | 2 | [7 empty] | 0 | 1 | 0
50 | 0 | 0 | 1 | 229 | 0 | ОборудПод | Стоимость оборудования подрядчика |  |  | 229 | 10 | 3 |  | 2 | [7 empty] | 0 | 1 | 0
50 | 0 | 0 | 1 | 203 | 1033.5 | ЭММ | Эксплуатация машин |  |  | 203 | 11 | 3 |  | 2 | [7 empty] | 1033.5 | 1 | 1033.5
50 | 0 | 0 | 1 | 231 | 0 | ЭММсНРиСП | Эксплуатация машин по ТСН-2001.16 |  |  | 231 | 12 | 3 |  | 2 | [7 empty] | 0 | 1 | 0
50 | 0 | 0 | 1 | 204 | 4.84 | ЗПМ | ЗП машинистов |  |  | 204 | 13 | 3 |  | 2 | [7 empty] | 4.84 | 1 | 4.84
50 | 0 | 0 | 1 | 205 | 22285.85 | ОЗП | Основная ЗП рабочих |  |  | 205 | 14 | 3 |  | 2 | [7 empty] | 22285.85 | 1 | 22285.85
50 | 0 | 0 | 1 | 232 | 0 | ОЗПсНРиСП | Основная ЗП рабочих по ТСН-2001.16 |  |  | 232 | 15 | 3 |  | 2 | [7 empty] | 0 | 1 | 0
50 | 0 | 0 | 1 | 214 | 0 | Строит | Строительные работы с НР и СП |  |  | 214 | 16 | 3 |  | 2 | [7 empty] | 0 | 1 | 0
50 | 0 | 0 | 1 | 215 | 0 | Монтаж | Монтажные работы с НР и СП |  |  | 215 | 17 | 3 |  | 2 | [7 empty] | 0 | 1 | 0
50 | 0 | 0 | 1 | 217 | 41153.25 | Прочие | Прочие работы с НР и СП |  |  | 217 | 18 | 3 |  | 2 | [7 empty] | 41153.25 | 1 | 41153.25
50 | 0 | 0 | 1 | 230 | 0 | ПрочиеЗатр | Прочие затраты по ТСН-2001.16 |  |  | 230 | 19 | 3 |  | 2 | [7 empty] | 0 | 1 | 0
50 | 0 | 0 | 1 | 206 | 0 | ВозврМат | Возврат материалов |  |  | 206 | 20 | 3 |  | 2 | [7 empty] | 0 | 1 | 0
50 | 0 | 0 | 1 | 207 | 35.88 | ТрудСтр | Трудозатраты строителей |  |  | 207 | 21 | 3 |  | -1 | [7 empty] | 35.88 | 1 | 35.88
50 | 0 | 0 | 1 | 208 | 0 | ТрудМаш | Трудозатраты машинистов |  |  | 208 | 22 | 3 |  | -1 | [7 empty] | 0 | 1 | 0
50 | 0 | 0 | 1 | 209 | 0 | ТранспМат | Транспорт материалов |  |  | 209 | 23 | 3 |  | 2 | [7 empty] | 0 | 1 | 0
50 | 0 | 0 | 1 | 233 | 0 | Перевозка | Перевозка грузов |  |  | 233 | 24 | 3 |  | 2 | [7 empty] | 0 | 1 | 0
50 | 0 | 0 | 1 | 210 | 15600.1 | НР | Накладные расходы |  |  | 210 | 25 | 3 |  | 2 | [7 empty] | 15600.1 | 1 | 15600.1
50 | 0 | 0 | 1 | 211 | 2228.58 | СмПриб | Сметная прибыль |  |  | 211 | 26 | 3 |  | 2 | [7 empty] | 2228.58 | 1 | 2228.58
50 | 0 | 0 | 1 | 224 | 41153.25 | Всего | Всего с НР и СП |  |  | 224 | 27 | 3 |  | 2 | [7 empty] | 41153.25 | 1 | 41153.25
4 | 1 |  | 1633 |  | Новый раздел | Электрощит ЩО 1.2 |  | 0 |  | 0 | [7 empty] | 0 |  |  | 0 | [53 empty] | 0 | [11 empty] | 0
52 | 1 | 4 | 1625 | 0 | Новый раздел | Электрощит ЩО 1.2 | [7 empty] | 28700.74 | 0 | 1272 | 5.95 | 27428.74 | 0 | 44.16 | 0 | 0 | 19200.12 | 2742.88 | 0 | 0 | 28700.74 | 0 | 1272 | 5.95 | 27428.74 | 0 | 44.16 | 0 | 0 | 19200.12 | 2742.88 | 0 | 0 | 0 | 0 | 0 | 50650.17 | 0 | 0 | 50650.17 | 0 | 0 | 0 | 0 | 0 | 0 | 0 | 0 | 0 | 0 | 0 | 0 | 0 | 0 | 0 | 0 | 0 | 0 | 0 | 0 | 0 | 0 | 0 | 0 | 0 | 0 | 0 | 0 | 0 | 0 | 0 | 50650.17 | 0 | 0 | 50650.17 | 0 | 0 | 0 | 0 | 0 | 0 | 0 | 0 | 0 | 0 | 0 | 0 | 0 | 0 | 0 | 0 | 0 | 0 | 0 | 0 | 0 | 0 | 0 | 0 | 0 | 0 | 0 | 0 | 0 | 0 | 0 | 0 | 0 | 0 | 0 | 0 | 0 | 0 | 0 | 0 | 0 | 0 | 0 | 0 | 0 | 0 | 0 | 0 | 0 | 0 | 0 | 0 | 0 | 0 | 0 | 0 | 0 | 0 | 0 | 0 | 0 | 0 | 0 | 0 | 0 | 0 | 0 | 0 | 0 | 0 | 0 | 0 | 0 | 0 | 0 | 0 | 0 | 0 | 0 | 0 | 0 | 0 | 0 | 0 | 0 | 0 | 0 | 0 | 0 | 0 | 0 | 0 | 0 | 0 | 0 | 0 | 0 | 0 | 0 | 0 | 0 | 0 | 0 | 0 | 0 | 0 | 0 | 0 | 0 | 0 | 0 | 0 | 0 | 0 | 0 | 0 | 0 | 0 | 0 | 0 | 0 | 0 | 0 | 0
17 | 1 | 485 | 485 | 189 | 1.21-3603-6-2/1 | Установка выключателя установочного автоматического (автомата) или неавтоматического одно-, двух-, трехполюсного на конструкции на стене или колонне на ток до 100 А (демонтаж) | шт. | 16 | 0 | 16 |  |  |  | 4783.46 | 0 | 212 | 0.99 | 4571.46 | 0 | 7.36 | 0 | 0 | 3200.02 | 457.15 |  | 35364244 | 298.966 | 0 | 13.25 | 0.062 | 285.716 | 0 | 0.46 | 0 | 0 | 3700.99 | 2206.16 | 66.25 | 0.31 | 1428.58 | 0 | 2.3 | 0 | 0 | 70 | 10 | 1 | 1 |  |  | 1 | 1 | 1 | 1 |  |  |  |  | 0 | 4 | СН-2012.1 Выпуск № 6 (в текущих ценах по состоянию на 01.01.2026 г.). 1.21-3603-6-2/1 |  |  | 0 | 0 |  | 0 | 1 | 0 | 1 | 1 | 1 | 1 | 1 | 1 |  | 70 | 10 |  |  |  | 0 | 0 | 0 | [5 empty] | 0 | Поправка: СН-2012 О.П. п.22 Наименование: Демонтаж, разборка отдельных бетонных, железобетонных, металлических, деревянных, пластмассовых конструктивных элементов зданий и сооружений, внутренних и наружных инженерных систем и коммуникаций при отсутствии необходимых стоимостных нормативов в сборниках СН-2012 | 0 | 4783.46 | 0 | 13.25 | 0.062 | 285.716 | 0 | 0.46 | 0 | 0 | 3200.022 | 457.146 |  | 16 |  | *0 | *0,2 | *0,2 | *0,2 |  | *0,2 | *0,2 |  |  |  | 0 | 0 | 1 | 1 |  |  |  | 1010 | шт. | шт. | 1 | [6 empty] | 35096056 | 1 | СН-2012 | 0 |  | 4 | 0 | Подрядные работы, гл. 1-5,7 | работа |  | Поправка: СН-2012 О.П. п.22 |  | 0 | 3700.99 | 2206.16 | 66.25 | 0.31 | 1428.58 | 2.3 | 0 | 0 | [17 empty] | 0 | 0 | 0 |  |  |  |  | 70 | 10 |  |  |  |  | 0 |  | 845110403 | 2 | 1 | -2 | 0 | 1.07 | 0 | 8441.7 | 0 | 0 | 8441.7 |  | 0 | 3 | 0 |  | 0 | 1 | 0 | 0 | 0 | 0 |  |  | 0 | 0
17 | 1 | 490 | 490 | 190 | 1.21-3603-6-2/1 | Установка выключателя установочного автоматического (автомата) или неавтоматического одно-, двух-, трехполюсного на конструкции на стене или колонне на ток до 100 А | шт. | 16 | 0 | 16 |  |  |  | 59215.84 | 35298.56 | 1060 | 4.96 | 22857.28 | 0 | 36.8 | 0 | 0 | 16000.1 | 2285.73 |  | 35364244 | 3700.99 | 2206.16 | 66.25 | 0.31 | 1428.58 | 0 | 2.3 | 0 | 0 | 3700.99 | 2206.16 | 66.25 | 0.31 | 1428.58 | 0 | 2.3 | 0 | 0 | 70 | 10 | 1 | 1 |  |  | 1 | 1 | 1 | 1 |  |  |  |  | 0 | 4 | СН-2012.1 Выпуск № 6 (в текущих ценах по состоянию на 01.01.2026 г.). 1.21-3603-6-2/1 |  |  | 0 | 0 |  | 0 | 1 | 0 | 1 | 1 | 1 | 1 | 1 | 1 |  | 70 | 10 |  |  |  | 0 | 0 | 0 | [5 empty] | 0 |  | 0 | 59215.84 | 2206.16 | 66.25 | 0.31 | 1428.58 | 0 | 2.3 | 0 | 0 | 16000.096 | 2285.728 | [13 empty] | 0 | 0 | 1 | 1 |  |  |  | 1010 | шт. | шт. | 1 | [6 empty] | 35096056 | 1 | СН-2012 | 0 |  | 4 | 0 | Подрядные работы, гл. 1-5,7 | работа |  |  |  | 0 | 3700.99 | 2206.16 | 66.25 | 0.31 | 1428.58 | 2.3 | 0 | 0 | [17 empty] | 0 | 0 | 0 |  |  |  |  | 70 | 10 |  |  |  |  | 0 |  | -1068314092 | 2 | 1 | -2 | 0 | 5.36 | 0 | 77507.03 | 0 | 0 | 77507.03 |  | 0 | 3 | 0 |  | 0 | 1 | 0 | 0 | 0 | 0 |  |  | 0 | 0
18 | 1 | 490 |  | 190,1 | 21.21-5-19 | Выключатели автоматические, серия "Домовой", трехполюсные, тип ВА 63(С), на ток: 50 А, 63 А | шт. | -16 | -1 | -1 |  |  |  | -35298.56 | -35298.56 | 0 | 0 | 0 | 0 | 0 | 0 | 0 | 0 | 0 |  | 35364244 | 2206.16 | 2206.16 | 0 | 0 | 0 | 0 | 0 | 0 | 0 | 2206.16 | 2206.16 | 0 | 0 | 0 | 0 | 0 | 0 | 0 | 70 | 10 | 1 | 1 |  |  | 1 | 1 | 1 | 1 |  |  |  |  | 3 | 4 | СН-2012.21 Выпуск № 6 (в текущих ценах по состоянию на 01.01.2026 г.). 21.21-5-19 |  |  | 0 | 0 |  | 0 | 1 | 1 | 1 | 1 | 1 | 1 | 1 | 1 |  | 70 | 10 |  |  |  | 0 | 0 | 0 | [5 empty] | 0 |  | 0 | -35298.56 | 2206.16 | 0 | 0 | 0 | 0 | 0 | 0 | 0 | 0 | 0 | [13 empty] | 0 | 0 | 1 | 1 |  |  |  | 1010 | шт. | шт. | 1 | [6 empty] | 35096056 | 1 | СН-2012 | 0 |  | 4 | 0 | Подрядные работы, гл. 1-5,7 | работа |  |  |  | 32768 | 2206.16 | 2206.16 | 0 | 0 | 0 | 0 | 0 | [18 empty] | 0 | 0 | 0 |  |  |  |  | 70 | 10 |  |  |  |  | 0 |  | -2080535723 | 2 | 1 | -2 | 0 | 0 | 0 | -35298.56 | 0 | 0 | -35298.56 |  | 0 | 3 | 0 |  | 0 | 1 | 0 | 0 | 0 | 0 |  |  | 0 | 0
51 | 1 | 4 | 1625 |  | Новый раздел | Электрощит ЩО 1.2 | 0 | [6 empty] | 28700.74 | 0 | 1272 | 5.95 | 27428.74 | 0 | 44.16 | 0 | 0 | 19200.12 | 2742.88 |  |  | 28700.74 | 0 | 1272 | 5.95 | 27428.74 | 0 | 44.16 | 0 | 0 | 19200.12 | 2742.88 |  |  | 0 | 0 | 0 | 50650.17 | 0 | 0 | 50650.17 | 0 | 0 | 0 | 0 | 0 | 0 | 0 | 0 | 0 | [19 empty] | 0 | 0 | 0 | 50650.17 | 0 | 0 | 50650.17 | 0 | 0 | 0 | 0 | 0 | 0 | 0 | 0 | 0 | [114 empty] | 0
50 | 0 | 0 | 1 | 201 | 28700.74 | ПЗ | Прямые затраты |  |  | 201 | 1 | 3 |  | 2 | [7 empty] | 28700.74 | 1 | 28700.74
50 | 0 | 0 | 1 | 202 | 0 | СтМатОб | Стоимость материальных ресурсов (всего) |  |  | 202 | 2 | 3 |  | 2 | [7 empty] | 0 | 1 | 0
50 | 0 | 0 | 1 | 222 | 0 | СтМатОбЗак | Стоимость материалов и оборудования заказчика |  |  | 222 | 3 | 3 |  | 2 | [7 empty] | 0 | 1 | 0
50 | 0 | 0 | 1 | 225 | 0 | СтМатОбПод | Стоимость материалов и оборудования подрядчика |  |  | 225 | 4 | 3 |  | 2 | [7 empty] | 0 | 1 | 0
50 | 0 | 0 | 1 | 226 | 0 | СтМат | Стоимость материалов (всего) |  |  | 226 | 5 | 3 |  | 2 | [7 empty] | 0 | 1 | 0
50 | 0 | 0 | 1 | 227 | 0 | СтМатЗак | Стоимость материалов заказчика |  |  | 227 | 6 | 3 |  | 2 | [7 empty] | 0 | 1 | 0
50 | 0 | 0 | 1 | 228 | 0 | СтМатПод | Стоимость материалов подрядчика |  |  | 228 | 7 | 3 |  | 2 | [7 empty] | 0 | 1 | 0
50 | 0 | 0 | 1 | 216 | 0 | Оборуд | Стоимость оборудования (всего) |  |  | 216 | 8 | 3 |  | 2 | [7 empty] | 0 | 1 | 0
50 | 0 | 0 | 1 | 223 | 0 | ОборудЗак | Стоимость оборудования заказчика |  |  | 223 | 9 | 3 |  | 2 | [7 empty] | 0 | 1 | 0
50 | 0 | 0 | 1 | 229 | 0 | ОборудПод | Стоимость оборудования подрядчика |  |  | 229 | 10 | 3 |  | 2 | [7 empty] | 0 | 1 | 0
50 | 0 | 0 | 1 | 203 | 1272 | ЭММ | Эксплуатация машин |  |  | 203 | 11 | 3 |  | 2 | [7 empty] | 1272 | 1 | 1272
50 | 0 | 0 | 1 | 231 | 0 | ЭММсНРиСП | Эксплуатация машин по ТСН-2001.16 |  |  | 231 | 12 | 3 |  | 2 | [7 empty] | 0 | 1 | 0
50 | 0 | 0 | 1 | 204 | 5.95 | ЗПМ | ЗП машинистов |  |  | 204 | 13 | 3 |  | 2 | [7 empty] | 5.95 | 1 | 5.95
50 | 0 | 0 | 1 | 205 | 27428.74 | ОЗП | Основная ЗП рабочих |  |  | 205 | 14 | 3 |  | 2 | [7 empty] | 27428.74 | 1 | 27428.74
50 | 0 | 0 | 1 | 232 | 0 | ОЗПсНРиСП | Основная ЗП рабочих по ТСН-2001.16 |  |  | 232 | 15 | 3 |  | 2 | [7 empty] | 0 | 1 | 0
50 | 0 | 0 | 1 | 214 | 0 | Строит | Строительные работы с НР и СП |  |  | 214 | 16 | 3 |  | 2 | [7 empty] | 0 | 1 | 0
50 | 0 | 0 | 1 | 215 | 0 | Монтаж | Монтажные работы с НР и СП |  |  | 215 | 17 | 3 |  | 2 | [7 empty] | 0 | 1 | 0
50 | 0 | 0 | 1 | 217 | 50650.17 | Прочие | Прочие работы с НР и СП |  |  | 217 | 18 | 3 |  | 2 | [7 empty] | 50650.17 | 1 | 50650.17
50 | 0 | 0 | 1 | 230 | 0 | ПрочиеЗатр | Прочие затраты по ТСН-2001.16 |  |  | 230 | 19 | 3 |  | 2 | [7 empty] | 0 | 1 | 0
50 | 0 | 0 | 1 | 206 | 0 | ВозврМат | Возврат материалов |  |  | 206 | 20 | 3 |  | 2 | [7 empty] | 0 | 1 | 0
50 | 0 | 0 | 1 | 207 | 44.16 | ТрудСтр | Трудозатраты строителей |  |  | 207 | 21 | 3 |  | -1 | [7 empty] | 44.16 | 1 | 44.16
50 | 0 | 0 | 1 | 208 | 0 | ТрудМаш | Трудозатраты машинистов |  |  | 208 | 22 | 3 |  | -1 | [7 empty] | 0 | 1 | 0
50 | 0 | 0 | 1 | 209 | 0 | ТранспМат | Транспорт материалов |  |  | 209 | 23 | 3 |  | 2 | [7 empty] | 0 | 1 | 0
50 | 0 | 0 | 1 | 233 | 0 | Перевозка | Перевозка грузов |  |  | 233 | 24 | 3 |  | 2 | [7 empty] | 0 | 1 | 0
50 | 0 | 0 | 1 | 210 | 19200.12 | НР | Накладные расходы |  |  | 210 | 25 | 3 |  | 2 | [7 empty] | 19200.12 | 1 | 19200.12
50 | 0 | 0 | 1 | 211 | 2742.88 | СмПриб | Сметная прибыль |  |  | 211 | 26 | 3 |  | 2 | [7 empty] | 2742.88 | 1 | 2742.88
50 | 0 | 0 | 1 | 224 | 50650.17 | Всего | Всего с НР и СП |  |  | 224 | 27 | 3 |  | 2 | [7 empty] | 50650.17 | 1 | 50650.17
4 | 1 |  | 1671 |  | Новый раздел | Электрощит РЩ 1.2 |  | 0 |  | 0 | [7 empty] | 0 |  |  | 0 | [53 empty] | 0 | [11 empty] | 0
52 | 1 | 4 | 1663 | 0 | Новый раздел | Электрощит РЩ 1.2 | [7 empty] | 26906.94 | 0 | 1192.5 | 5.58 | 25714.44 | 0 | 41.4 | 0 | 0 | 18000.11 | 2571.44 | 0 | 0 | 26906.94 | 0 | 1192.5 | 5.58 | 25714.44 | 0 | 41.4 | 0 | 0 | 18000.11 | 2571.44 | 0 | 0 | 0 | 0 | 0 | 47484.51 | 0 | 0 | 47484.51 | 0 | 0 | 0 | 0 | 0 | 0 | 0 | 0 | 0 | 0 | 0 | 0 | 0 | 0 | 0 | 0 | 0 | 0 | 0 | 0 | 0 | 0 | 0 | 0 | 0 | 0 | 0 | 0 | 0 | 0 | 0 | 47484.51 | 0 | 0 | 47484.51 | 0 | 0 | 0 | 0 | 0 | 0 | 0 | 0 | 0 | 0 | 0 | 0 | 0 | 0 | 0 | 0 | 0 | 0 | 0 | 0 | 0 | 0 | 0 | 0 | 0 | 0 | 0 | 0 | 0 | 0 | 0 | 0 | 0 | 0 | 0 | 0 | 0 | 0 | 0 | 0 | 0 | 0 | 0 | 0 | 0 | 0 | 0 | 0 | 0 | 0 | 0 | 0 | 0 | 0 | 0 | 0 | 0 | 0 | 0 | 0 | 0 | 0 | 0 | 0 | 0 | 0 | 0 | 0 | 0 | 0 | 0 | 0 | 0 | 0 | 0 | 0 | 0 | 0 | 0 | 0 | 0 | 0 | 0 | 0 | 0 | 0 | 0 | 0 | 0 | 0 | 0 | 0 | 0 | 0 | 0 | 0 | 0 | 0 | 0 | 0 | 0 | 0 | 0 | 0 | 0 | 0 | 0 | 0 | 0 | 0 | 0 | 0 | 0 | 0 | 0 | 0 | 0 | 0 | 0 | 0 | 0 | 0 | 0 | 0
17 | 1 | 495 | 495 | 191 | 1.21-3603-6-2/1 | Установка выключателя установочного автоматического (автомата) или неавтоматического одно-, двух-, трехполюсного на конструкции на стене или колонне на ток до 100 А (демонтаж) | шт. | 15 | 0 | 15 |  |  |  | 4484.49 | 0 | 198.75 | 0.93 | 4285.74 | 0 | 6.9 | 0 | 0 | 3000.02 | 428.57 |  | 35364244 | 298.966 | 0 | 13.25 | 0.062 | 285.716 | 0 | 0.46 | 0 | 0 | 3700.99 | 2206.16 | 66.25 | 0.31 | 1428.58 | 0 | 2.3 | 0 | 0 | 70 | 10 | 1 | 1 |  |  | 1 | 1 | 1 | 1 |  |  |  |  | 0 | 4 | СН-2012.1 Выпуск № 6 (в текущих ценах по состоянию на 01.01.2026 г.). 1.21-3603-6-2/1 |  |  | 0 | 0 |  | 0 | 1 | 0 | 1 | 1 | 1 | 1 | 1 | 1 |  | 70 | 10 |  |  |  | 0 | 0 | 0 | [5 empty] | 0 | Поправка: СН-2012 О.П. п.22 Наименование: Демонтаж, разборка отдельных бетонных, железобетонных, металлических, деревянных, пластмассовых конструктивных элементов зданий и сооружений, внутренних и наружных инженерных систем и коммуникаций при отсутствии необходимых стоимостных нормативов в сборниках СН-2012 | 0 | 4484.49 | 0 | 13.25 | 0.062 | 285.716 | 0 | 0.46 | 0 | 0 | 3000.018 | 428.574 |  | 17 |  | *0 | *0,2 | *0,2 | *0,2 |  | *0,2 | *0,2 |  |  |  | 0 | 0 | 1 | 1 |  |  |  | 1010 | шт. | шт. | 1 | [6 empty] | 35096056 | 1 | СН-2012 | 0 |  | 4 | 0 | Подрядные работы, гл. 1-5,7 | работа |  | Поправка: СН-2012 О.П. п.22 |  | 0 | 3700.99 | 2206.16 | 66.25 | 0.31 | 1428.58 | 2.3 | 0 | 0 | [17 empty] | 0 | 0 | 0 |  |  |  |  | 70 | 10 |  |  |  |  | 0 |  | 845110403 | 2 | 1 | -2 | 0 | 1 | 0 | 7914.08 | 0 | 0 | 7914.08 |  | 0 | 3 | 0 |  | 0 | 1 | 0 | 0 | 0 | 0 |  |  | 0 | 0
17 | 1 | 500 | 500 | 192 | 1.21-3603-6-2/1 | Установка выключателя установочного автоматического (автомата) или неавтоматического одно-, двух-, трехполюсного на конструкции на стене или колонне на ток до 100 А | шт. | 15 | 0 | 15 |  |  |  | 55514.85 | 33092.4 | 993.75 | 4.65 | 21428.7 | 0 | 34.5 | 0 | 0 | 15000.09 | 2142.87 |  | 35364244 | 3700.99 | 2206.16 | 66.25 | 0.31 | 1428.58 | 0 | 2.3 | 0 | 0 | 3700.99 | 2206.16 | 66.25 | 0.31 | 1428.58 | 0 | 2.3 | 0 | 0 | 70 | 10 | 1 | 1 |  |  | 1 | 1 | 1 | 1 |  |  |  |  | 0 | 4 | СН-2012.1 Выпуск № 6 (в текущих ценах по состоянию на 01.01.2026 г.). 1.21-3603-6-2/1 |  |  | 0 | 0 |  | 0 | 1 | 0 | 1 | 1 | 1 | 1 | 1 | 1 |  | 70 | 10 |  |  |  | 0 | 0 | 0 | [5 empty] | 0 |  | 0 | 55514.85 | 2206.16 | 66.25 | 0.31 | 1428.58 | 0 | 2.3 | 0 | 0 | 15000.09 | 2142.87 | [13 empty] | 0 | 0 | 1 | 1 |  |  |  | 1010 | шт. | шт. | 1 | [6 empty] | 35096056 | 1 | СН-2012 | 0 |  | 4 | 0 | Подрядные работы, гл. 1-5,7 | работа |  |  |  | 0 | 3700.99 | 2206.16 | 66.25 | 0.31 | 1428.58 | 2.3 | 0 | 0 | [17 empty] | 0 | 0 | 0 |  |  |  |  | 70 | 10 |  |  |  |  | 0 |  | -1068314092 | 2 | 1 | -2 | 0 | 5.02 | 0 | 72662.83 | 0 | 0 | 72662.83 |  | 0 | 3 | 0 |  | 0 | 1 | 0 | 0 | 0 | 0 |  |  | 0 | 0
18 | 1 | 500 |  | 192,1 | 21.21-5-19 | Выключатели автоматические, серия "Домовой", трехполюсные, тип ВА 63(С), на ток: 50 А, 63 А | шт. | -15 | -1 | -1 |  |  |  | -33092.4 | -33092.4 | 0 | 0 | 0 | 0 | 0 | 0 | 0 | 0 | 0 |  | 35364244 | 2206.16 | 2206.16 | 0 | 0 | 0 | 0 | 0 | 0 | 0 | 2206.16 | 2206.16 | 0 | 0 | 0 | 0 | 0 | 0 | 0 | 70 | 10 | 1 | 1 |  |  | 1 | 1 | 1 | 1 |  |  |  |  | 3 | 4 | СН-2012.21 Выпуск № 6 (в текущих ценах по состоянию на 01.01.2026 г.). 21.21-5-19 |  |  | 0 | 0 |  | 0 | 1 | 1 | 1 | 1 | 1 | 1 | 1 | 1 |  | 70 | 10 |  |  |  | 0 | 0 | 0 | [5 empty] | 0 |  | 0 | -33092.4 | 2206.16 | 0 | 0 | 0 | 0 | 0 | 0 | 0 | 0 | 0 | [13 empty] | 0 | 0 | 1 | 1 |  |  |  | 1010 | шт. | шт. | 1 | [6 empty] | 35096056 | 1 | СН-2012 | 0 |  | 4 | 0 | Подрядные работы, гл. 1-5,7 | работа |  |  |  | 32768 | 2206.16 | 2206.16 | 0 | 0 | 0 | 0 | 0 | [18 empty] | 0 | 0 | 0 |  |  |  |  | 70 | 10 |  |  |  |  | 0 |  | -2080535723 | 2 | 1 | -2 | 0 | 0 | 0 | -33092.4 | 0 | 0 | -33092.4 |  | 0 | 3 | 0 |  | 0 | 1 | 0 | 0 | 0 | 0 |  |  | 0 | 0
51 | 1 | 4 | 1663 |  | Новый раздел | Электрощит РЩ 1.2 | 0 | [6 empty] | 26906.94 | 0 | 1192.5 | 5.58 | 25714.44 | 0 | 41.4 | 0 | 0 | 18000.11 | 2571.44 |  |  | 26906.94 | 0 | 1192.5 | 5.58 | 25714.44 | 0 | 41.4 | 0 | 0 | 18000.11 | 2571.44 |  |  | 0 | 0 | 0 | 47484.51 | 0 | 0 | 47484.51 | 0 | 0 | 0 | 0 | 0 | 0 | 0 | 0 | 0 | [19 empty] | 0 | 0 | 0 | 47484.51 | 0 | 0 | 47484.51 | 0 | 0 | 0 | 0 | 0 | 0 | 0 | 0 | 0 | [114 empty] | 0
50 | 0 | 0 | 1 | 201 | 26906.94 | ПЗ | Прямые затраты |  |  | 201 | 1 | 3 |  | 2 | [7 empty] | 26906.94 | 1 | 26906.94
50 | 0 | 0 | 1 | 202 | 0 | СтМатОб | Стоимость материальных ресурсов (всего) |  |  | 202 | 2 | 3 |  | 2 | [7 empty] | 0 | 1 | 0
50 | 0 | 0 | 1 | 222 | 0 | СтМатОбЗак | Стоимость материалов и оборудования заказчика |  |  | 222 | 3 | 3 |  | 2 | [7 empty] | 0 | 1 | 0
50 | 0 | 0 | 1 | 225 | 0 | СтМатОбПод | Стоимость материалов и оборудования подрядчика |  |  | 225 | 4 | 3 |  | 2 | [7 empty] | 0 | 1 | 0
50 | 0 | 0 | 1 | 226 | 0 | СтМат | Стоимость материалов (всего) |  |  | 226 | 5 | 3 |  | 2 | [7 empty] | 0 | 1 | 0
50 | 0 | 0 | 1 | 227 | 0 | СтМатЗак | Стоимость материалов заказчика |  |  | 227 | 6 | 3 |  | 2 | [7 empty] | 0 | 1 | 0
50 | 0 | 0 | 1 | 228 | 0 | СтМатПод | Стоимость материалов подрядчика |  |  | 228 | 7 | 3 |  | 2 | [7 empty] | 0 | 1 | 0
50 | 0 | 0 | 1 | 216 | 0 | Оборуд | Стоимость оборудования (всего) |  |  | 216 | 8 | 3 |  | 2 | [7 empty] | 0 | 1 | 0
50 | 0 | 0 | 1 | 223 | 0 | ОборудЗак | Стоимость оборудования заказчика |  |  | 223 | 9 | 3 |  | 2 | [7 empty] | 0 | 1 | 0
50 | 0 | 0 | 1 | 229 | 0 | ОборудПод | Стоимость оборудования подрядчика |  |  | 229 | 10 | 3 |  | 2 | [7 empty] | 0 | 1 | 0
50 | 0 | 0 | 1 | 203 | 1192.5 | ЭММ | Эксплуатация машин |  |  | 203 | 11 | 3 |  | 2 | [7 empty] | 1192.5 | 1 | 1192.5
50 | 0 | 0 | 1 | 231 | 0 | ЭММсНРиСП | Эксплуатация машин по ТСН-2001.16 |  |  | 231 | 12 | 3 |  | 2 | [7 empty] | 0 | 1 | 0
50 | 0 | 0 | 1 | 204 | 5.58 | ЗПМ | ЗП машинистов |  |  | 204 | 13 | 3 |  | 2 | [7 empty] | 5.58 | 1 | 5.58
50 | 0 | 0 | 1 | 205 | 25714.44 | ОЗП | Основная ЗП рабочих |  |  | 205 | 14 | 3 |  | 2 | [7 empty] | 25714.44 | 1 | 25714.44
50 | 0 | 0 | 1 | 232 | 0 | ОЗПсНРиСП | Основная ЗП рабочих по ТСН-2001.16 |  |  | 232 | 15 | 3 |  | 2 | [7 empty] | 0 | 1 | 0
50 | 0 | 0 | 1 | 214 | 0 | Строит | Строительные работы с НР и СП |  |  | 214 | 16 | 3 |  | 2 | [7 empty] | 0 | 1 | 0
50 | 0 | 0 | 1 | 215 | 0 | Монтаж | Монтажные работы с НР и СП |  |  | 215 | 17 | 3 |  | 2 | [7 empty] | 0 | 1 | 0
50 | 0 | 0 | 1 | 217 | 47484.51 | Прочие | Прочие работы с НР и СП |  |  | 217 | 18 | 3 |  | 2 | [7 empty] | 47484.51 | 1 | 47484.51
50 | 0 | 0 | 1 | 230 | 0 | ПрочиеЗатр | Прочие затраты по ТСН-2001.16 |  |  | 230 | 19 | 3 |  | 2 | [7 empty] | 0 | 1 | 0
50 | 0 | 0 | 1 | 206 | 0 | ВозврМат | Возврат материалов |  |  | 206 | 20 | 3 |  | 2 | [7 empty] | 0 | 1 | 0
50 | 0 | 0 | 1 | 207 | 41.4 | ТрудСтр | Трудозатраты строителей |  |  | 207 | 21 | 3 |  | -1 | [7 empty] | 41.4 | 1 | 41.4
50 | 0 | 0 | 1 | 208 | 0 | ТрудМаш | Трудозатраты машинистов |  |  | 208 | 22 | 3 |  | -1 | [7 empty] | 0 | 1 | 0
50 | 0 | 0 | 1 | 209 | 0 | ТранспМат | Транспорт материалов |  |  | 209 | 23 | 3 |  | 2 | [7 empty] | 0 | 1 | 0
50 | 0 | 0 | 1 | 233 | 0 | Перевозка | Перевозка грузов |  |  | 233 | 24 | 3 |  | 2 | [7 empty] | 0 | 1 | 0
50 | 0 | 0 | 1 | 210 | 18000.11 | НР | Накладные расходы |  |  | 210 | 25 | 3 |  | 2 | [7 empty] | 18000.11 | 1 | 18000.11
50 | 0 | 0 | 1 | 211 | 2571.44 | СмПриб | Сметная прибыль |  |  | 211 | 26 | 3 |  | 2 | [7 empty] | 2571.44 | 1 | 2571.44
50 | 0 | 0 | 1 | 224 | 47484.51 | Всего | Всего с НР и СП |  |  | 224 | 27 | 3 |  | 2 | [7 empty] | 47484.51 | 1 | 47484.51
4 | 1 |  | 1714 |  | Новый раздел | Помещение 201 Кабинет иностранных языков |  | 0 |  | 0 | [7 empty] | 0 |  |  | 0 | [53 empty] | 0 | [11 empty] | 0
52 | 1 | 4 | 1701 | 0 | Новый раздел | Помещение 201 Кабинет иностранных языков | [7 empty] | 2484.31 | 266.66 | 63.7 | 30.47 | 2153.95 | 0 | 3.395 | 0 | 0 | 1507.77 | 215.41 | 0 | 0 | 2484.31 | 266.66 | 63.7 | 30.47 | 2153.95 | 0 | 3.395 | 0 | 0 | 1507.77 | 215.41 | 0 | 0 | 0 | 0 | 0 | 4240.39 | 0 | 0 | 4240.39 | 266.66 | 266.66 | 0 | 266.66 | 0 | 0 | 0 | 0 | 0 | 0 | 0 | 0 | 0 | 0 | 0 | 0 | 0 | 0 | 0 | 0 | 0 | 0 | 0 | 0 | 0 | 0 | 0 | 0 | 0 | 0 | 0 | 4240.39 | 0 | 0 | 4240.39 | 266.66 | 266.66 | 0 | 266.66 | 0 | 0 | 0 | 0 | 0 | 0 | 0 | 0 | 0 | 0 | 0 | 0 | 0 | 0 | 0 | 0 | 0 | 0 | 0 | 0 | 0 | 0 | 0 | 0 | 0 | 0 | 0 | 0 | 0 | 0 | 0 | 0 | 0 | 0 | 0 | 0 | 0 | 0 | 0 | 0 | 0 | 0 | 0 | 0 | 0 | 0 | 0 | 0 | 0 | 0 | 0 | 0 | 0 | 0 | 0 | 0 | 0 | 0 | 0 | 0 | 0 | 0 | 0 | 0 | 0 | 0 | 0 | 0 | 0 | 0 | 0 | 0 | 0 | 0 | 0 | 0 | 0 | 0 | 0 | 0 | 0 | 0 | 0 | 0 | 0 | 0 | 0 | 0 | 0 | 0 | 0 | 0 | 0 | 0 | 0 | 0 | 0 | 0 | 0 | 0 | 0 | 0 | 0 | 0 | 0 | 0 | 0 | 0 | 0 | 0 | 0 | 0 | 0 | 0 | 0 | 0 | 0 | 0 | 0 | 0
17 | 1 | 501 | 501 | 193 | 1.21-3305-1-1/1 | Демонтаж выключателей, розеток | 100 шт. | 0.05 | 0 | 0.05 |  |  |  | 135.52 | 0 | 0 | 0 | 135.52 | 0 | 0.292 | 0 | 0 | 94.86 | 13.55 |  | 35364244 | 2710.46 | 0 | 0 | 0 | 2710.46 | 0 | 5.84 | 0 | 0 | 2710.46 | 0 | 0 | 0 | 2710.46 | 0 | 5.84 | 0 | 0 | 70 | 10 | 1 | 1 |  |  | 1 | 1 | 1 | 1 |  |  |  |  | 0 | 4 | СН-2012.1 Выпуск № 6 (в текущих ценах по состоянию на 01.01.2026 г.). 1.21-3305-1-1/1 |  |  | 0 | 0 |  | 0 | 1 | 0 | 1 | 1 | 1 | 1 | 1 | 1 |  | 70 | 10 |  |  |  | 0 | 0 | 0 | [5 empty] | 0 |  | 0 | 135.52 | 0 | 0 | 0 | 2710.46 | 0 | 5.84 | 0 | 0 | 94.864 | 13.552 | [13 empty] | 0 | 0 | 1 | 1 |  |  |  | 1010 | 100 шт. | 100 шт. | 100 | [6 empty] | 35096056 | 1 | СН-2012 | 0 |  | 4 | 0 | Подрядные работы, гл. 1-5,7 | работа |  |  |  | 0 | 2710.46 | 0 | 0 | 0 | 2710.46 | 5.84 | 0 | 0 | [17 empty] | 0 | 0 | 0 |  |  |  |  | 70 | 10 |  |  |  |  | 0 |  | -931379651 | 2 | 1 | -2 | 0 | 0 | 0 | 243.93 | 0 | 0 | 243.93 |  | 0 | 3 | 0 |  | 0 | 1 | 0 | 0 | 0 | 0 |  |  | 0 | 0
17 | 1 | 505 | 505 | 194 | 1.50-3204-13-6/1 | Сверление отверстий в строительных конструкциях из кирпича установками алмазного сверления, диаметр сверла алмазного кольцевого 70 мм | 10 СМ | 0.2 | 0 | 0.2 |  |  |  | 85.31 | 22.46 | 1.8 | 0.03 | 61.05 | 0 | 0.084 | 0 | 0 | 42.74 | 6.11 |  | 35364244 | 426.58 | 112.32 | 8.99 | 0.13 | 305.27 | 0 | 0.42 | 0 | 0 | 426.58 | 112.32 | 8.99 | 0.13 | 305.27 | 0 | 0.42 | 0 | 0 | 70 | 10 | 1 | 1 |  |  | 1 | 1 | 1 | 1 |  |  |  |  | 0 | 4 | СН-2012.1 Выпуск № 6 (в текущих ценах по состоянию на 01.01.2026 г.). 1.50-3204-13-6/1 |  |  | 0 | 0 |  | 0 | 1 | 0 | 1 | 1 | 1 | 1 | 1 | 1 |  | 70 | 10 |  |  |  | 0 | 0 | 0 | [5 empty] | 0 |  | 0 | 85.31 | 112.32 | 8.99 | 0.13 | 305.27 | 0 | 0.42 | 0 | 0 | 42.735 | 6.105 | [13 empty] | 0 | 0 | 1 | 1 |  |  |  | 1013 | 10 СМ | 10 СМ | 1 | [6 empty] | 35096056 | 1 | СН-2012 | 0 |  | 4 | 0 | Подрядные работы, гл. 1-5,7 | работа |  |  |  | 0 | 426.58 | 112.32 | 8.99 | 0.13 | 305.27 | 0.42 | 0 | 0 | [17 empty] | 0 | 0 | 0 |  |  |  |  | 70 | 10 |  |  |  |  | 0 |  | 94825724 | 2 | 1 | -2 | 0 | 0.03 | 0 | 134.19 | 0 | 0 | 134.19 |  | 0 | 3 | 0 |  | 0 | 1 | 0 | 0 | 0 | 0 |  |  | 0 | 0
17 | 1 | 508 | 508 | 195 | 1.50-3204-10-1/1 | Пробивка борозд в кирпичных стенах, площадь сечения до 20 см2 | 100 м | 0.01 | 0 | 0.01 |  |  |  | 142.14 | 0 | 59.94 | 30.4 | 82.2 | 0 | 0.14 | 0 | 0 | 57.54 | 8.22 |  | 35364244 | 14213.53 | 0 | 5993.85 | 3040.45 | 8219.68 | 0 | 14 | 0 | 0 | 14213.53 | 0 | 5993.85 | 3040.45 | 8219.68 | 0 | 14 | 0 | 0 | 70 | 10 | 1 | 1 |  |  | 1 | 1 | 1 | 1 |  |  |  |  | 0 | 4 | СН-2012.1 Выпуск № 6 (в текущих ценах по состоянию на 01.01.2026 г.). 1.50-3204-10-1/1 |  |  | 0 | 0 |  | 0 | 1 | 0 | 1 | 1 | 1 | 1 | 1 | 1 |  | 70 | 10 |  |  |  | 0 | 0 | 0 | [5 empty] | 0 |  | 0 | 142.14 | 0 | 5993.85 | 3040.45 | 8219.68 | 0 | 14 | 0 | 0 | 57.54 | 8.22 | [13 empty] | 0 | 0 | 1 | 1 |  |  |  | 1003 | 100 м | 100 м | 100 | [6 empty] | 35096056 | 1 | СН-2012 | 0 |  | 4 | 0 | Подрядные работы, гл. 1-5,7 | работа |  |  |  | 0 | 14213.53 | 0 | 5993.85 | 3040.45 | 8219.68 | 14 | 0 | 0 | [17 empty] | 0 | 0 | 0 |  |  |  |  | 70 | 10 |  |  |  |  | 0 |  | -140188742 | 2 | 1 | -2 | 0 | 32.83 | 0 | 240.73 | 0 | 0 | 240.73 |  | 0 | 3 | 0 |  | 0 | 1 | 0 | 0 | 0 | 0 |  |  | 0 | 0
17 | 1 |  |  | 196 | 21.23-8-140 | Кабели силовые с медными жилами, с изоляцией и оболочкой из поливинилхлоридных композиций пониженной пожароопасности, с низким дымо - и газовыделением, марка ВВГнг(А)-LS, напряжение 660 В, число жил и сечение, мм2: 3х2,5 | км | 0.001 | 0 | 0.001 |  |  |  | 99.86 | 99.86 | 0 | 0 | 0 | 0 | 0 | 0 | 0 | 0 | 0 |  | 35364244 | 99860.32 | 99860.32 | 0 | 0 | 0 | 0 | 0 | 0 | 0 | 99860.32 | 99860.32 | 0 | 0 | 0 | 0 | 0 | 0 | 0 | 70 | 10 | 1 | 1 |  |  | 1 | 1 | 1 | 1 |  |  |  |  | 3 | 4 | СН-2012.21 Выпуск № 6 (в текущих ценах по состоянию на 01.01.2026 г.). 21.23-8-140 |  |  | 0 | 0 |  | 0 | 1 | 0 | 1 | 1 | 1 | 1 | 1 | 1 |  | 70 | 10 |  |  |  | 0 | 0 | 0 | [5 empty] | 0 |  | 0 | 99.86 | 99860.32 | 0 | 0 | 0 | 0 | 0 | 0 | 0 | 0 | 0 | [13 empty] | 0 | 0 | 1 | 1 |  |  |  | 1003 | км | км | 1000 | [6 empty] | 35096056 | 1 | СН-2012 | 0 |  | 4 | 0 | Подрядные работы, гл. 1-5,7 | работа |  |  |  | 0 | 99860.32 | 99860.32 | 0 | 0 | 0 | 0 | 0 | 0 | [17 empty] | 0 | 0 | 0 |  |  |  |  | 70 | 10 |  |  |  |  | 0 |  | 2077141205 | 2 | 1 | -2 | 0 | 0 | 0 | 99.86 | 0 | 0 | 99.86 |  | 0 | 3 | 0 |  | 0 | 1 | 0 | 0 | 0 | 0 |  |  | 0 | 0
17 | 1 |  |  | 197 | 21.21-5-84 | Коробки для установки выключателей, переключателей и штепсельных розеток при скрытой электропроводке, тип КУВ-1М УХЛЗ | 1000 шт. | 0.002 | 0 | 0.002 |  |  |  | 144.34 | 144.34 | 0 | 0 | 0 | 0 | 0 | 0 | 0 | 0 | 0 |  | 35364244 | 72169.9 | 72169.9 | 0 | 0 | 0 | 0 | 0 | 0 | 0 | 72169.9 | 72169.9 | 0 | 0 | 0 | 0 | 0 | 0 | 0 | 70 | 10 | 1 | 1 |  |  | 1 | 1 | 1 | 1 |  |  |  |  | 3 | 4 | СН-2012.21 Выпуск № 6 (в текущих ценах по состоянию на 01.01.2026 г.). 21.21-5-84 |  |  | 0 | 0 |  | 0 | 1 | 0 | 1 | 1 | 1 | 1 | 1 | 1 |  | 70 | 10 |  |  |  | 0 | 0 | 0 | [5 empty] | 0 |  | 0 | 144.34 | 72169.9 | 0 | 0 | 0 | 0 | 0 | 0 | 0 | 0 | 0 | [13 empty] | 0 | 0 | 1 | 1 |  |  |  | 1010 | 1000 шт. | 1000 шт. | 1000 | [6 empty] | 35096056 | 1 | СН-2012 | 0 |  | 4 | 0 | Подрядные работы, гл. 1-5,7 | работа |  |  |  | 0 | 72169.9 | 72169.9 | 0 | 0 | 0 | 0 | 0 | 0 | [17 empty] | 0 | 0 | 0 |  |  |  |  | 70 | 10 |  |  |  |  | 0 |  | 653953554 | 2 | 1 | -2 | 0 | 0 | 0 | 144.34 | 0 | 0 | 144.34 |  | 0 | 3 | 0 |  | 0 | 1 | 0 | 0 | 0 | 0 |  |  | 0 | 0
17 | 1 | 510 | 510 | 198 | 1.20-3103-1-8/1 | Установка розетки штепсельной неутопленного типа при открытой проводке | 100 шт. | 0.05 | 0 | 0.05 |  |  |  | 1395.8 | 0 | 1.63 | 0.03 | 1394.17 | 0 | 2.1405 | 0 | 0 | 975.92 | 139.42 |  | 35364244 | 27916.01 | 0 | 32.57 | 0.69 | 27883.44 | 0 | 42.81 | 0 | 0 | 27916.01 | 0 | 32.57 | 0.69 | 27883.44 | 0 | 42.81 | 0 | 0 | 70 | 10 | 1 | 1 |  |  | 1 | 1 | 1 | 1 |  |  |  |  | 0 | 4 | СН-2012.1 Выпуск № 6 (в текущих ценах по состоянию на 01.01.2026 г.). 1.20-3103-1-8/1 |  |  | 0 | 0 |  | 0 | 1 | 0 | 1 | 1 | 1 | 1 | 1 | 1 |  | 70 | 10 |  |  |  | 0 | 0 | 0 | [5 empty] | 0 |  | 0 | 1395.8 | 0 | 32.57 | 0.69 | 27883.44 | 0 | 42.81 | 0 | 0 | 975.919 | 139.417 | [13 empty] | 0 | 0 | 1 | 1 |  |  |  | 1010 | 100 шт. | 100 шт. | 100 | [6 empty] | 35096056 | 1 | СН-2012 | 0 |  | 4 | 0 | Подрядные работы, гл. 1-5,7 | работа |  |  |  | 262144 | 27916.01 | 0 | 32.57 | 0.69 | 27883.44 | 42.81 | 0 | 0 | [17 empty] | 0 | 0 | 0 |  |  |  |  | 70 | 10 |  |  |  |  | 0 |  | 1394402761 | 2 | 1 | -2 | 0 | 0.03 | 0 | 2511.17 | 0 | 0 | 2511.17 |  | 0 | 3 | 0 |  | 0 | 1 | 0 | 0 | 0 | 0 |  |  | 0 | 0
17 | 1 | 512 | 512 | 199 | 1.20-3103-1-1/1 | Установка выключателя одноклавишного неутопленного типа при открытой проводке | 100 шт. | 0.01 | 0 | 0.01 |  |  |  | 255.78 | 0 | 0.33 | 0.01 | 255.45 | 0 | 0.3922 | 0 | 0 | 178.82 | 25.55 |  | 35364244 | 25577.73 | 0 | 32.57 | 0.69 | 25545.16 | 0 | 39.22 | 0 | 0 | 25577.73 | 0 | 32.57 | 0.69 | 25545.16 | 0 | 39.22 | 0 | 0 | 70 | 10 | 1 | 1 |  |  | 1 | 1 | 1 | 1 |  |  |  |  | 0 | 4 | СН-2012.1 Выпуск № 6 (в текущих ценах по состоянию на 01.01.2026 г.). 1.20-3103-1-1/1 |  |  | 0 | 0 |  | 0 | 1 | 0 | 1 | 1 | 1 | 1 | 1 | 1 |  | 70 | 10 |  |  |  | 0 | 0 | 0 | [5 empty] | 0 |  | 0 | 255.78 | 0 | 32.57 | 0.69 | 25545.16 | 0 | 39.22 | 0 | 0 | 178.815 | 25.545 | [13 empty] | 0 | 0 | 1 | 1 |  |  |  | 1010 | 100 шт. | 100 шт. | 100 | [6 empty] | 35096056 | 1 | СН-2012 | 0 |  | 4 | 0 | Подрядные работы, гл. 1-5,7 | работа |  |  |  | 262144 | 25577.73 | 0 | 32.57 | 0.69 | 25545.16 | 39.22 | 0 | 0 | [17 empty] | 0 | 0 | 0 |  |  |  |  | 70 | 10 |  |  |  |  | 0 |  | 1212913616 | 2 | 1 | -2 | 0 | 0.01 | 0 | 460.16 | 0 | 0 | 460.16 |  | 0 | 3 | 0 |  | 0 | 1 | 0 | 0 | 0 | 0 |  |  | 0 | 0
17 | 1 | 513 | 513 | 200 | 1.20-3103-1-5/1 | Установка выключателя двухклавишного утопленного типа при скрытой проводке | 100 шт. | 0.01 | 0 | 0.01 |  |  |  | 225.56 | 0 | 0 | 0 | 225.56 | 0 | 0.3463 | 0 | 0 | 157.89 | 22.56 |  | 35364244 | 22555.56 | 0 | 0 | 0 | 22555.56 | 0 | 34.63 | 0 | 0 | 22555.56 | 0 | 0 | 0 | 22555.56 | 0 | 34.63 | 0 | 0 | 70 | 10 | 1 | 1 |  |  | 1 | 1 | 1 | 1 |  |  |  |  | 0 | 4 | СН-2012.1 Выпуск № 6 (в текущих ценах по состоянию на 01.01.2026 г.). 1.20-3103-1-5/1 |  |  | 0 | 0 |  | 0 | 1 | 0 | 1 | 1 | 1 | 1 | 1 | 1 |  | 70 | 10 |  |  |  | 0 | 0 | 0 | [5 empty] | 0 |  | 0 | 225.56 | 0 | 0 | 0 | 22555.56 | 0 | 34.63 | 0 | 0 | 157.892 | 22.556 | [13 empty] | 0 | 0 | 1 | 1 |  |  |  | 1010 | 100 шт. | 100 шт. | 100 | [6 empty] | 35096056 | 1 | СН-2012 | 0 |  | 4 | 0 | Подрядные работы, гл. 1-5,7 | работа |  |  |  | 262144 | 22555.56 | 0 | 0 | 0 | 22555.56 | 34.63 | 0 | 0 | [17 empty] | 0 | 0 | 0 |  |  |  |  | 70 | 10 |  |  |  |  | 0 |  | -24549344 | 2 | 1 | -2 | 0 | 0 | 0 | 406.01 | 0 | 0 | 406.01 |  | 0 | 3 | 0 |  | 0 | 1 | 0 | 0 | 0 | 0 |  |  | 0 | 0
51 | 1 | 4 | 1701 |  | Новый раздел | Помещение 201 Кабинет иностранных языков | 0 | [6 empty] | 2484.31 | 266.66 | 63.7 | 30.47 | 2153.95 | 0 | 3.395 | 0 | 0 | 1507.77 | 215.41 |  |  | 2484.31 | 266.66 | 63.7 | 30.47 | 2153.95 | 0 | 3.395 | 0 | 0 | 1507.77 | 215.41 |  |  | 0 | 0 | 0 | 4240.39 | 0 | 0 | 4240.39 | 266.66 | 266.66 | 0 | 266.66 | 0 | 0 | 0 | 0 | 0 | [19 empty] | 0 | 0 | 0 | 4240.39 | 0 | 0 | 4240.39 | 266.66 | 266.66 | 0 | 266.66 | 0 | 0 | 0 | 0 | 0 | [114 empty] | 0
50 | 0 | 0 | 1 | 201 | 2484.31 | ПЗ | Прямые затраты |  |  | 201 | 1 | 3 |  | 2 | [7 empty] | 2484.31 | 1 | 2484.31
50 | 0 | 0 | 1 | 202 | 266.66 | СтМатОб | Стоимость материальных ресурсов (всего) |  |  | 202 | 2 | 3 |  | 2 | [7 empty] | 266.66 | 1 | 266.66
50 | 0 | 0 | 1 | 222 | 0 | СтМатОбЗак | Стоимость материалов и оборудования заказчика |  |  | 222 | 3 | 3 |  | 2 | [7 empty] | 0 | 1 | 0
50 | 0 | 0 | 1 | 225 | 266.66 | СтМатОбПод | Стоимость материалов и оборудования подрядчика |  |  | 225 | 4 | 3 |  | 2 | [7 empty] | 266.66 | 1 | 266.66
50 | 0 | 0 | 1 | 226 | 266.66 | СтМат | Стоимость материалов (всего) |  |  | 226 | 5 | 3 |  | 2 | [7 empty] | 266.66 | 1 | 266.66
50 | 0 | 0 | 1 | 227 | 0 | СтМатЗак | Стоимость материалов заказчика |  |  | 227 | 6 | 3 |  | 2 | [7 empty] | 0 | 1 | 0
50 | 0 | 0 | 1 | 228 | 266.66 | СтМатПод | Стоимость материалов подрядчика |  |  | 228 | 7 | 3 |  | 2 | [7 empty] | 266.66 | 1 | 266.66
50 | 0 | 0 | 1 | 216 | 0 | Оборуд | Стоимость оборудования (всего) |  |  | 216 | 8 | 3 |  | 2 | [7 empty] | 0 | 1 | 0
50 | 0 | 0 | 1 | 223 | 0 | ОборудЗак | Стоимость оборудования заказчика |  |  | 223 | 9 | 3 |  | 2 | [7 empty] | 0 | 1 | 0
50 | 0 | 0 | 1 | 229 | 0 | ОборудПод | Стоимость оборудования подрядчика |  |  | 229 | 10 | 3 |  | 2 | [7 empty] | 0 | 1 | 0
50 | 0 | 0 | 1 | 203 | 63.7 | ЭММ | Эксплуатация машин |  |  | 203 | 11 | 3 |  | 2 | [7 empty] | 63.7 | 1 | 63.7
50 | 0 | 0 | 1 | 231 | 0 | ЭММсНРиСП | Эксплуатация машин по ТСН-2001.16 |  |  | 231 | 12 | 3 |  | 2 | [7 empty] | 0 | 1 | 0
50 | 0 | 0 | 1 | 204 | 30.47 | ЗПМ | ЗП машинистов |  |  | 204 | 13 | 3 |  | 2 | [7 empty] | 30.47 | 1 | 30.47
50 | 0 | 0 | 1 | 205 | 2153.95 | ОЗП | Основная ЗП рабочих |  |  | 205 | 14 | 3 |  | 2 | [7 empty] | 2153.95 | 1 | 2153.95
50 | 0 | 0 | 1 | 232 | 0 | ОЗПсНРиСП | Основная ЗП рабочих по ТСН-2001.16 |  |  | 232 | 15 | 3 |  | 2 | [7 empty] | 0 | 1 | 0
50 | 0 | 0 | 1 | 214 | 0 | Строит | Строительные работы с НР и СП |  |  | 214 | 16 | 3 |  | 2 | [7 empty] | 0 | 1 | 0
50 | 0 | 0 | 1 | 215 | 0 | Монтаж | Монтажные работы с НР и СП |  |  | 215 | 17 | 3 |  | 2 | [7 empty] | 0 | 1 | 0
50 | 0 | 0 | 1 | 217 | 4240.39 | Прочие | Прочие работы с НР и СП |  |  | 217 | 18 | 3 |  | 2 | [7 empty] | 4240.39 | 1 | 4240.39
50 | 0 | 0 | 1 | 230 | 0 | ПрочиеЗатр | Прочие затраты по ТСН-2001.16 |  |  | 230 | 19 | 3 |  | 2 | [7 empty] | 0 | 1 | 0
50 | 0 | 0 | 1 | 206 | 0 | ВозврМат | Возврат материалов |  |  | 206 | 20 | 3 |  | 2 | [7 empty] | 0 | 1 | 0
50 | 0 | 0 | 1 | 207 | 3.395 | ТрудСтр | Трудозатраты строителей |  |  | 207 | 21 | 3 |  | -1 | [7 empty] | 3.395 | 1 | 3.395
50 | 0 | 0 | 1 | 208 | 0 | ТрудМаш | Трудозатраты машинистов |  |  | 208 | 22 | 3 |  | -1 | [7 empty] | 0 | 1 | 0
50 | 0 | 0 | 1 | 209 | 0 | ТранспМат | Транспорт материалов |  |  | 209 | 23 | 3 |  | 2 | [7 empty] | 0 | 1 | 0
50 | 0 | 0 | 1 | 233 | 0 | Перевозка | Перевозка грузов |  |  | 233 | 24 | 3 |  | 2 | [7 empty] | 0 | 1 | 0
50 | 0 | 0 | 1 | 210 | 1507.77 | НР | Накладные расходы |  |  | 210 | 25 | 3 |  | 2 | [7 empty] | 1507.77 | 1 | 1507.77
50 | 0 | 0 | 1 | 211 | 215.41 | СмПриб | Сметная прибыль |  |  | 211 | 26 | 3 |  | 2 | [7 empty] | 215.41 | 1 | 215.41
50 | 0 | 0 | 1 | 224 | 4240.39 | Всего | Всего с НР и СП |  |  | 224 | 27 | 3 |  | 2 | [7 empty] | 4240.39 | 1 | 4240.39
4 | 1 |  | 1757 |  | Новый раздел | Помещение 202 Учебный класс |  | 0 |  | -1 | [7 empty] | 0 |  |  | 0 | [53 empty] | 0 | [11 empty] | 0
52 | 1 | 4 | 1744 | 0 | Новый раздел | Помещение 202 Учебный класс | [7 empty] | 2484.31 | 266.66 | 63.7 | 30.47 | 2153.95 | 0 | 3.395 | 0 | 0 | 1507.77 | 215.41 | 0 | 0 | 2484.31 | 266.66 | 63.7 | 30.47 | 2153.95 | 0 | 3.395 | 0 | 0 | 1507.77 | 215.41 | 0 | 0 | 0 | 0 | 0 | 4240.39 | 0 | 0 | 4240.39 | 266.66 | 266.66 | 0 | 266.66 | 0 | 0 | 0 | 0 | 0 | 0 | 0 | 0 | 0 | 0 | 0 | 0 | 0 | 0 | 0 | 0 | 0 | 0 | 0 | 0 | 0 | 0 | 0 | 0 | 0 | 0 | 0 | 4240.39 | 0 | 0 | 4240.39 | 266.66 | 266.66 | 0 | 266.66 | 0 | 0 | 0 | 0 | 0 | 0 | 0 | 0 | 0 | 0 | 0 | 0 | 0 | 0 | 0 | 0 | 0 | 0 | 0 | 0 | 0 | 0 | 0 | 0 | 0 | 0 | 0 | 0 | 0 | 0 | 0 | 0 | 0 | 0 | 0 | 0 | 0 | 0 | 0 | 0 | 0 | 0 | 0 | 0 | 0 | 0 | 0 | 0 | 0 | 0 | 0 | 0 | 0 | 0 | 0 | 0 | 0 | 0 | 0 | 0 | 0 | 0 | 0 | 0 | 0 | 0 | 0 | 0 | 0 | 0 | 0 | 0 | 0 | 0 | 0 | 0 | 0 | 0 | 0 | 0 | 0 | 0 | 0 | 0 | 0 | 0 | 0 | 0 | 0 | 0 | 0 | 0 | 0 | 0 | 0 | 0 | 0 | 0 | 0 | 0 | 0 | 0 | 0 | 0 | 0 | 0 | 0 | 0 | 0 | 0 | 0 | 0 | 0 | 0 | 0 | 0 | 0 | 0 | 0 | 0
17 | 1 | 514 | 514 | 201 | 1.21-3305-1-1/1 | Демонтаж выключателей, розеток | 100 шт. | 0.05 | 0 | 0.05 |  |  |  | 135.52 | 0 | 0 | 0 | 135.52 | 0 | 0.292 | 0 | 0 | 94.86 | 13.55 |  | 35364244 | 2710.46 | 0 | 0 | 0 | 2710.46 | 0 | 5.84 | 0 | 0 | 2710.46 | 0 | 0 | 0 | 2710.46 | 0 | 5.84 | 0 | 0 | 70 | 10 | 1 | 1 |  |  | 1 | 1 | 1 | 1 |  |  |  |  | 0 | 4 | СН-2012.1 Выпуск № 6 (в текущих ценах по состоянию на 01.01.2026 г.). 1.21-3305-1-1/1 |  |  | 0 | 0 |  | 0 | 1 | 0 | 1 | 1 | 1 | 1 | 1 | 1 |  | 70 | 10 |  |  |  | 0 | 0 | 0 | [5 empty] | 0 |  | 0 | 135.52 | 0 | 0 | 0 | 2710.46 | 0 | 5.84 | 0 | 0 | 94.864 | 13.552 | [13 empty] | 0 | 0 | 1 | 1 |  |  |  | 1010 | 100 шт. | 100 шт. | 100 | [6 empty] | 35096056 | 1 | СН-2012 | 0 |  | 4 | 0 | Подрядные работы, гл. 1-5,7 | работа |  |  |  | 0 | 2710.46 | 0 | 0 | 0 | 2710.46 | 5.84 | 0 | 0 | [17 empty] | 0 | 0 | 0 |  |  |  |  | 70 | 10 |  |  |  |  | 0 |  | -931379651 | 2 | 1 | -2 | 0 | 0 | 0 | 243.93 | 0 | 0 | 243.93 |  | 0 | 3 | 0 |  | 0 | 1 | 0 | 0 | 0 | 0 |  |  | 0 | 0
17 | 1 | 518 | 518 | 202 | 1.50-3204-13-6/1 | Сверление отверстий в строительных конструкциях из кирпича установками алмазного сверления, диаметр сверла алмазного кольцевого 70 мм | 10 СМ | 0.2 | 0 | 0.2 |  |  |  | 85.31 | 22.46 | 1.8 | 0.03 | 61.05 | 0 | 0.084 | 0 | 0 | 42.74 | 6.11 |  | 35364244 | 426.58 | 112.32 | 8.99 | 0.13 | 305.27 | 0 | 0.42 | 0 | 0 | 426.58 | 112.32 | 8.99 | 0.13 | 305.27 | 0 | 0.42 | 0 | 0 | 70 | 10 | 1 | 1 |  |  | 1 | 1 | 1 | 1 |  |  |  |  | 0 | 4 | СН-2012.1 Выпуск № 6 (в текущих ценах по состоянию на 01.01.2026 г.). 1.50-3204-13-6/1 |  |  | 0 | 0 |  | 0 | 1 | 0 | 1 | 1 | 1 | 1 | 1 | 1 |  | 70 | 10 |  |  |  | 0 | 0 | 0 | [5 empty] | 0 |  | 0 | 85.31 | 112.32 | 8.99 | 0.13 | 305.27 | 0 | 0.42 | 0 | 0 | 42.735 | 6.105 | [13 empty] | 0 | 0 | 1 | 1 |  |  |  | 1013 | 10 СМ | 10 СМ | 1 | [6 empty] | 35096056 | 1 | СН-2012 | 0 |  | 4 | 0 | Подрядные работы, гл. 1-5,7 | работа |  |  |  | 0 | 426.58 | 112.32 | 8.99 | 0.13 | 305.27 | 0.42 | 0 | 0 | [17 empty] | 0 | 0 | 0 |  |  |  |  | 70 | 10 |  |  |  |  | 0 |  | 94825724 | 2 | 1 | -2 | 0 | 0.03 | 0 | 134.19 | 0 | 0 | 134.19 |  | 0 | 3 | 0 |  | 0 | 1 | 0 | 0 | 0 | 0 |  |  | 0 | 0
17 | 1 | 521 | 521 | 203 | 1.50-3204-10-1/1 | Пробивка борозд в кирпичных стенах, площадь сечения до 20 см2 | 100 м | 0.01 | 0 | 0.01 |  |  |  | 142.14 | 0 | 59.94 | 30.4 | 82.2 | 0 | 0.14 | 0 | 0 | 57.54 | 8.22 |  | 35364244 | 14213.53 | 0 | 5993.85 | 3040.45 | 8219.68 | 0 | 14 | 0 | 0 | 14213.53 | 0 | 5993.85 | 3040.45 | 8219.68 | 0 | 14 | 0 | 0 | 70 | 10 | 1 | 1 |  |  | 1 | 1 | 1 | 1 |  |  |  |  | 0 | 4 | СН-2012.1 Выпуск № 6 (в текущих ценах по состоянию на 01.01.2026 г.). 1.50-3204-10-1/1 |  |  | 0 | 0 |  | 0 | 1 | 0 | 1 | 1 | 1 | 1 | 1 | 1 |  | 70 | 10 |  |  |  | 0 | 0 | 0 | [5 empty] | 0 |  | 0 | 142.14 | 0 | 5993.85 | 3040.45 | 8219.68 | 0 | 14 | 0 | 0 | 57.54 | 8.22 | [13 empty] | 0 | 0 | 1 | 1 |  |  |  | 1003 | 100 м | 100 м | 100 | [6 empty] | 35096056 | 1 | СН-2012 | 0 |  | 4 | 0 | Подрядные работы, гл. 1-5,7 | работа |  |  |  | 0 | 14213.53 | 0 | 5993.85 | 3040.45 | 8219.68 | 14 | 0 | 0 | [17 empty] | 0 | 0 | 0 |  |  |  |  | 70 | 10 |  |  |  |  | 0 |  | -140188742 | 2 | 1 | -2 | 0 | 32.83 | 0 | 240.73 | 0 | 0 | 240.73 |  | 0 | 3 | 0 |  | 0 | 1 | 0 | 0 | 0 | 0 |  |  | 0 | 0
17 | 1 |  |  | 204 | 21.23-8-140 | Кабели силовые с медными жилами, с изоляцией и оболочкой из поливинилхлоридных композиций пониженной пожароопасности, с низким дымо - и газовыделением, марка ВВГнг(А)-LS, напряжение 660 В, число жил и сечение, мм2: 3х2,5 | км | 0.001 | 0 | 0.001 |  |  |  | 99.86 | 99.86 | 0 | 0 | 0 | 0 | 0 | 0 | 0 | 0 | 0 |  | 35364244 | 99860.32 | 99860.32 | 0 | 0 | 0 | 0 | 0 | 0 | 0 | 99860.32 | 99860.32 | 0 | 0 | 0 | 0 | 0 | 0 | 0 | 70 | 10 | 1 | 1 |  |  | 1 | 1 | 1 | 1 |  |  |  |  | 3 | 4 | СН-2012.21 Выпуск № 6 (в текущих ценах по состоянию на 01.01.2026 г.). 21.23-8-140 |  |  | 0 | 0 |  | 0 | 1 | 0 | 1 | 1 | 1 | 1 | 1 | 1 |  | 70 | 10 |  |  |  | 0 | 0 | 0 | [5 empty] | 0 |  | 0 | 99.86 | 99860.32 | 0 | 0 | 0 | 0 | 0 | 0 | 0 | 0 | 0 | [13 empty] | 0 | 0 | 1 | 1 |  |  |  | 1003 | км | км | 1000 | [6 empty] | 35096056 | 1 | СН-2012 | 0 |  | 4 | 0 | Подрядные работы, гл. 1-5,7 | работа |  |  |  | 0 | 99860.32 | 99860.32 | 0 | 0 | 0 | 0 | 0 | 0 | [17 empty] | 0 | 0 | 0 |  |  |  |  | 70 | 10 |  |  |  |  | 0 |  | 2077141205 | 2 | 1 | -2 | 0 | 0 | 0 | 99.86 | 0 | 0 | 99.86 |  | 0 | 3 | 0 |  | 0 | 1 | 0 | 0 | 0 | 0 |  |  | 0 | 0
17 | 1 |  |  | 205 | 21.21-5-84 | Коробки для установки выключателей, переключателей и штепсельных розеток при скрытой электропроводке, тип КУВ-1М УХЛЗ | 1000 шт. | 0.002 | 0 | 0.002 |  |  |  | 144.34 | 144.34 | 0 | 0 | 0 | 0 | 0 | 0 | 0 | 0 | 0 |  | 35364244 | 72169.9 | 72169.9 | 0 | 0 | 0 | 0 | 0 | 0 | 0 | 72169.9 | 72169.9 | 0 | 0 | 0 | 0 | 0 | 0 | 0 | 70 | 10 | 1 | 1 |  |  | 1 | 1 | 1 | 1 |  |  |  |  | 3 | 4 | СН-2012.21 Выпуск № 6 (в текущих ценах по состоянию на 01.01.2026 г.). 21.21-5-84 |  |  | 0 | 0 |  | 0 | 1 | 0 | 1 | 1 | 1 | 1 | 1 | 1 |  | 70 | 10 |  |  |  | 0 | 0 | 0 | [5 empty] | 0 |  | 0 | 144.34 | 72169.9 | 0 | 0 | 0 | 0 | 0 | 0 | 0 | 0 | 0 | [13 empty] | 0 | 0 | 1 | 1 |  |  |  | 1010 | 1000 шт. | 1000 шт. | 1000 | [6 empty] | 35096056 | 1 | СН-2012 | 0 |  | 4 | 0 | Подрядные работы, гл. 1-5,7 | работа |  |  |  | 0 | 72169.9 | 72169.9 | 0 | 0 | 0 | 0 | 0 | 0 | [17 empty] | 0 | 0 | 0 |  |  |  |  | 70 | 10 |  |  |  |  | 0 |  | 653953554 | 2 | 1 | -2 | 0 | 0 | 0 | 144.34 | 0 | 0 | 144.34 |  | 0 | 3 | 0 |  | 0 | 1 | 0 | 0 | 0 | 0 |  |  | 0 | 0
17 | 1 | 523 | 523 | 206 | 1.20-3103-1-8/1 | Установка розетки штепсельной неутопленного типа при открытой проводке | 100 шт. | 0.05 | 0 | 0.05 |  |  |  | 1395.8 | 0 | 1.63 | 0.03 | 1394.17 | 0 | 2.1405 | 0 | 0 | 975.92 | 139.42 |  | 35364244 | 27916.01 | 0 | 32.57 | 0.69 | 27883.44 | 0 | 42.81 | 0 | 0 | 27916.01 | 0 | 32.57 | 0.69 | 27883.44 | 0 | 42.81 | 0 | 0 | 70 | 10 | 1 | 1 |  |  | 1 | 1 | 1 | 1 |  |  |  |  | 0 | 4 | СН-2012.1 Выпуск № 6 (в текущих ценах по состоянию на 01.01.2026 г.). 1.20-3103-1-8/1 |  |  | 0 | 0 |  | 0 | 1 | 0 | 1 | 1 | 1 | 1 | 1 | 1 |  | 70 | 10 |  |  |  | 0 | 0 | 0 | [5 empty] | 0 |  | 0 | 1395.8 | 0 | 32.57 | 0.69 | 27883.44 | 0 | 42.81 | 0 | 0 | 975.919 | 139.417 | [13 empty] | 0 | 0 | 1 | 1 |  |  |  | 1010 | 100 шт. | 100 шт. | 100 | [6 empty] | 35096056 | 1 | СН-2012 | 0 |  | 4 | 0 | Подрядные работы, гл. 1-5,7 | работа |  |  |  | 262144 | 27916.01 | 0 | 32.57 | 0.69 | 27883.44 | 42.81 | 0 | 0 | [17 empty] | 0 | 0 | 0 |  |  |  |  | 70 | 10 |  |  |  |  | 0 |  | 1394402761 | 2 | 1 | -2 | 0 | 0.03 | 0 | 2511.17 | 0 | 0 | 2511.17 |  | 0 | 3 | 0 |  | 0 | 1 | 0 | 0 | 0 | 0 |  |  | 0 | 0
17 | 1 | 525 | 525 | 207 | 1.20-3103-1-1/1 | Установка выключателя одноклавишного неутопленного типа при открытой проводке | 100 шт. | 0.01 | 0 | 0.01 |  |  |  | 255.78 | 0 | 0.33 | 0.01 | 255.45 | 0 | 0.3922 | 0 | 0 | 178.82 | 25.55 |  | 35364244 | 25577.73 | 0 | 32.57 | 0.69 | 25545.16 | 0 | 39.22 | 0 | 0 | 25577.73 | 0 | 32.57 | 0.69 | 25545.16 | 0 | 39.22 | 0 | 0 | 70 | 10 | 1 | 1 |  |  | 1 | 1 | 1 | 1 |  |  |  |  | 0 | 4 | СН-2012.1 Выпуск № 6 (в текущих ценах по состоянию на 01.01.2026 г.). 1.20-3103-1-1/1 |  |  | 0 | 0 |  | 0 | 1 | 0 | 1 | 1 | 1 | 1 | 1 | 1 |  | 70 | 10 |  |  |  | 0 | 0 | 0 | [5 empty] | 0 |  | 0 | 255.78 | 0 | 32.57 | 0.69 | 25545.16 | 0 | 39.22 | 0 | 0 | 178.815 | 25.545 | [13 empty] | 0 | 0 | 1 | 1 |  |  |  | 1010 | 100 шт. | 100 шт. | 100 | [6 empty] | 35096056 | 1 | СН-2012 | 0 |  | 4 | 0 | Подрядные работы, гл. 1-5,7 | работа |  |  |  | 262144 | 25577.73 | 0 | 32.57 | 0.69 | 25545.16 | 39.22 | 0 | 0 | [17 empty] | 0 | 0 | 0 |  |  |  |  | 70 | 10 |  |  |  |  | 0 |  | 1212913616 | 2 | 1 | -2 | 0 | 0.01 | 0 | 460.16 | 0 | 0 | 460.16 |  | 0 | 3 | 0 |  | 0 | 1 | 0 | 0 | 0 | 0 |  |  | 0 | 0
17 | 1 | 526 | 526 | 208 | 1.20-3103-1-5/1 | Установка выключателя двухклавишного утопленного типа при скрытой проводке | 100 шт. | 0.01 | 0 | 0.01 |  |  |  | 225.56 | 0 | 0 | 0 | 225.56 | 0 | 0.3463 | 0 | 0 | 157.89 | 22.56 |  | 35364244 | 22555.56 | 0 | 0 | 0 | 22555.56 | 0 | 34.63 | 0 | 0 | 22555.56 | 0 | 0 | 0 | 22555.56 | 0 | 34.63 | 0 | 0 | 70 | 10 | 1 | 1 |  |  | 1 | 1 | 1 | 1 |  |  |  |  | 0 | 4 | СН-2012.1 Выпуск № 6 (в текущих ценах по состоянию на 01.01.2026 г.). 1.20-3103-1-5/1 |  |  | 0 | 0 |  | 0 | 1 | 0 | 1 | 1 | 1 | 1 | 1 | 1 |  | 70 | 10 |  |  |  | 0 | 0 | 0 | [5 empty] | 0 |  | 0 | 225.56 | 0 | 0 | 0 | 22555.56 | 0 | 34.63 | 0 | 0 | 157.892 | 22.556 | [13 empty] | 0 | 0 | 1 | 1 |  |  |  | 1010 | 100 шт. | 100 шт. | 100 | [6 empty] | 35096056 | 1 | СН-2012 | 0 |  | 4 | 0 | Подрядные работы, гл. 1-5,7 | работа |  |  |  | 262144 | 22555.56 | 0 | 0 | 0 | 22555.56 | 34.63 | 0 | 0 | [17 empty] | 0 | 0 | 0 |  |  |  |  | 70 | 10 |  |  |  |  | 0 |  | -24549344 | 2 | 1 | -2 | 0 | 0 | 0 | 406.01 | 0 | 0 | 406.01 |  | 0 | 3 | 0 |  | 0 | 1 | 0 | 0 | 0 | 0 |  |  | 0 | 0
51 | 1 | 4 | 1744 |  | Новый раздел | Помещение 202 Учебный класс | 0 | [6 empty] | 2484.31 | 266.66 | 63.7 | 30.47 | 2153.95 | 0 | 3.395 | 0 | 0 | 1507.77 | 215.41 |  |  | 2484.31 | 266.66 | 63.7 | 30.47 | 2153.95 | 0 | 3.395 | 0 | 0 | 1507.77 | 215.41 |  |  | 0 | 0 | 0 | 4240.39 | 0 | 0 | 4240.39 | 266.66 | 266.66 | 0 | 266.66 | 0 | 0 | 0 | 0 | 0 | [19 empty] | 0 | 0 | 0 | 4240.39 | 0 | 0 | 4240.39 | 266.66 | 266.66 | 0 | 266.66 | 0 | 0 | 0 | 0 | 0 | [114 empty] | 0
50 | 0 | 0 | 1 | 201 | 2484.31 | ПЗ | Прямые затраты |  |  | 201 | 1 | 3 |  | 2 | [7 empty] | 2484.31 | 1 | 2484.31
50 | 0 | 0 | 1 | 202 | 266.66 | СтМатОб | Стоимость материальных ресурсов (всего) |  |  | 202 | 2 | 3 |  | 2 | [7 empty] | 266.66 | 1 | 266.66
50 | 0 | 0 | 1 | 222 | 0 | СтМатОбЗак | Стоимость материалов и оборудования заказчика |  |  | 222 | 3 | 3 |  | 2 | [7 empty] | 0 | 1 | 0
50 | 0 | 0 | 1 | 225 | 266.66 | СтМатОбПод | Стоимость материалов и оборудования подрядчика |  |  | 225 | 4 | 3 |  | 2 | [7 empty] | 266.66 | 1 | 266.66
50 | 0 | 0 | 1 | 226 | 266.66 | СтМат | Стоимость материалов (всего) |  |  | 226 | 5 | 3 |  | 2 | [7 empty] | 266.66 | 1 | 266.66
50 | 0 | 0 | 1 | 227 | 0 | СтМатЗак | Стоимость материалов заказчика |  |  | 227 | 6 | 3 |  | 2 | [7 empty] | 0 | 1 | 0
50 | 0 | 0 | 1 | 228 | 266.66 | СтМатПод | Стоимость материалов подрядчика |  |  | 228 | 7 | 3 |  | 2 | [7 empty] | 266.66 | 1 | 266.66
50 | 0 | 0 | 1 | 216 | 0 | Оборуд | Стоимость оборудования (всего) |  |  | 216 | 8 | 3 |  | 2 | [7 empty] | 0 | 1 | 0
50 | 0 | 0 | 1 | 223 | 0 | ОборудЗак | Стоимость оборудования заказчика |  |  | 223 | 9 | 3 |  | 2 | [7 empty] | 0 | 1 | 0
50 | 0 | 0 | 1 | 229 | 0 | ОборудПод | Стоимость оборудования подрядчика |  |  | 229 | 10 | 3 |  | 2 | [7 empty] | 0 | 1 | 0
50 | 0 | 0 | 1 | 203 | 63.7 | ЭММ | Эксплуатация машин |  |  | 203 | 11 | 3 |  | 2 | [7 empty] | 63.7 | 1 | 63.7
50 | 0 | 0 | 1 | 231 | 0 | ЭММсНРиСП | Эксплуатация машин по ТСН-2001.16 |  |  | 231 | 12 | 3 |  | 2 | [7 empty] | 0 | 1 | 0
50 | 0 | 0 | 1 | 204 | 30.47 | ЗПМ | ЗП машинистов |  |  | 204 | 13 | 3 |  | 2 | [7 empty] | 30.47 | 1 | 30.47
50 | 0 | 0 | 1 | 205 | 2153.95 | ОЗП | Основная ЗП рабочих |  |  | 205 | 14 | 3 |  | 2 | [7 empty] | 2153.95 | 1 | 2153.95
50 | 0 | 0 | 1 | 232 | 0 | ОЗПсНРиСП | Основная ЗП рабочих по ТСН-2001.16 |  |  | 232 | 15 | 3 |  | 2 | [7 empty] | 0 | 1 | 0
50 | 0 | 0 | 1 | 214 | 0 | Строит | Строительные работы с НР и СП |  |  | 214 | 16 | 3 |  | 2 | [7 empty] | 0 | 1 | 0
50 | 0 | 0 | 1 | 215 | 0 | Монтаж | Монтажные работы с НР и СП |  |  | 215 | 17 | 3 |  | 2 | [7 empty] | 0 | 1 | 0
50 | 0 | 0 | 1 | 217 | 4240.39 | Прочие | Прочие работы с НР и СП |  |  | 217 | 18 | 3 |  | 2 | [7 empty] | 4240.39 | 1 | 4240.39
50 | 0 | 0 | 1 | 230 | 0 | ПрочиеЗатр | Прочие затраты по ТСН-2001.16 |  |  | 230 | 19 | 3 |  | 2 | [7 empty] | 0 | 1 | 0
50 | 0 | 0 | 1 | 206 | 0 | ВозврМат | Возврат материалов |  |  | 206 | 20 | 3 |  | 2 | [7 empty] | 0 | 1 | 0
50 | 0 | 0 | 1 | 207 | 3.395 | ТрудСтр | Трудозатраты строителей |  |  | 207 | 21 | 3 |  | -1 | [7 empty] | 3.395 | 1 | 3.395
50 | 0 | 0 | 1 | 208 | 0 | ТрудМаш | Трудозатраты машинистов |  |  | 208 | 22 | 3 |  | -1 | [7 empty] | 0 | 1 | 0
50 | 0 | 0 | 1 | 209 | 0 | ТранспМат | Транспорт материалов |  |  | 209 | 23 | 3 |  | 2 | [7 empty] | 0 | 1 | 0
50 | 0 | 0 | 1 | 233 | 0 | Перевозка | Перевозка грузов |  |  | 233 | 24 | 3 |  | 2 | [7 empty] | 0 | 1 | 0
50 | 0 | 0 | 1 | 210 | 1507.77 | НР | Накладные расходы |  |  | 210 | 25 | 3 |  | 2 | [7 empty] | 1507.77 | 1 | 1507.77
50 | 0 | 0 | 1 | 211 | 215.41 | СмПриб | Сметная прибыль |  |  | 211 | 26 | 3 |  | 2 | [7 empty] | 215.41 | 1 | 215.41
50 | 0 | 0 | 1 | 224 | 4240.39 | Всего | Всего с НР и СП |  |  | 224 | 27 | 3 |  | 2 | [7 empty] | 4240.39 | 1 | 4240.39
4 | 1 |  | 1800 |  | Новый раздел | Помещение 203 Учебный класс |  | 0 |  | 0 | [7 empty] | 0 |  |  | 0 | [53 empty] | 0 | [11 empty] | 0
52 | 1 | 4 | 1787 | 0 | Новый раздел | Помещение 203 Учебный класс | [7 empty] | 2484.31 | 266.66 | 63.7 | 30.47 | 2153.95 | 0 | 3.395 | 0 | 0 | 1507.77 | 215.41 | 0 | 0 | 2484.31 | 266.66 | 63.7 | 30.47 | 2153.95 | 0 | 3.395 | 0 | 0 | 1507.77 | 215.41 | 0 | 0 | 0 | 0 | 0 | 4240.39 | 0 | 0 | 4240.39 | 266.66 | 266.66 | 0 | 266.66 | 0 | 0 | 0 | 0 | 0 | 0 | 0 | 0 | 0 | 0 | 0 | 0 | 0 | 0 | 0 | 0 | 0 | 0 | 0 | 0 | 0 | 0 | 0 | 0 | 0 | 0 | 0 | 4240.39 | 0 | 0 | 4240.39 | 266.66 | 266.66 | 0 | 266.66 | 0 | 0 | 0 | 0 | 0 | 0 | 0 | 0 | 0 | 0 | 0 | 0 | 0 | 0 | 0 | 0 | 0 | 0 | 0 | 0 | 0 | 0 | 0 | 0 | 0 | 0 | 0 | 0 | 0 | 0 | 0 | 0 | 0 | 0 | 0 | 0 | 0 | 0 | 0 | 0 | 0 | 0 | 0 | 0 | 0 | 0 | 0 | 0 | 0 | 0 | 0 | 0 | 0 | 0 | 0 | 0 | 0 | 0 | 0 | 0 | 0 | 0 | 0 | 0 | 0 | 0 | 0 | 0 | 0 | 0 | 0 | 0 | 0 | 0 | 0 | 0 | 0 | 0 | 0 | 0 | 0 | 0 | 0 | 0 | 0 | 0 | 0 | 0 | 0 | 0 | 0 | 0 | 0 | 0 | 0 | 0 | 0 | 0 | 0 | 0 | 0 | 0 | 0 | 0 | 0 | 0 | 0 | 0 | 0 | 0 | 0 | 0 | 0 | 0 | 0 | 0 | 0 | 0 | 0 | 0
17 | 1 | 527 | 527 | 209 | 1.21-3305-1-1/1 | Демонтаж выключателей, розеток | 100 шт. | 0.05 | 0 | 0.05 |  |  |  | 135.52 | 0 | 0 | 0 | 135.52 | 0 | 0.292 | 0 | 0 | 94.86 | 13.55 |  | 35364244 | 2710.46 | 0 | 0 | 0 | 2710.46 | 0 | 5.84 | 0 | 0 | 2710.46 | 0 | 0 | 0 | 2710.46 | 0 | 5.84 | 0 | 0 | 70 | 10 | 1 | 1 |  |  | 1 | 1 | 1 | 1 |  |  |  |  | 0 | 4 | СН-2012.1 Выпуск № 6 (в текущих ценах по состоянию на 01.01.2026 г.). 1.21-3305-1-1/1 |  |  | 0 | 0 |  | 0 | 1 | 0 | 1 | 1 | 1 | 1 | 1 | 1 |  | 70 | 10 |  |  |  | 0 | 0 | 0 | [5 empty] | 0 |  | 0 | 135.52 | 0 | 0 | 0 | 2710.46 | 0 | 5.84 | 0 | 0 | 94.864 | 13.552 | [13 empty] | 0 | 0 | 1 | 1 |  |  |  | 1010 | 100 шт. | 100 шт. | 100 | [6 empty] | 35096056 | 1 | СН-2012 | 0 |  | 4 | 0 | Подрядные работы, гл. 1-5,7 | работа |  |  |  | 0 | 2710.46 | 0 | 0 | 0 | 2710.46 | 5.84 | 0 | 0 | [17 empty] | 0 | 0 | 0 |  |  |  |  | 70 | 10 |  |  |  |  | 0 |  | -931379651 | 2 | 1 | -2 | 0 | 0 | 0 | 243.93 | 0 | 0 | 243.93 |  | 0 | 3 | 0 |  | 0 | 1 | 0 | 0 | 0 | 0 |  |  | 0 | 0
17 | 1 | 531 | 531 | 210 | 1.50-3204-13-6/1 | Сверление отверстий в строительных конструкциях из кирпича установками алмазного сверления, диаметр сверла алмазного кольцевого 70 мм | 10 СМ | 0.2 | 0 | 0.2 |  |  |  | 85.31 | 22.46 | 1.8 | 0.03 | 61.05 | 0 | 0.084 | 0 | 0 | 42.74 | 6.11 |  | 35364244 | 426.58 | 112.32 | 8.99 | 0.13 | 305.27 | 0 | 0.42 | 0 | 0 | 426.58 | 112.32 | 8.99 | 0.13 | 305.27 | 0 | 0.42 | 0 | 0 | 70 | 10 | 1 | 1 |  |  | 1 | 1 | 1 | 1 |  |  |  |  | 0 | 4 | СН-2012.1 Выпуск № 6 (в текущих ценах по состоянию на 01.01.2026 г.). 1.50-3204-13-6/1 |  |  | 0 | 0 |  | 0 | 1 | 0 | 1 | 1 | 1 | 1 | 1 | 1 |  | 70 | 10 |  |  |  | 0 | 0 | 0 | [5 empty] | 0 |  | 0 | 85.31 | 112.32 | 8.99 | 0.13 | 305.27 | 0 | 0.42 | 0 | 0 | 42.735 | 6.105 | [13 empty] | 0 | 0 | 1 | 1 |  |  |  | 1013 | 10 СМ | 10 СМ | 1 | [6 empty] | 35096056 | 1 | СН-2012 | 0 |  | 4 | 0 | Подрядные работы, гл. 1-5,7 | работа |  |  |  | 0 | 426.58 | 112.32 | 8.99 | 0.13 | 305.27 | 0.42 | 0 | 0 | [17 empty] | 0 | 0 | 0 |  |  |  |  | 70 | 10 |  |  |  |  | 0 |  | 94825724 | 2 | 1 | -2 | 0 | 0.03 | 0 | 134.19 | 0 | 0 | 134.19 |  | 0 | 3 | 0 |  | 0 | 1 | 0 | 0 | 0 | 0 |  |  | 0 | 0
17 | 1 | 534 | 534 | 211 | 1.50-3204-10-1/1 | Пробивка борозд в кирпичных стенах, площадь сечения до 20 см2 | 100 м | 0.01 | 0 | 0.01 |  |  |  | 142.14 | 0 | 59.94 | 30.4 | 82.2 | 0 | 0.14 | 0 | 0 | 57.54 | 8.22 |  | 35364244 | 14213.53 | 0 | 5993.85 | 3040.45 | 8219.68 | 0 | 14 | 0 | 0 | 14213.53 | 0 | 5993.85 | 3040.45 | 8219.68 | 0 | 14 | 0 | 0 | 70 | 10 | 1 | 1 |  |  | 1 | 1 | 1 | 1 |  |  |  |  | 0 | 4 | СН-2012.1 Выпуск № 6 (в текущих ценах по состоянию на 01.01.2026 г.). 1.50-3204-10-1/1 |  |  | 0 | 0 |  | 0 | 1 | 0 | 1 | 1 | 1 | 1 | 1 | 1 |  | 70 | 10 |  |  |  | 0 | 0 | 0 | [5 empty] | 0 |  | 0 | 142.14 | 0 | 5993.85 | 3040.45 | 8219.68 | 0 | 14 | 0 | 0 | 57.54 | 8.22 | [13 empty] | 0 | 0 | 1 | 1 |  |  |  | 1003 | 100 м | 100 м | 100 | [6 empty] | 35096056 | 1 | СН-2012 | 0 |  | 4 | 0 | Подрядные работы, гл. 1-5,7 | работа |  |  |  | 0 | 14213.53 | 0 | 5993.85 | 3040.45 | 8219.68 | 14 | 0 | 0 | [17 empty] | 0 | 0 | 0 |  |  |  |  | 70 | 10 |  |  |  |  | 0 |  | -140188742 | 2 | 1 | -2 | 0 | 32.83 | 0 | 240.73 | 0 | 0 | 240.73 |  | 0 | 3 | 0 |  | 0 | 1 | 0 | 0 | 0 | 0 |  |  | 0 | 0
17 | 1 |  |  | 212 | 21.23-8-140 | Кабели силовые с медными жилами, с изоляцией и оболочкой из поливинилхлоридных композиций пониженной пожароопасности, с низким дымо - и газовыделением, марка ВВГнг(А)-LS, напряжение 660 В, число жил и сечение, мм2: 3х2,5 | км | 0.001 | 0 | 0.001 |  |  |  | 99.86 | 99.86 | 0 | 0 | 0 | 0 | 0 | 0 | 0 | 0 | 0 |  | 35364244 | 99860.32 | 99860.32 | 0 | 0 | 0 | 0 | 0 | 0 | 0 | 99860.32 | 99860.32 | 0 | 0 | 0 | 0 | 0 | 0 | 0 | 70 | 10 | 1 | 1 |  |  | 1 | 1 | 1 | 1 |  |  |  |  | 3 | 4 | СН-2012.21 Выпуск № 6 (в текущих ценах по состоянию на 01.01.2026 г.). 21.23-8-140 |  |  | 0 | 0 |  | 0 | 1 | 0 | 1 | 1 | 1 | 1 | 1 | 1 |  | 70 | 10 |  |  |  | 0 | 0 | 0 | [5 empty] | 0 |  | 0 | 99.86 | 99860.32 | 0 | 0 | 0 | 0 | 0 | 0 | 0 | 0 | 0 | [13 empty] | 0 | 0 | 1 | 1 |  |  |  | 1003 | км | км | 1000 | [6 empty] | 35096056 | 1 | СН-2012 | 0 |  | 4 | 0 | Подрядные работы, гл. 1-5,7 | работа |  |  |  | 0 | 99860.32 | 99860.32 | 0 | 0 | 0 | 0 | 0 | 0 | [17 empty] | 0 | 0 | 0 |  |  |  |  | 70 | 10 |  |  |  |  | 0 |  | 2077141205 | 2 | 1 | -2 | 0 | 0 | 0 | 99.86 | 0 | 0 | 99.86 |  | 0 | 3 | 0 |  | 0 | 1 | 0 | 0 | 0 | 0 |  |  | 0 | 0
17 | 1 |  |  | 213 | 21.21-5-84 | Коробки для установки выключателей, переключателей и штепсельных розеток при скрытой электропроводке, тип КУВ-1М УХЛЗ | 1000 шт. | 0.002 | 0 | 0.002 |  |  |  | 144.34 | 144.34 | 0 | 0 | 0 | 0 | 0 | 0 | 0 | 0 | 0 |  | 35364244 | 72169.9 | 72169.9 | 0 | 0 | 0 | 0 | 0 | 0 | 0 | 72169.9 | 72169.9 | 0 | 0 | 0 | 0 | 0 | 0 | 0 | 70 | 10 | 1 | 1 |  |  | 1 | 1 | 1 | 1 |  |  |  |  | 3 | 4 | СН-2012.21 Выпуск № 6 (в текущих ценах по состоянию на 01.01.2026 г.). 21.21-5-84 |  |  | 0 | 0 |  | 0 | 1 | 0 | 1 | 1 | 1 | 1 | 1 | 1 |  | 70 | 10 |  |  |  | 0 | 0 | 0 | [5 empty] | 0 |  | 0 | 144.34 | 72169.9 | 0 | 0 | 0 | 0 | 0 | 0 | 0 | 0 | 0 | [13 empty] | 0 | 0 | 1 | 1 |  |  |  | 1010 | 1000 шт. | 1000 шт. | 1000 | [6 empty] | 35096056 | 1 | СН-2012 | 0 |  | 4 | 0 | Подрядные работы, гл. 1-5,7 | работа |  |  |  | 0 | 72169.9 | 72169.9 | 0 | 0 | 0 | 0 | 0 | 0 | [17 empty] | 0 | 0 | 0 |  |  |  |  | 70 | 10 |  |  |  |  | 0 |  | 653953554 | 2 | 1 | -2 | 0 | 0 | 0 | 144.34 | 0 | 0 | 144.34 |  | 0 | 3 | 0 |  | 0 | 1 | 0 | 0 | 0 | 0 |  |  | 0 | 0
17 | 1 | 536 | 536 | 214 | 1.20-3103-1-8/1 | Установка розетки штепсельной неутопленного типа при открытой проводке | 100 шт. | 0.05 | 0 | 0.05 |  |  |  | 1395.8 | 0 | 1.63 | 0.03 | 1394.17 | 0 | 2.1405 | 0 | 0 | 975.92 | 139.42 |  | 35364244 | 27916.01 | 0 | 32.57 | 0.69 | 27883.44 | 0 | 42.81 | 0 | 0 | 27916.01 | 0 | 32.57 | 0.69 | 27883.44 | 0 | 42.81 | 0 | 0 | 70 | 10 | 1 | 1 |  |  | 1 | 1 | 1 | 1 |  |  |  |  | 0 | 4 | СН-2012.1 Выпуск № 6 (в текущих ценах по состоянию на 01.01.2026 г.). 1.20-3103-1-8/1 |  |  | 0 | 0 |  | 0 | 1 | 0 | 1 | 1 | 1 | 1 | 1 | 1 |  | 70 | 10 |  |  |  | 0 | 0 | 0 | [5 empty] | 0 |  | 0 | 1395.8 | 0 | 32.57 | 0.69 | 27883.44 | 0 | 42.81 | 0 | 0 | 975.919 | 139.417 | [13 empty] | 0 | 0 | 1 | 1 |  |  |  | 1010 | 100 шт. | 100 шт. | 100 | [6 empty] | 35096056 | 1 | СН-2012 | 0 |  | 4 | 0 | Подрядные работы, гл. 1-5,7 | работа |  |  |  | 262144 | 27916.01 | 0 | 32.57 | 0.69 | 27883.44 | 42.81 | 0 | 0 | [17 empty] | 0 | 0 | 0 |  |  |  |  | 70 | 10 |  |  |  |  | 0 |  | 1394402761 | 2 | 1 | -2 | 0 | 0.03 | 0 | 2511.17 | 0 | 0 | 2511.17 |  | 0 | 3 | 0 |  | 0 | 1 | 0 | 0 | 0 | 0 |  |  | 0 | 0
17 | 1 | 538 | 538 | 215 | 1.20-3103-1-1/1 | Установка выключателя одноклавишного неутопленного типа при открытой проводке | 100 шт. | 0.01 | 0 | 0.01 |  |  |  | 255.78 | 0 | 0.33 | 0.01 | 255.45 | 0 | 0.3922 | 0 | 0 | 178.82 | 25.55 |  | 35364244 | 25577.73 | 0 | 32.57 | 0.69 | 25545.16 | 0 | 39.22 | 0 | 0 | 25577.73 | 0 | 32.57 | 0.69 | 25545.16 | 0 | 39.22 | 0 | 0 | 70 | 10 | 1 | 1 |  |  | 1 | 1 | 1 | 1 |  |  |  |  | 0 | 4 | СН-2012.1 Выпуск № 6 (в текущих ценах по состоянию на 01.01.2026 г.). 1.20-3103-1-1/1 |  |  | 0 | 0 |  | 0 | 1 | 0 | 1 | 1 | 1 | 1 | 1 | 1 |  | 70 | 10 |  |  |  | 0 | 0 | 0 | [5 empty] | 0 |  | 0 | 255.78 | 0 | 32.57 | 0.69 | 25545.16 | 0 | 39.22 | 0 | 0 | 178.815 | 25.545 | [13 empty] | 0 | 0 | 1 | 1 |  |  |  | 1010 | 100 шт. | 100 шт. | 100 | [6 empty] | 35096056 | 1 | СН-2012 | 0 |  | 4 | 0 | Подрядные работы, гл. 1-5,7 | работа |  |  |  | 262144 | 25577.73 | 0 | 32.57 | 0.69 | 25545.16 | 39.22 | 0 | 0 | [17 empty] | 0 | 0 | 0 |  |  |  |  | 70 | 10 |  |  |  |  | 0 |  | 1212913616 | 2 | 1 | -2 | 0 | 0.01 | 0 | 460.16 | 0 | 0 | 460.16 |  | 0 | 3 | 0 |  | 0 | 1 | 0 | 0 | 0 | 0 |  |  | 0 | 0
17 | 1 | 539 | 539 | 216 | 1.20-3103-1-5/1 | Установка выключателя двухклавишного утопленного типа при скрытой проводке | 100 шт. | 0.01 | 0 | 0.01 |  |  |  | 225.56 | 0 | 0 | 0 | 225.56 | 0 | 0.3463 | 0 | 0 | 157.89 | 22.56 |  | 35364244 | 22555.56 | 0 | 0 | 0 | 22555.56 | 0 | 34.63 | 0 | 0 | 22555.56 | 0 | 0 | 0 | 22555.56 | 0 | 34.63 | 0 | 0 | 70 | 10 | 1 | 1 |  |  | 1 | 1 | 1 | 1 |  |  |  |  | 0 | 4 | СН-2012.1 Выпуск № 6 (в текущих ценах по состоянию на 01.01.2026 г.). 1.20-3103-1-5/1 |  |  | 0 | 0 |  | 0 | 1 | 0 | 1 | 1 | 1 | 1 | 1 | 1 |  | 70 | 10 |  |  |  | 0 | 0 | 0 | [5 empty] | 0 |  | 0 | 225.56 | 0 | 0 | 0 | 22555.56 | 0 | 34.63 | 0 | 0 | 157.892 | 22.556 | [13 empty] | 0 | 0 | 1 | 1 |  |  |  | 1010 | 100 шт. | 100 шт. | 100 | [6 empty] | 35096056 | 1 | СН-2012 | 0 |  | 4 | 0 | Подрядные работы, гл. 1-5,7 | работа |  |  |  | 262144 | 22555.56 | 0 | 0 | 0 | 22555.56 | 34.63 | 0 | 0 | [17 empty] | 0 | 0 | 0 |  |  |  |  | 70 | 10 |  |  |  |  | 0 |  | -24549344 | 2 | 1 | -2 | 0 | 0 | 0 | 406.01 | 0 | 0 | 406.01 |  | 0 | 3 | 0 |  | 0 | 1 | 0 | 0 | 0 | 0 |  |  | 0 | 0
51 | 1 | 4 | 1787 |  | Новый раздел | Помещение 203 Учебный класс | 0 | [6 empty] | 2484.31 | 266.66 | 63.7 | 30.47 | 2153.95 | 0 | 3.395 | 0 | 0 | 1507.77 | 215.41 |  |  | 2484.31 | 266.66 | 63.7 | 30.47 | 2153.95 | 0 | 3.395 | 0 | 0 | 1507.77 | 215.41 |  |  | 0 | 0 | 0 | 4240.39 | 0 | 0 | 4240.39 | 266.66 | 266.66 | 0 | 266.66 | 0 | 0 | 0 | 0 | 0 | [19 empty] | 0 | 0 | 0 | 4240.39 | 0 | 0 | 4240.39 | 266.66 | 266.66 | 0 | 266.66 | 0 | 0 | 0 | 0 | 0 | [114 empty] | 0
50 | 0 | 0 | 1 | 201 | 2484.31 | ПЗ | Прямые затраты |  |  | 201 | 1 | 3 |  | 2 | [7 empty] | 2484.31 | 1 | 2484.31
50 | 0 | 0 | 1 | 202 | 266.66 | СтМатОб | Стоимость материальных ресурсов (всего) |  |  | 202 | 2 | 3 |  | 2 | [7 empty] | 266.66 | 1 | 266.66
50 | 0 | 0 | 1 | 222 | 0 | СтМатОбЗак | Стоимость материалов и оборудования заказчика |  |  | 222 | 3 | 3 |  | 2 | [7 empty] | 0 | 1 | 0
50 | 0 | 0 | 1 | 225 | 266.66 | СтМатОбПод | Стоимость материалов и оборудования подрядчика |  |  | 225 | 4 | 3 |  | 2 | [7 empty] | 266.66 | 1 | 266.66
50 | 0 | 0 | 1 | 226 | 266.66 | СтМат | Стоимость материалов (всего) |  |  | 226 | 5 | 3 |  | 2 | [7 empty] | 266.66 | 1 | 266.66
50 | 0 | 0 | 1 | 227 | 0 | СтМатЗак | Стоимость материалов заказчика |  |  | 227 | 6 | 3 |  | 2 | [7 empty] | 0 | 1 | 0
50 | 0 | 0 | 1 | 228 | 266.66 | СтМатПод | Стоимость материалов подрядчика |  |  | 228 | 7 | 3 |  | 2 | [7 empty] | 266.66 | 1 | 266.66
50 | 0 | 0 | 1 | 216 | 0 | Оборуд | Стоимость оборудования (всего) |  |  | 216 | 8 | 3 |  | 2 | [7 empty] | 0 | 1 | 0
50 | 0 | 0 | 1 | 223 | 0 | ОборудЗак | Стоимость оборудования заказчика |  |  | 223 | 9 | 3 |  | 2 | [7 empty] | 0 | 1 | 0
50 | 0 | 0 | 1 | 229 | 0 | ОборудПод | Стоимость оборудования подрядчика |  |  | 229 | 10 | 3 |  | 2 | [7 empty] | 0 | 1 | 0
50 | 0 | 0 | 1 | 203 | 63.7 | ЭММ | Эксплуатация машин |  |  | 203 | 11 | 3 |  | 2 | [7 empty] | 63.7 | 1 | 63.7
50 | 0 | 0 | 1 | 231 | 0 | ЭММсНРиСП | Эксплуатация машин по ТСН-2001.16 |  |  | 231 | 12 | 3 |  | 2 | [7 empty] | 0 | 1 | 0
50 | 0 | 0 | 1 | 204 | 30.47 | ЗПМ | ЗП машинистов |  |  | 204 | 13 | 3 |  | 2 | [7 empty] | 30.47 | 1 | 30.47
50 | 0 | 0 | 1 | 205 | 2153.95 | ОЗП | Основная ЗП рабочих |  |  | 205 | 14 | 3 |  | 2 | [7 empty] | 2153.95 | 1 | 2153.95
50 | 0 | 0 | 1 | 232 | 0 | ОЗПсНРиСП | Основная ЗП рабочих по ТСН-2001.16 |  |  | 232 | 15 | 3 |  | 2 | [7 empty] | 0 | 1 | 0
50 | 0 | 0 | 1 | 214 | 0 | Строит | Строительные работы с НР и СП |  |  | 214 | 16 | 3 |  | 2 | [7 empty] | 0 | 1 | 0
50 | 0 | 0 | 1 | 215 | 0 | Монтаж | Монтажные работы с НР и СП |  |  | 215 | 17 | 3 |  | 2 | [7 empty] | 0 | 1 | 0
50 | 0 | 0 | 1 | 217 | 4240.39 | Прочие | Прочие работы с НР и СП |  |  | 217 | 18 | 3 |  | 2 | [7 empty] | 4240.39 | 1 | 4240.39
50 | 0 | 0 | 1 | 230 | 0 | ПрочиеЗатр | Прочие затраты по ТСН-2001.16 |  |  | 230 | 19 | 3 |  | 2 | [7 empty] | 0 | 1 | 0
50 | 0 | 0 | 1 | 206 | 0 | ВозврМат | Возврат материалов |  |  | 206 | 20 | 3 |  | 2 | [7 empty] | 0 | 1 | 0
50 | 0 | 0 | 1 | 207 | 3.395 | ТрудСтр | Трудозатраты строителей |  |  | 207 | 21 | 3 |  | -1 | [7 empty] | 3.395 | 1 | 3.395
50 | 0 | 0 | 1 | 208 | 0 | ТрудМаш | Трудозатраты машинистов |  |  | 208 | 22 | 3 |  | -1 | [7 empty] | 0 | 1 | 0
50 | 0 | 0 | 1 | 209 | 0 | ТранспМат | Транспорт материалов |  |  | 209 | 23 | 3 |  | 2 | [7 empty] | 0 | 1 | 0
50 | 0 | 0 | 1 | 233 | 0 | Перевозка | Перевозка грузов |  |  | 233 | 24 | 3 |  | 2 | [7 empty] | 0 | 1 | 0
50 | 0 | 0 | 1 | 210 | 1507.77 | НР | Накладные расходы |  |  | 210 | 25 | 3 |  | 2 | [7 empty] | 1507.77 | 1 | 1507.77
50 | 0 | 0 | 1 | 211 | 215.41 | СмПриб | Сметная прибыль |  |  | 211 | 26 | 3 |  | 2 | [7 empty] | 215.41 | 1 | 215.41
50 | 0 | 0 | 1 | 224 | 4240.39 | Всего | Всего с НР и СП |  |  | 224 | 27 | 3 |  | 2 | [7 empty] | 4240.39 | 1 | 4240.39
4 | 1 |  | 1847 |  | Новый раздел | Помещение 204 Учительская |  | 0 |  | 0 | [7 empty] | 0 |  |  | 0 | [53 empty] | 0 | [11 empty] | 0
52 | 1 | 4 | 1830 | 0 | Новый раздел | Помещение 204 Учительская | [7 empty] | 134599.1 | 107913.79 | 618.87 | 288.74 | 26066.44 | 0 | 45.5077 | 0 | 0 | 18246.52 | 2606.66 | 0 | 0 | 134599.1 | 107913.79 | 618.87 | 288.74 | 26066.44 | 0 | 45.5077 | 0 | 0 | 18246.52 | 2606.66 | 0 | 0 | 0 | 0 | 0 | 155764.1 | 0 | 0 | 155764.1 | 107913.79 | 107913.79 | 0 | 107913.79 | 0 | 0 | 0 | 0 | 0 | 0 | 0 | 0 | 0 | 0 | 0 | 0 | 0 | 0 | 0 | 0 | 0 | 0 | 0 | 0 | 0 | 0 | 0 | 0 | 0 | 0 | 0 | 155764.1 | 0 | 0 | 155764.1 | 107913.79 | 107913.79 | 0 | 107913.79 | 0 | 0 | 0 | 0 | 0 | 0 | 0 | 0 | 0 | 0 | 0 | 0 | 0 | 0 | 0 | 0 | 0 | 0 | 0 | 0 | 0 | 0 | 0 | 0 | 0 | 0 | 0 | 0 | 0 | 0 | 0 | 0 | 0 | 0 | 0 | 0 | 0 | 0 | 0 | 0 | 0 | 0 | 0 | 0 | 0 | 0 | 0 | 0 | 0 | 0 | 0 | 0 | 0 | 0 | 0 | 0 | 0 | 0 | 0 | 0 | 0 | 0 | 0 | 0 | 0 | 0 | 0 | 0 | 0 | 0 | 0 | 0 | 0 | 0 | 0 | 0 | 0 | 0 | 0 | 0 | 0 | 0 | 0 | 0 | 0 | 0 | 0 | 0 | 0 | 0 | 0 | 0 | 0 | 0 | 0 | 0 | 0 | 0 | 0 | 0 | 0 | 0 | 0 | 0 | 0 | 0 | 0 | 0 | 0 | 0 | 0 | 0 | 0 | 0 | 0 | 0 | 0 | 0 | 0 | 0
17 | 1 | 540 | 540 | 217 | 1.21-3305-1-1/1 | Демонтаж выключателей, розеток | 100 шт. | 0.04 | 0 | 0.04 |  |  |  | 108.42 | 0 | 0 | 0 | 108.42 | 0 | 0.2336 | 0 | 0 | 75.89 | 10.84 |  | 35364244 | 2710.46 | 0 | 0 | 0 | 2710.46 | 0 | 5.84 | 0 | 0 | 2710.46 | 0 | 0 | 0 | 2710.46 | 0 | 5.84 | 0 | 0 | 70 | 10 | 1 | 1 |  |  | 1 | 1 | 1 | 1 |  |  |  |  | 0 | 4 | СН-2012.1 Выпуск № 6 (в текущих ценах по состоянию на 01.01.2026 г.). 1.21-3305-1-1/1 |  |  | 0 | 0 |  | 0 | 1 | 0 | 1 | 1 | 1 | 1 | 1 | 1 |  | 70 | 10 |  |  |  | 0 | 0 | 0 | [5 empty] | 0 |  | 0 | 108.42 | 0 | 0 | 0 | 2710.46 | 0 | 5.84 | 0 | 0 | 75.894 | 10.842 | [13 empty] | 0 | 0 | 1 | 1 |  |  |  | 1010 | 100 шт. | 100 шт. | 100 | [6 empty] | 35096056 | 1 | СН-2012 | 0 |  | 4 | 0 | Подрядные работы, гл. 1-5,7 | работа |  |  |  | 2097152 | 2710.46 | 0 | 0 | 0 | 2710.46 | 5.84 | 0 | 0 | [17 empty] | 0 | 0 | 0 |  |  |  |  | 70 | 10 |  |  |  |  | 0 |  | -931379651 | 2 | 1 | -2 | 0 | 0 | 0 | 195.15 | 0 | 0 | 195.15 |  | 0 | 3 | 0 |  | 0 | 1 | 0 | 0 | 0 | 0 |  |  | 0 | 0
17 | 1 | 544 | 544 | 218 | 1.50-3204-13-6/1 | Сверление отверстий в строительных конструкциях из кирпича установками алмазного сверления, диаметр сверла алмазного кольцевого 70 мм | 10 СМ | 0.2 | 0 | 0.2 |  |  |  | 85.31 | 22.46 | 1.8 | 0.03 | 61.05 | 0 | 0.084 | 0 | 0 | 42.74 | 6.11 |  | 35364244 | 426.58 | 112.32 | 8.99 | 0.13 | 305.27 | 0 | 0.42 | 0 | 0 | 426.58 | 112.32 | 8.99 | 0.13 | 305.27 | 0 | 0.42 | 0 | 0 | 70 | 10 | 1 | 1 |  |  | 1 | 1 | 1 | 1 |  |  |  |  | 0 | 4 | СН-2012.1 Выпуск № 6 (в текущих ценах по состоянию на 01.01.2026 г.). 1.50-3204-13-6/1 |  |  | 0 | 0 |  | 0 | 1 | 0 | 1 | 1 | 1 | 1 | 1 | 1 |  | 70 | 10 |  |  |  | 0 | 0 | 0 | [5 empty] | 0 |  | 0 | 85.31 | 112.32 | 8.99 | 0.13 | 305.27 | 0 | 0.42 | 0 | 0 | 42.735 | 6.105 | [13 empty] | 0 | 0 | 1 | 1 |  |  |  | 1013 | 10 СМ | 10 СМ | 1 | [6 empty] | 35096056 | 1 | СН-2012 | 0 |  | 4 | 0 | Подрядные работы, гл. 1-5,7 | работа |  |  |  | 2097152 | 426.58 | 112.32 | 8.99 | 0.13 | 305.27 | 0.42 | 0 | 0 | [17 empty] | 0 | 0 | 0 |  |  |  |  | 70 | 10 |  |  |  |  | 0 |  | 94825724 | 2 | 1 | -2 | 0 | 0.03 | 0 | 134.19 | 0 | 0 | 134.19 |  | 0 | 3 | 0 |  | 0 | 1 | 0 | 0 | 0 | 0 |  |  | 0 | 0
17 | 1 | 547 | 547 | 219 | 1.50-3204-10-1/1 | Пробивка борозд в кирпичных стенах, площадь сечения до 20 см2 | 100 м | 0.02 | 0 | 0.02 |  |  |  | 284.27 | 0 | 119.88 | 60.81 | 164.39 | 0 | 0.28 | 0 | 0 | 115.07 | 16.44 |  | 35364244 | 14213.53 | 0 | 5993.85 | 3040.45 | 8219.68 | 0 | 14 | 0 | 0 | 14213.53 | 0 | 5993.85 | 3040.45 | 8219.68 | 0 | 14 | 0 | 0 | 70 | 10 | 1 | 1 |  |  | 1 | 1 | 1 | 1 |  |  |  |  | 0 | 4 | СН-2012.1 Выпуск № 6 (в текущих ценах по состоянию на 01.01.2026 г.). 1.50-3204-10-1/1 |  |  | 0 | 0 |  | 0 | 1 | 0 | 1 | 1 | 1 | 1 | 1 | 1 |  | 70 | 10 |  |  |  | 0 | 0 | 0 | [5 empty] | 0 |  | 0 | 284.27 | 0 | 5993.85 | 3040.45 | 8219.68 | 0 | 14 | 0 | 0 | 115.073 | 16.439 | [13 empty] | 0 | 0 | 1 | 1 |  |  |  | 1003 | 100 м | 100 м | 100 | [6 empty] | 35096056 | 1 | СН-2012 | 0 |  | 4 | 0 | Подрядные работы, гл. 1-5,7 | работа |  |  |  | 2097152 | 14213.53 | 0 | 5993.85 | 3040.45 | 8219.68 | 14 | 0 | 0 | [17 empty] | 0 | 0 | 0 |  |  |  |  | 70 | 10 |  |  |  |  | 0 |  | -140188742 | 2 | 1 | -2 | 0 | 65.67 | 0 | 481.45 | 0 | 0 | 481.45 |  | 0 | 3 | 0 |  | 0 | 1 | 0 | 0 | 0 | 0 |  |  | 0 | 0
17 | 1 |  |  | 220 | 21.23-8-140 | Кабели силовые с медными жилами, с изоляцией и оболочкой из поливинилхлоридных композиций пониженной пожароопасности, с низким дымо - и газовыделением, марка ВВГнг(А)-LS, напряжение 660 В, число жил и сечение, мм2: 3х2,5 | км | 0.002 | 0 | 0.002 |  |  |  | 199.72 | 199.72 | 0 | 0 | 0 | 0 | 0 | 0 | 0 | 0 | 0 |  | 35364244 | 99860.32 | 99860.32 | 0 | 0 | 0 | 0 | 0 | 0 | 0 | 99860.32 | 99860.32 | 0 | 0 | 0 | 0 | 0 | 0 | 0 | 70 | 10 | 1 | 1 |  |  | 1 | 1 | 1 | 1 |  |  |  |  | 3 | 4 | СН-2012.21 Выпуск № 6 (в текущих ценах по состоянию на 01.01.2026 г.). 21.23-8-140 |  |  | 0 | 0 |  | 0 | 1 | 0 | 1 | 1 | 1 | 1 | 1 | 1 |  | 70 | 10 |  |  |  | 0 | 0 | 0 | [5 empty] | 0 |  | 0 | 199.72 | 99860.32 | 0 | 0 | 0 | 0 | 0 | 0 | 0 | 0 | 0 | [13 empty] | 0 | 0 | 1 | 1 |  |  |  | 1003 | км | км | 1000 | [6 empty] | 35096056 | 1 | СН-2012 | 0 |  | 4 | 0 | Подрядные работы, гл. 1-5,7 | работа |  |  |  | 2097152 | 99860.32 | 99860.32 | 0 | 0 | 0 | 0 | 0 | 0 | [17 empty] | 0 | 0 | 0 |  |  |  |  | 70 | 10 |  |  |  |  | 0 |  | 2077141205 | 2 | 1 | -2 | 0 | 0 | 0 | 199.72 | 0 | 0 | 199.72 |  | 0 | 3 | 0 |  | 0 | 1 | 0 | 0 | 0 | 0 |  |  | 0 | 0
17 | 1 |  |  | 221 | 21.21-5-84 | Коробки для установки выключателей, переключателей и штепсельных розеток при скрытой электропроводке, тип КУВ-1М УХЛЗ | 1000 шт. | 0.006 | 0 | 0.006 |  |  |  | 433.02 | 433.02 | 0 | 0 | 0 | 0 | 0 | 0 | 0 | 0 | 0 |  | 35364244 | 72169.9 | 72169.9 | 0 | 0 | 0 | 0 | 0 | 0 | 0 | 72169.9 | 72169.9 | 0 | 0 | 0 | 0 | 0 | 0 | 0 | 70 | 10 | 1 | 1 |  |  | 1 | 1 | 1 | 1 |  |  |  |  | 3 | 4 | СН-2012.21 Выпуск № 6 (в текущих ценах по состоянию на 01.01.2026 г.). 21.21-5-84 |  |  | 0 | 0 |  | 0 | 1 | 0 | 1 | 1 | 1 | 1 | 1 | 1 |  | 70 | 10 |  |  |  | 0 | 0 | 0 | [5 empty] | 0 |  | 0 | 433.02 | 72169.9 | 0 | 0 | 0 | 0 | 0 | 0 | 0 | 0 | 0 | [13 empty] | 0 | 0 | 1 | 1 |  |  |  | 1010 | 1000 шт. | 1000 шт. | 1000 | [6 empty] | 35096056 | 1 | СН-2012 | 0 |  | 4 | 0 | Подрядные работы, гл. 1-5,7 | работа |  |  |  | 2097152 | 72169.9 | 72169.9 | 0 | 0 | 0 | 0 | 0 | 0 | [17 empty] | 0 | 0 | 0 |  |  |  |  | 70 | 10 |  |  |  |  | 0 |  | 653953554 | 2 | 1 | -2 | 0 | 0 | 0 | 433.02 | 0 | 0 | 433.02 |  | 0 | 3 | 0 |  | 0 | 1 | 0 | 0 | 0 | 0 |  |  | 0 | 0
17 | 1 | 549 | 549 | 222 | 1.20-3103-1-8/1 | Установка розетки штепсельной неутопленного типа при открытой проводке | 100 шт. | 0.04 | 0 | 0.04 |  |  |  | 1116.64 | 0 | 1.3 | 0.03 | 1115.34 | 0 | 1.7124 | 0 | 0 | 780.74 | 111.53 |  | 35364244 | 27916.01 | 0 | 32.57 | 0.69 | 27883.44 | 0 | 42.81 | 0 | 0 | 27916.01 | 0 | 32.57 | 0.69 | 27883.44 | 0 | 42.81 | 0 | 0 | 70 | 10 | 1 | 1 |  |  | 1 | 1 | 1 | 1 |  |  |  |  | 0 | 4 | СН-2012.1 Выпуск № 6 (в текущих ценах по состоянию на 01.01.2026 г.). 1.20-3103-1-8/1 |  |  | 0 | 0 |  | 0 | 1 | 0 | 1 | 1 | 1 | 1 | 1 | 1 |  | 70 | 10 |  |  |  | 0 | 0 | 0 | [5 empty] | 0 |  | 0 | 1116.64 | 0 | 32.57 | 0.69 | 27883.44 | 0 | 42.81 | 0 | 0 | 780.738 | 111.534 | [13 empty] | 0 | 0 | 1 | 1 |  |  |  | 1010 | 100 шт. | 100 шт. | 100 | [6 empty] | 35096056 | 1 | СН-2012 | 0 |  | 4 | 0 | Подрядные работы, гл. 1-5,7 | работа |  |  |  | 2097152 | 27916.01 | 0 | 32.57 | 0.69 | 27883.44 | 42.81 | 0 | 0 | [17 empty] | 0 | 0 | 0 |  |  |  |  | 70 | 10 |  |  |  |  | 0 |  | 1394402761 | 2 | 1 | -2 | 0 | 0.03 | 0 | 2008.94 | 0 | 0 | 2008.94 |  | 0 | 3 | 0 |  | 0 | 1 | 0 | 0 | 0 | 0 |  |  | 0 | 0
17 | 1 | 551 | 551 | 223 | 1.20-3103-1-1/1 | Установка выключателя одноклавишного неутопленного типа при открытой проводке | 100 шт. | 0.01 | 0 | 0.01 |  |  |  | 255.78 | 0 | 0.33 | 0.01 | 255.45 | 0 | 0.3922 | 0 | 0 | 178.82 | 25.55 |  | 35364244 | 25577.73 | 0 | 32.57 | 0.69 | 25545.16 | 0 | 39.22 | 0 | 0 | 25577.73 | 0 | 32.57 | 0.69 | 25545.16 | 0 | 39.22 | 0 | 0 | 70 | 10 | 1 | 1 |  |  | 1 | 1 | 1 | 1 |  |  |  |  | 0 | 4 | СН-2012.1 Выпуск № 6 (в текущих ценах по состоянию на 01.01.2026 г.). 1.20-3103-1-1/1 |  |  | 0 | 0 |  | 0 | 1 | 0 | 1 | 1 | 1 | 1 | 1 | 1 |  | 70 | 10 |  |  |  | 0 | 0 | 0 | [5 empty] | 0 |  | 0 | 255.78 | 0 | 32.57 | 0.69 | 25545.16 | 0 | 39.22 | 0 | 0 | 178.815 | 25.545 | [13 empty] | 0 | 0 | 1 | 1 |  |  |  | 1010 | 100 шт. | 100 шт. | 100 | [6 empty] | 35096056 | 1 | СН-2012 | 0 |  | 4 | 0 | Подрядные работы, гл. 1-5,7 | работа |  |  |  | 2097152 | 25577.73 | 0 | 32.57 | 0.69 | 25545.16 | 39.22 | 0 | 0 | [17 empty] | 0 | 0 | 0 |  |  |  |  | 70 | 10 |  |  |  |  | 0 |  | 1212913616 | 2 | 1 | -2 | 0 | 0.01 | 0 | 460.16 | 0 | 0 | 460.16 |  | 0 | 3 | 0 |  | 0 | 1 | 0 | 0 | 0 | 0 |  |  | 0 | 0
17 | 1 | 552 | 552 | 224 | 1.20-3103-1-5/1 | Установка выключателя двухклавишного утопленного типа при скрытой проводке | 100 шт. | 0.01 | 0 | 0.01 |  |  |  | 225.56 | 0 | 0 | 0 | 225.56 | 0 | 0.3463 | 0 | 0 | 157.89 | 22.56 |  | 35364244 | 22555.56 | 0 | 0 | 0 | 22555.56 | 0 | 34.63 | 0 | 0 | 22555.56 | 0 | 0 | 0 | 22555.56 | 0 | 34.63 | 0 | 0 | 70 | 10 | 1 | 1 |  |  | 1 | 1 | 1 | 1 |  |  |  |  | 0 | 4 | СН-2012.1 Выпуск № 6 (в текущих ценах по состоянию на 01.01.2026 г.). 1.20-3103-1-5/1 |  |  | 0 | 0 |  | 0 | 1 | 0 | 1 | 1 | 1 | 1 | 1 | 1 |  | 70 | 10 |  |  |  | 0 | 0 | 0 | [5 empty] | 0 |  | 0 | 225.56 | 0 | 0 | 0 | 22555.56 | 0 | 34.63 | 0 | 0 | 157.892 | 22.556 | [13 empty] | 0 | 0 | 1 | 1 |  |  |  | 1010 | 100 шт. | 100 шт. | 100 | [6 empty] | 35096056 | 1 | СН-2012 | 0 |  | 4 | 0 | Подрядные работы, гл. 1-5,7 | работа |  |  |  | 2097152 | 22555.56 | 0 | 0 | 0 | 22555.56 | 34.63 | 0 | 0 | [17 empty] | 0 | 0 | 0 |  |  |  |  | 70 | 10 |  |  |  |  | 0 |  | -24549344 | 2 | 1 | -2 | 0 | 0 | 0 | 406.01 | 0 | 0 | 406.01 |  | 0 | 3 | 0 |  | 0 | 1 | 0 | 0 | 0 | 0 |  |  | 0 | 0
17 | 1 | 565 | 565 | 225 | 1.21-3103-31-1/4 | Прокладка пластикового кабель-канала - по кирпичному основанию / сечение 105х50 мм | 100 м | 1.05 | 0 | 1.05 |  |  |  | 118571.02 | 95439.25 | 49.76 | 0.68 | 23082.01 | 0 | 40.803 | 0 | 0 | 16157.41 | 2308.2 |  | 35364244 | 112924.78 | 90894.52 | 47.39 | 0.65 | 21982.87 | 0 | 38.86 | 0 | 0 | 112924.78 | 90894.52 | 47.39 | 0.65 | 21982.87 | 0 | 38.86 | 0 | 0 | 70 | 10 | 1 | 1 |  |  | 1 | 1 | 1 | 1 |  |  |  |  | 0 | 4 | СН-2012.1 Выпуск № 6 (в текущих ценах по состоянию на 01.01.2026 г.). 1.21-3103-31-1/4 |  |  | 0 | 0 |  | 0 | 1 | 0 | 1 | 1 | 1 | 1 | 1 | 1 |  | 70 | 10 |  |  |  | 0 | 0 | 0 | [5 empty] | 0 |  | 0 | 118571.02 | 90894.52 | 47.39 | 0.65 | 21982.87 | 0 | 38.86 | 0 | 0 | 16157.407 | 2308.201 | [13 empty] | 0 | 0 | 1 | 1 |  |  |  | 1003 | 100 м | 100 м | 100 | [6 empty] | 35096056 | 1 | СН-2012 | 0 |  | 4 | 0 | Подрядные работы, гл. 1-5,7 | работа |  |  |  | 2097152 | 112924.78 | 90894.52 | 47.39 | 0.65 | 21982.87 | 38.86 | 0 | 0 | [17 empty] | 0 | 0 | 0 |  |  |  |  | 70 | 10 |  |  |  |  | 0 |  | 60728256 | 2 | 1 | -2 | 0 | 0.73 | 0 | 137037.36 | 0 | 0 | 137037.36 |  | 0 | 3 | 0 |  | 0 | 1 | 0 | 0 | 0 | 0 |  |  | 0 | 0
17 | 1 | 574 | 574 | 226 | 1.21-3103-7-1/1 | Прокладка проводов и кабелей в лотках, провод сечением до 6 мм2 | 100 м | 0.5 | 0 | 0.5 |  |  |  | 6148.28 | 5342.71 | 445.8 | 227.18 | 359.77 | 0 | 0.59 | 0 | 0 | 251.84 | 35.98 |  | 35364244 | 12296.54 | 10685.41 | 891.59 | 454.35 | 719.54 | 0 | 1.18 | 0 | 0 | 12296.54 | 10685.41 | 891.59 | 454.35 | 719.54 | 0 | 1.18 | 0 | 0 | 70 | 10 | 1 | 1 |  |  | 1 | 1 | 1 | 1 |  |  |  |  | 0 | 4 | СН-2012.1 Выпуск № 6 (в текущих ценах по состоянию на 01.01.2026 г.). 1.21-3103-7-1/1 |  |  | 0 | 0 |  | 0 | 1 | 0 | 1 | 1 | 1 | 1 | 1 | 1 |  | 70 | 10 |  |  |  | 0 | 0 | 0 | [5 empty] | 0 |  | 0 | 6148.28 | 10685.41 | 891.59 | 454.35 | 719.54 | 0 | 1.18 | 0 | 0 | 251.839 | 35.977 | [13 empty] | 0 | 0 | 1 | 1 |  |  |  | 1003 | 100 м | 100 м | 100 | [6 empty] | 35096056 | 1 | СН-2012 | 0 |  | 4 | 0 | Подрядные работы, гл. 1-5,7 | работа |  |  |  | 2097152 | 12296.54 | 10685.41 | 891.59 | 454.35 | 719.54 | 1.18 | 0 | 0 | [17 empty] | 0 | 0 | 0 |  |  |  |  | 70 | 10 |  |  |  |  | 0 |  | 1756020469 | 2 | 1 | -2 | 0 | 245.35 | 0 | 6681.45 | 0 | 0 | 6681.45 |  | 0 | 3 | 0 |  | 0 | 1 | 0 | 0 | 0 | 0 |  |  | 0 | 0
17 | 1 |  |  | 227 | 21.23-8-270 | Кабели силовые, с медными жилами, с изоляц. и оболоч.из ПВХ пластиката пониж.пожар.опасности, не распростр.горение, с пониж.дымо- и газовыделением и с низк.токсич-тью продуктов горения, напряж.1000 В, марка ВВГнг(А)-LSLTx, число жил и сечение, мм2: 3х2,5 | км | 0.05 | 0 | 0.05 |  |  |  | 6476.63 | 6476.63 | 0 | 0 | 0 | 0 | 0 | 0 | 0 | 0 | 0 |  | 35364244 | 129532.62 | 129532.62 | 0 | 0 | 0 | 0 | 0 | 0 | 0 | 129532.62 | 129532.62 | 0 | 0 | 0 | 0 | 0 | 0 | 0 | 70 | 10 | 1 | 1 |  |  | 1 | 1 | 1 | 1 |  |  |  |  | 3 | 4 | СН-2012.21 Выпуск № 6 (в текущих ценах по состоянию на 01.01.2026 г.). 21.23-8-270 |  |  | 0 | 0 |  | 0 | 1 | 0 | 1 | 1 | 1 | 1 | 1 | 1 |  | 70 | 10 |  |  |  | 0 | 0 | 0 | [5 empty] | 0 |  | 0 | 6476.63 | 129532.62 | 0 | 0 | 0 | 0 | 0 | 0 | 0 | 0 | 0 | [13 empty] | 0 | 0 | 1 | 1 |  |  |  | 1003 | км | км | 1000 | [6 empty] | 35096056 | 1 | СН-2012 | 0 |  | 4 | 0 | Подрядные работы, гл. 1-5,7 | работа |  |  |  | 2097152 | 129532.62 | 129532.62 | 0 | 0 | 0 | 0 | 0 | 0 | [17 empty] | 0 | 0 | 0 |  |  |  |  | 70 | 10 |  |  |  |  | 0 |  | 7717958 | 2 | 1 | -2 | 0 | 0 | 0 | 6476.63 | 0 | 0 | 6476.63 |  | 0 | 3 | 0 |  | 0 | 1 | 0 | 0 | 0 | 0 |  |  | 0 | 0
17 | 1 | 575 | 575 | 228 | 1.21-3703-4-1/1 | Разводка по устройствам и подключение жил кабелей или проводов внешней сети к блокам зажимов и к зажимам аппаратов и приборов, установленных на устройствах, кабели и провода сечение до 10 мм2 (без стоимости материалов) | 100 жил | 0.06 | 0 | 0.06 |  |  |  | 694.45 | 0 | 0 | 0 | 694.45 | 0 | 1.0662 | 0 | 0 | 486.12 | 69.45 |  | 35364244 | 11574.13 | 0 | 0 | 0 | 11574.13 | 0 | 17.77 | 0 | 0 | 11574.13 | 0 | 0 | 0 | 11574.13 | 0 | 17.77 | 0 | 0 | 70 | 10 | 1 | 1 |  |  | 1 | 1 | 1 | 1 |  |  |  |  | 0 | 4 | СН-2012.1 Выпуск № 6 (в текущих ценах по состоянию на 01.01.2026 г.). 1.21-3703-4-1/1 |  |  | 0 | 0 |  | 0 | 1 | 0 | 1 | 1 | 1 | 1 | 1 | 1 |  | 70 | 10 |  |  |  | 0 | 0 | 0 | [5 empty] | 0 |  | 0 | 694.45 | 0 | 0 | 0 | 11574.13 | 0 | 17.77 | 0 | 0 | 486.115 | 69.445 | [13 empty] | 0 | 0 | 1 | 1 |  |  |  | 1013 | 100 жил | 100 жил | 1 | [6 empty] | 35096056 | 1 | СН-2012 | 0 |  | 4 | 0 | Подрядные работы, гл. 1-5,7 | работа |  |  |  | 2097152 | 11574.13 | 0 | 0 | 0 | 11574.13 | 17.77 | 0 | 0 | [17 empty] | 0 | 0 | 0 |  |  |  |  | 70 | 10 |  |  |  |  | 0 |  | 407535083 | 2 | 1 | -2 | 0 | 0 | 0 | 1250.02 | 0 | 0 | 1250.02 |  | 0 | 3 | 0 |  | 0 | 1 | 0 | 0 | 0 | 0 |  |  | 0 | 0
51 | 1 | 4 | 1830 |  | Новый раздел | Помещение 204 Учительская | 0 | [6 empty] | 134599.1 | 107913.79 | 618.87 | 288.74 | 26066.44 | 0 | 45.5077 | 0 | 0 | 18246.52 | 2606.66 |  |  | 134599.1 | 107913.79 | 618.87 | 288.74 | 26066.44 | 0 | 45.5077 | 0 | 0 | 18246.52 | 2606.66 |  |  | 0 | 0 | 0 | 155764.1 | 0 | 0 | 155764.1 | 107913.79 | 107913.79 | 0 | 107913.79 | 0 | 0 | 0 | 0 | 0 | [19 empty] | 0 | 0 | 0 | 155764.1 | 0 | 0 | 155764.1 | 107913.79 | 107913.79 | 0 | 107913.79 | 0 | 0 | 0 | 0 | 0 | [114 empty] | 0
50 | 0 | 0 | 1 | 201 | 134599.1 | ПЗ | Прямые затраты |  |  | 201 | 1 | 3 |  | 2 | [7 empty] | 134599.1 | 1 | 134599.1
50 | 0 | 0 | 1 | 202 | 107913.79 | СтМатОб | Стоимость материальных ресурсов (всего) |  |  | 202 | 2 | 3 |  | 2 | [7 empty] | 107913.79 | 1 | 107913.79
50 | 0 | 0 | 1 | 222 | 0 | СтМатОбЗак | Стоимость материалов и оборудования заказчика |  |  | 222 | 3 | 3 |  | 2 | [7 empty] | 0 | 1 | 0
50 | 0 | 0 | 1 | 225 | 107913.79 | СтМатОбПод | Стоимость материалов и оборудования подрядчика |  |  | 225 | 4 | 3 |  | 2 | [7 empty] | 107913.79 | 1 | 107913.79
50 | 0 | 0 | 1 | 226 | 107913.79 | СтМат | Стоимость материалов (всего) |  |  | 226 | 5 | 3 |  | 2 | [7 empty] | 107913.79 | 1 | 107913.79
50 | 0 | 0 | 1 | 227 | 0 | СтМатЗак | Стоимость материалов заказчика |  |  | 227 | 6 | 3 |  | 2 | [7 empty] | 0 | 1 | 0
50 | 0 | 0 | 1 | 228 | 107913.79 | СтМатПод | Стоимость материалов подрядчика |  |  | 228 | 7 | 3 |  | 2 | [7 empty] | 107913.79 | 1 | 107913.79
50 | 0 | 0 | 1 | 216 | 0 | Оборуд | Стоимость оборудования (всего) |  |  | 216 | 8 | 3 |  | 2 | [7 empty] | 0 | 1 | 0
50 | 0 | 0 | 1 | 223 | 0 | ОборудЗак | Стоимость оборудования заказчика |  |  | 223 | 9 | 3 |  | 2 | [7 empty] | 0 | 1 | 0
50 | 0 | 0 | 1 | 229 | 0 | ОборудПод | Стоимость оборудования подрядчика |  |  | 229 | 10 | 3 |  | 2 | [7 empty] | 0 | 1 | 0
50 | 0 | 0 | 1 | 203 | 618.87 | ЭММ | Эксплуатация машин |  |  | 203 | 11 | 3 |  | 2 | [7 empty] | 618.87 | 1 | 618.87
50 | 0 | 0 | 1 | 231 | 0 | ЭММсНРиСП | Эксплуатация машин по ТСН-2001.16 |  |  | 231 | 12 | 3 |  | 2 | [7 empty] | 0 | 1 | 0
50 | 0 | 0 | 1 | 204 | 288.74 | ЗПМ | ЗП машинистов |  |  | 204 | 13 | 3 |  | 2 | [7 empty] | 288.74 | 1 | 288.74
50 | 0 | 0 | 1 | 205 | 26066.44 | ОЗП | Основная ЗП рабочих |  |  | 205 | 14 | 3 |  | 2 | [7 empty] | 26066.44 | 1 | 26066.44
50 | 0 | 0 | 1 | 232 | 0 | ОЗПсНРиСП | Основная ЗП рабочих по ТСН-2001.16 |  |  | 232 | 15 | 3 |  | 2 | [7 empty] | 0 | 1 | 0
50 | 0 | 0 | 1 | 214 | 0 | Строит | Строительные работы с НР и СП |  |  | 214 | 16 | 3 |  | 2 | [7 empty] | 0 | 1 | 0
50 | 0 | 0 | 1 | 215 | 0 | Монтаж | Монтажные работы с НР и СП |  |  | 215 | 17 | 3 |  | 2 | [7 empty] | 0 | 1 | 0
50 | 0 | 0 | 1 | 217 | 155764.1 | Прочие | Прочие работы с НР и СП |  |  | 217 | 18 | 3 |  | 2 | [7 empty] | 155764.1 | 1 | 155764.1
50 | 0 | 0 | 1 | 230 | 0 | ПрочиеЗатр | Прочие затраты по ТСН-2001.16 |  |  | 230 | 19 | 3 |  | 2 | [7 empty] | 0 | 1 | 0
50 | 0 | 0 | 1 | 206 | 0 | ВозврМат | Возврат материалов |  |  | 206 | 20 | 3 |  | 2 | [7 empty] | 0 | 1 | 0
50 | 0 | 0 | 1 | 207 | 45.5077 | ТрудСтр | Трудозатраты строителей |  |  | 207 | 21 | 3 |  | -1 | [7 empty] | 45.5077 | 1 | 45.5077
50 | 0 | 0 | 1 | 208 | 0 | ТрудМаш | Трудозатраты машинистов |  |  | 208 | 22 | 3 |  | -1 | [7 empty] | 0 | 1 | 0
50 | 0 | 0 | 1 | 209 | 0 | ТранспМат | Транспорт материалов |  |  | 209 | 23 | 3 |  | 2 | [7 empty] | 0 | 1 | 0
50 | 0 | 0 | 1 | 233 | 0 | Перевозка | Перевозка грузов |  |  | 233 | 24 | 3 |  | 2 | [7 empty] | 0 | 1 | 0
50 | 0 | 0 | 1 | 210 | 18246.52 | НР | Накладные расходы |  |  | 210 | 25 | 3 |  | 2 | [7 empty] | 18246.52 | 1 | 18246.52
50 | 0 | 0 | 1 | 211 | 2606.66 | СмПриб | Сметная прибыль |  |  | 211 | 26 | 3 |  | 2 | [7 empty] | 2606.66 | 1 | 2606.66
50 | 0 | 0 | 1 | 224 | 155764.1 | Всего | Всего с НР и СП |  |  | 224 | 27 | 3 |  | 2 | [7 empty] | 155764.1 | 1 | 155764.1
4 | 1 |  | 1890 |  | Новый раздел | Помещение 205 Рекреация |  | 0 |  | 0 | [7 empty] | 0 |  |  | 0 | [53 empty] | 0 | [11 empty] | 0
52 | 1 | 4 | 1877 | 0 | Новый раздел | Помещение 205 Рекреация | [7 empty] | 7984.43 | 2463.93 | 127.79 | 60.96 | 5392.71 | 0 | 8.4604 | 0 | 0 | 3774.91 | 539.28 | 0 | 0 | 7984.43 | 2463.93 | 127.79 | 60.96 | 5392.71 | 0 | 8.4604 | 0 | 0 | 3774.91 | 539.28 | 0 | 0 | 0 | 0 | 0 | 12364.45 | 0 | 0 | 12364.45 | 2463.93 | 2463.93 | 0 | 2463.93 | 0 | 0 | 0 | 0 | 0 | 0 | 0 | 0 | 0 | 0 | 0 | 0 | 0 | 0 | 0 | 0 | 0 | 0 | 0 | 0 | 0 | 0 | 0 | 0 | 0 | 0 | 0 | 12364.45 | 0 | 0 | 12364.45 | 2463.93 | 2463.93 | 0 | 2463.93 | 0 | 0 | 0 | 0 | 0 | 0 | 0 | 0 | 0 | 0 | 0 | 0 | 0 | 0 | 0 | 0 | 0 | 0 | 0 | 0 | 0 | 0 | 0 | 0 | 0 | 0 | 0 | 0 | 0 | 0 | 0 | 0 | 0 | 0 | 0 | 0 | 0 | 0 | 0 | 0 | 0 | 0 | 0 | 0 | 0 | 0 | 0 | 0 | 0 | 0 | 0 | 0 | 0 | 0 | 0 | 0 | 0 | 0 | 0 | 0 | 0 | 0 | 0 | 0 | 0 | 0 | 0 | 0 | 0 | 0 | 0 | 0 | 0 | 0 | 0 | 0 | 0 | 0 | 0 | 0 | 0 | 0 | 0 | 0 | 0 | 0 | 0 | 0 | 0 | 0 | 0 | 0 | 0 | 0 | 0 | 0 | 0 | 0 | 0 | 0 | 0 | 0 | 0 | 0 | 0 | 0 | 0 | 0 | 0 | 0 | 0 | 0 | 0 | 0 | 0 | 0 | 0 | 0 | 0 | 0
17 | 1 | 576 | 576 | 229 | 1.21-3305-1-1/1 | Демонтаж выключателей, розеток | 100 шт. | 0.1 | 0 | 0.1 |  |  |  | 271.05 | 0 | 0 | 0 | 271.05 | 0 | 0.584 | 0 | 0 | 189.74 | 27.11 |  | 35364244 | 2710.46 | 0 | 0 | 0 | 2710.46 | 0 | 5.84 | 0 | 0 | 2710.46 | 0 | 0 | 0 | 2710.46 | 0 | 5.84 | 0 | 0 | 70 | 10 | 1 | 1 |  |  | 1 | 1 | 1 | 1 |  |  |  |  | 0 | 4 | СН-2012.1 Выпуск № 6 (в текущих ценах по состоянию на 01.01.2026 г.). 1.21-3305-1-1/1 |  |  | 0 | 0 |  | 0 | 1 | 0 | 1 | 1 | 1 | 1 | 1 | 1 |  | 70 | 10 |  |  |  | 0 | 0 | 0 | [5 empty] | 0 |  | 0 | 271.05 | 0 | 0 | 0 | 2710.46 | 0 | 5.84 | 0 | 0 | 189.735 | 27.105 | [13 empty] | 0 | 0 | 1 | 1 |  |  |  | 1010 | 100 шт. | 100 шт. | 100 | [6 empty] | 35096056 | 1 | СН-2012 | 0 |  | 4 | 0 | Подрядные работы, гл. 1-5,7 | работа |  |  |  | 0 | 2710.46 | 0 | 0 | 0 | 2710.46 | 5.84 | 0 | 0 | [17 empty] | 0 | 0 | 0 |  |  |  |  | 70 | 10 |  |  |  |  | 0 |  | -931379651 | 2 | 1 | -2 | 0 | 0 | 0 | 487.9 | 0 | 0 | 487.9 |  | 0 | 3 | 0 |  | 0 | 1 | 0 | 0 | 0 | 0 |  |  | 0 | 0
17 | 1 | 580 | 580 | 230 | 1.50-3204-13-6/1 | Сверление отверстий в строительных конструкциях из кирпича установками алмазного сверления, диаметр сверла алмазного кольцевого 70 мм | 10 СМ | 0.3 | 0 | 0.3 |  |  |  | 127.98 | 33.7 | 2.7 | 0.04 | 91.58 | 0 | 0.126 | 0 | 0 | 64.11 | 9.16 |  | 35364244 | 426.58 | 112.32 | 8.99 | 0.13 | 305.27 | 0 | 0.42 | 0 | 0 | 426.58 | 112.32 | 8.99 | 0.13 | 305.27 | 0 | 0.42 | 0 | 0 | 70 | 10 | 1 | 1 |  |  | 1 | 1 | 1 | 1 |  |  |  |  | 0 | 4 | СН-2012.1 Выпуск № 6 (в текущих ценах по состоянию на 01.01.2026 г.). 1.50-3204-13-6/1 |  |  | 0 | 0 |  | 0 | 1 | 0 | 1 | 1 | 1 | 1 | 1 | 1 |  | 70 | 10 |  |  |  | 0 | 0 | 0 | [5 empty] | 0 |  | 0 | 127.98 | 112.32 | 8.99 | 0.13 | 305.27 | 0 | 0.42 | 0 | 0 | 64.106 | 9.158 | [13 empty] | 0 | 0 | 1 | 1 |  |  |  | 1013 | 10 СМ | 10 СМ | 1 | [6 empty] | 35096056 | 1 | СН-2012 | 0 |  | 4 | 0 | Подрядные работы, гл. 1-5,7 | работа |  |  |  | 0 | 426.58 | 112.32 | 8.99 | 0.13 | 305.27 | 0.42 | 0 | 0 | [17 empty] | 0 | 0 | 0 |  |  |  |  | 70 | 10 |  |  |  |  | 0 |  | 94825724 | 2 | 1 | -2 | 0 | 0.04 | 0 | 201.29 | 0 | 0 | 201.29 |  | 0 | 3 | 0 |  | 0 | 1 | 0 | 0 | 0 | 0 |  |  | 0 | 0
17 | 1 | 583 | 583 | 231 | 1.50-3204-10-1/1 | Пробивка борозд в кирпичных стенах, площадь сечения до 20 см2 | 100 м | 0.02 | 0 | 0.02 |  |  |  | 284.27 | 0 | 119.88 | 60.81 | 164.39 | 0 | 0.28 | 0 | 0 | 115.07 | 16.44 |  | 35364244 | 14213.53 | 0 | 5993.85 | 3040.45 | 8219.68 | 0 | 14 | 0 | 0 | 14213.53 | 0 | 5993.85 | 3040.45 | 8219.68 | 0 | 14 | 0 | 0 | 70 | 10 | 1 | 1 |  |  | 1 | 1 | 1 | 1 |  |  |  |  | 0 | 4 | СН-2012.1 Выпуск № 6 (в текущих ценах по состоянию на 01.01.2026 г.). 1.50-3204-10-1/1 |  |  | 0 | 0 |  | 0 | 1 | 0 | 1 | 1 | 1 | 1 | 1 | 1 |  | 70 | 10 |  |  |  | 0 | 0 | 0 | [5 empty] | 0 |  | 0 | 284.27 | 0 | 5993.85 | 3040.45 | 8219.68 | 0 | 14 | 0 | 0 | 115.073 | 16.439 | [13 empty] | 0 | 0 | 1 | 1 |  |  |  | 1003 | 100 м | 100 м | 100 | [6 empty] | 35096056 | 1 | СН-2012 | 0 |  | 4 | 0 | Подрядные работы, гл. 1-5,7 | работа |  |  |  | 0 | 14213.53 | 0 | 5993.85 | 3040.45 | 8219.68 | 14 | 0 | 0 | [17 empty] | 0 | 0 | 0 |  |  |  |  | 70 | 10 |  |  |  |  | 0 |  | -140188742 | 2 | 1 | -2 | 0 | 65.67 | 0 | 481.45 | 0 | 0 | 481.45 |  | 0 | 3 | 0 |  | 0 | 1 | 0 | 0 | 0 | 0 |  |  | 0 | 0
17 | 1 |  |  | 232 | 21.23-8-140 | Кабели силовые с медными жилами, с изоляцией и оболочкой из поливинилхлоридных композиций пониженной пожароопасности, с низким дымо - и газовыделением, марка ВВГнг(А)-LS, напряжение 660 В, число жил и сечение, мм2: 3х2,5 | км | 0.02 | 0 | 0.02 |  |  |  | 1997.21 | 1997.21 | 0 | 0 | 0 | 0 | 0 | 0 | 0 | 0 | 0 |  | 35364244 | 99860.32 | 99860.32 | 0 | 0 | 0 | 0 | 0 | 0 | 0 | 99860.32 | 99860.32 | 0 | 0 | 0 | 0 | 0 | 0 | 0 | 70 | 10 | 1 | 1 |  |  | 1 | 1 | 1 | 1 |  |  |  |  | 3 | 4 | СН-2012.21 Выпуск № 6 (в текущих ценах по состоянию на 01.01.2026 г.). 21.23-8-140 |  |  | 0 | 0 |  | 0 | 1 | 0 | 1 | 1 | 1 | 1 | 1 | 1 |  | 70 | 10 |  |  |  | 0 | 0 | 0 | [5 empty] | 0 |  | 0 | 1997.21 | 99860.32 | 0 | 0 | 0 | 0 | 0 | 0 | 0 | 0 | 0 | [13 empty] | 0 | 0 | 1 | 1 |  |  |  | 1003 | км | км | 1000 | [6 empty] | 35096056 | 1 | СН-2012 | 0 |  | 4 | 0 | Подрядные работы, гл. 1-5,7 | работа |  |  |  | 0 | 99860.32 | 99860.32 | 0 | 0 | 0 | 0 | 0 | 0 | [17 empty] | 0 | 0 | 0 |  |  |  |  | 70 | 10 |  |  |  |  | 0 |  | 2077141205 | 2 | 1 | -2 | 0 | 0 | 0 | 1997.21 | 0 | 0 | 1997.21 |  | 0 | 3 | 0 |  | 0 | 1 | 0 | 0 | 0 | 0 |  |  | 0 | 0
17 | 1 |  |  | 233 | 21.21-5-84 | Коробки для установки выключателей, переключателей и штепсельных розеток при скрытой электропроводке, тип КУВ-1М УХЛЗ | 1000 шт. | 0.006 | 0 | 0.006 |  |  |  | 433.02 | 433.02 | 0 | 0 | 0 | 0 | 0 | 0 | 0 | 0 | 0 |  | 35364244 | 72169.9 | 72169.9 | 0 | 0 | 0 | 0 | 0 | 0 | 0 | 72169.9 | 72169.9 | 0 | 0 | 0 | 0 | 0 | 0 | 0 | 70 | 10 | 1 | 1 |  |  | 1 | 1 | 1 | 1 |  |  |  |  | 3 | 4 | СН-2012.21 Выпуск № 6 (в текущих ценах по состоянию на 01.01.2026 г.). 21.21-5-84 |  |  | 0 | 0 |  | 0 | 1 | 0 | 1 | 1 | 1 | 1 | 1 | 1 |  | 70 | 10 |  |  |  | 0 | 0 | 0 | [5 empty] | 0 |  | 0 | 433.02 | 72169.9 | 0 | 0 | 0 | 0 | 0 | 0 | 0 | 0 | 0 | [13 empty] | 0 | 0 | 1 | 1 |  |  |  | 1010 | 1000 шт. | 1000 шт. | 1000 | [6 empty] | 35096056 | 1 | СН-2012 | 0 |  | 4 | 0 | Подрядные работы, гл. 1-5,7 | работа |  |  |  | 0 | 72169.9 | 72169.9 | 0 | 0 | 0 | 0 | 0 | 0 | [17 empty] | 0 | 0 | 0 |  |  |  |  | 70 | 10 |  |  |  |  | 0 |  | 653953554 | 2 | 1 | -2 | 0 | 0 | 0 | 433.02 | 0 | 0 | 433.02 |  | 0 | 3 | 0 |  | 0 | 1 | 0 | 0 | 0 | 0 |  |  | 0 | 0
17 | 1 | 585 | 585 | 234 | 1.20-3103-1-8/1 | Установка розетки штепсельной неутопленного типа при открытой проводке | 100 шт. | 0.14 | 0 | 0.14 |  |  |  | 3908.24 | 0 | 4.56 | 0.1 | 3903.68 | 0 | 5.9934 | 0 | 0 | 2732.58 | 390.37 |  | 35364244 | 27916.01 | 0 | 32.57 | 0.69 | 27883.44 | 0 | 42.81 | 0 | 0 | 27916.01 | 0 | 32.57 | 0.69 | 27883.44 | 0 | 42.81 | 0 | 0 | 70 | 10 | 1 | 1 |  |  | 1 | 1 | 1 | 1 |  |  |  |  | 0 | 4 | СН-2012.1 Выпуск № 6 (в текущих ценах по состоянию на 01.01.2026 г.). 1.20-3103-1-8/1 |  |  | 0 | 0 |  | 0 | 1 | 0 | 1 | 1 | 1 | 1 | 1 | 1 |  | 70 | 10 |  |  |  | 0 | 0 | 0 | [5 empty] | 0 |  | 0 | 3908.24 | 0 | 32.57 | 0.69 | 27883.44 | 0 | 42.81 | 0 | 0 | 2732.576 | 390.368 | [13 empty] | 0 | 0 | 1 | 1 |  |  |  | 1010 | 100 шт. | 100 шт. | 100 | [6 empty] | 35096056 | 1 | СН-2012 | 0 |  | 4 | 0 | Подрядные работы, гл. 1-5,7 | работа |  |  |  | 262144 | 27916.01 | 0 | 32.57 | 0.69 | 27883.44 | 42.81 | 0 | 0 | [17 empty] | 0 | 0 | 0 |  |  |  |  | 70 | 10 |  |  |  |  | 0 |  | 1394402761 | 2 | 1 | -2 | 0 | 0.11 | 0 | 7031.3 | 0 | 0 | 7031.3 |  | 0 | 3 | 0 |  | 0 | 1 | 0 | 0 | 0 | 0 |  |  | 0 | 0
17 | 1 | 587 | 587 | 235 | 1.20-3103-1-1/1 | Установка выключателя одноклавишного неутопленного типа при открытой проводке | 100 шт. | 0.02 | 0 | 0.02 |  |  |  | 511.55 | 0 | 0.65 | 0.01 | 510.9 | 0 | 0.7844 | 0 | 0 | 357.63 | 51.09 |  | 35364244 | 25577.73 | 0 | 32.57 | 0.69 | 25545.16 | 0 | 39.22 | 0 | 0 | 25577.73 | 0 | 32.57 | 0.69 | 25545.16 | 0 | 39.22 | 0 | 0 | 70 | 10 | 1 | 1 |  |  | 1 | 1 | 1 | 1 |  |  |  |  | 0 | 4 | СН-2012.1 Выпуск № 6 (в текущих ценах по состоянию на 01.01.2026 г.). 1.20-3103-1-1/1 |  |  | 0 | 0 |  | 0 | 1 | 0 | 1 | 1 | 1 | 1 | 1 | 1 |  | 70 | 10 |  |  |  | 0 | 0 | 0 | [5 empty] | 0 |  | 0 | 511.55 | 0 | 32.57 | 0.69 | 25545.16 | 0 | 39.22 | 0 | 0 | 357.63 | 51.09 | [13 empty] | 0 | 0 | 1 | 1 |  |  |  | 1010 | 100 шт. | 100 шт. | 100 | [6 empty] | 35096056 | 1 | СН-2012 | 0 |  | 4 | 0 | Подрядные работы, гл. 1-5,7 | работа |  |  |  | 262144 | 25577.73 | 0 | 32.57 | 0.69 | 25545.16 | 39.22 | 0 | 0 | [17 empty] | 0 | 0 | 0 |  |  |  |  | 70 | 10 |  |  |  |  | 0 |  | 1212913616 | 2 | 1 | -2 | 0 | 0.01 | 0 | 920.28 | 0 | 0 | 920.28 |  | 0 | 3 | 0 |  | 0 | 1 | 0 | 0 | 0 | 0 |  |  | 0 | 0
17 | 1 | 588 | 588 | 236 | 1.20-3103-1-5/1 | Установка выключателя двухклавишного утопленного типа при скрытой проводке | 100 шт. | 0.02 | 0 | 0.02 |  |  |  | 451.11 | 0 | 0 | 0 | 451.11 | 0 | 0.6926 | 0 | 0 | 315.78 | 45.11 |  | 35364244 | 22555.56 | 0 | 0 | 0 | 22555.56 | 0 | 34.63 | 0 | 0 | 22555.56 | 0 | 0 | 0 | 22555.56 | 0 | 34.63 | 0 | 0 | 70 | 10 | 1 | 1 |  |  | 1 | 1 | 1 | 1 |  |  |  |  | 0 | 4 | СН-2012.1 Выпуск № 6 (в текущих ценах по состоянию на 01.01.2026 г.). 1.20-3103-1-5/1 |  |  | 0 | 0 |  | 0 | 1 | 0 | 1 | 1 | 1 | 1 | 1 | 1 |  | 70 | 10 |  |  |  | 0 | 0 | 0 | [5 empty] | 0 |  | 0 | 451.11 | 0 | 0 | 0 | 22555.56 | 0 | 34.63 | 0 | 0 | 315.777 | 45.111 | [13 empty] | 0 | 0 | 1 | 1 |  |  |  | 1010 | 100 шт. | 100 шт. | 100 | [6 empty] | 35096056 | 1 | СН-2012 | 0 |  | 4 | 0 | Подрядные работы, гл. 1-5,7 | работа |  |  |  | 262144 | 22555.56 | 0 | 0 | 0 | 22555.56 | 34.63 | 0 | 0 | [17 empty] | 0 | 0 | 0 |  |  |  |  | 70 | 10 |  |  |  |  | 0 |  | -24549344 | 2 | 1 | -2 | 0 | 0 | 0 | 812 | 0 | 0 | 812 |  | 0 | 3 | 0 |  | 0 | 1 | 0 | 0 | 0 | 0 |  |  | 0 | 0
51 | 1 | 4 | 1877 |  | Новый раздел | Помещение 205 Рекреация | 0 | [6 empty] | 7984.43 | 2463.93 | 127.79 | 60.96 | 5392.71 | 0 | 8.4604 | 0 | 0 | 3774.91 | 539.28 |  |  | 7984.43 | 2463.93 | 127.79 | 60.96 | 5392.71 | 0 | 8.4604 | 0 | 0 | 3774.91 | 539.28 |  |  | 0 | 0 | 0 | 12364.45 | 0 | 0 | 12364.45 | 2463.93 | 2463.93 | 0 | 2463.93 | 0 | 0 | 0 | 0 | 0 | [19 empty] | 0 | 0 | 0 | 12364.45 | 0 | 0 | 12364.45 | 2463.93 | 2463.93 | 0 | 2463.93 | 0 | 0 | 0 | 0 | 0 | [114 empty] | 0
50 | 0 | 0 | 1 | 201 | 7984.43 | ПЗ | Прямые затраты |  |  | 201 | 1 | 3 |  | 2 | [7 empty] | 7984.43 | 1 | 7984.43
50 | 0 | 0 | 1 | 202 | 2463.93 | СтМатОб | Стоимость материальных ресурсов (всего) |  |  | 202 | 2 | 3 |  | 2 | [7 empty] | 2463.93 | 1 | 2463.93
50 | 0 | 0 | 1 | 222 | 0 | СтМатОбЗак | Стоимость материалов и оборудования заказчика |  |  | 222 | 3 | 3 |  | 2 | [7 empty] | 0 | 1 | 0
50 | 0 | 0 | 1 | 225 | 2463.93 | СтМатОбПод | Стоимость материалов и оборудования подрядчика |  |  | 225 | 4 | 3 |  | 2 | [7 empty] | 2463.93 | 1 | 2463.93
50 | 0 | 0 | 1 | 226 | 2463.93 | СтМат | Стоимость материалов (всего) |  |  | 226 | 5 | 3 |  | 2 | [7 empty] | 2463.93 | 1 | 2463.93
50 | 0 | 0 | 1 | 227 | 0 | СтМатЗак | Стоимость материалов заказчика |  |  | 227 | 6 | 3 |  | 2 | [7 empty] | 0 | 1 | 0
50 | 0 | 0 | 1 | 228 | 2463.93 | СтМатПод | Стоимость материалов подрядчика |  |  | 228 | 7 | 3 |  | 2 | [7 empty] | 2463.93 | 1 | 2463.93
50 | 0 | 0 | 1 | 216 | 0 | Оборуд | Стоимость оборудования (всего) |  |  | 216 | 8 | 3 |  | 2 | [7 empty] | 0 | 1 | 0
50 | 0 | 0 | 1 | 223 | 0 | ОборудЗак | Стоимость оборудования заказчика |  |  | 223 | 9 | 3 |  | 2 | [7 empty] | 0 | 1 | 0
50 | 0 | 0 | 1 | 229 | 0 | ОборудПод | Стоимость оборудования подрядчика |  |  | 229 | 10 | 3 |  | 2 | [7 empty] | 0 | 1 | 0
50 | 0 | 0 | 1 | 203 | 127.79 | ЭММ | Эксплуатация машин |  |  | 203 | 11 | 3 |  | 2 | [7 empty] | 127.79 | 1 | 127.79
50 | 0 | 0 | 1 | 231 | 0 | ЭММсНРиСП | Эксплуатация машин по ТСН-2001.16 |  |  | 231 | 12 | 3 |  | 2 | [7 empty] | 0 | 1 | 0
50 | 0 | 0 | 1 | 204 | 60.96 | ЗПМ | ЗП машинистов |  |  | 204 | 13 | 3 |  | 2 | [7 empty] | 60.96 | 1 | 60.96
50 | 0 | 0 | 1 | 205 | 5392.71 | ОЗП | Основная ЗП рабочих |  |  | 205 | 14 | 3 |  | 2 | [7 empty] | 5392.71 | 1 | 5392.71
50 | 0 | 0 | 1 | 232 | 0 | ОЗПсНРиСП | Основная ЗП рабочих по ТСН-2001.16 |  |  | 232 | 15 | 3 |  | 2 | [7 empty] | 0 | 1 | 0
50 | 0 | 0 | 1 | 214 | 0 | Строит | Строительные работы с НР и СП |  |  | 214 | 16 | 3 |  | 2 | [7 empty] | 0 | 1 | 0
50 | 0 | 0 | 1 | 215 | 0 | Монтаж | Монтажные работы с НР и СП |  |  | 215 | 17 | 3 |  | 2 | [7 empty] | 0 | 1 | 0
50 | 0 | 0 | 1 | 217 | 12364.45 | Прочие | Прочие работы с НР и СП |  |  | 217 | 18 | 3 |  | 2 | [7 empty] | 12364.45 | 1 | 12364.45
50 | 0 | 0 | 1 | 230 | 0 | ПрочиеЗатр | Прочие затраты по ТСН-2001.16 |  |  | 230 | 19 | 3 |  | 2 | [7 empty] | 0 | 1 | 0
50 | 0 | 0 | 1 | 206 | 0 | ВозврМат | Возврат материалов |  |  | 206 | 20 | 3 |  | 2 | [7 empty] | 0 | 1 | 0
50 | 0 | 0 | 1 | 207 | 8.4604 | ТрудСтр | Трудозатраты строителей |  |  | 207 | 21 | 3 |  | -1 | [7 empty] | 8.4604 | 1 | 8.4604
50 | 0 | 0 | 1 | 208 | 0 | ТрудМаш | Трудозатраты машинистов |  |  | 208 | 22 | 3 |  | -1 | [7 empty] | 0 | 1 | 0
50 | 0 | 0 | 1 | 209 | 0 | ТранспМат | Транспорт материалов |  |  | 209 | 23 | 3 |  | 2 | [7 empty] | 0 | 1 | 0
50 | 0 | 0 | 1 | 233 | 0 | Перевозка | Перевозка грузов |  |  | 233 | 24 | 3 |  | 2 | [7 empty] | 0 | 1 | 0
50 | 0 | 0 | 1 | 210 | 3774.91 | НР | Накладные расходы |  |  | 210 | 25 | 3 |  | 2 | [7 empty] | 3774.91 | 1 | 3774.91
50 | 0 | 0 | 1 | 211 | 539.28 | СмПриб | Сметная прибыль |  |  | 211 | 26 | 3 |  | 2 | [7 empty] | 539.28 | 1 | 539.28
50 | 0 | 0 | 1 | 224 | 12364.45 | Всего | Всего с НР и СП |  |  | 224 | 27 | 3 |  | 2 | [7 empty] | 12364.45 | 1 | 12364.45
4 | 1 |  | 1933 |  | Новый раздел | Помещение 206 Кабинет иностранных языков |  | 0 |  | 0 | [7 empty] | 0 |  |  | 0 | [53 empty] | 0 | [11 empty] | 0
52 | 1 | 4 | 1920 | 0 | Новый раздел | Помещение 206 Кабинет иностранных языков | [7 empty] | 2205.15 | 266.66 | 63.37 | 30.47 | 1875.12 | 0 | 2.9669 | 0 | 0 | 1312.59 | 187.52 | 0 | 0 | 2205.15 | 266.66 | 63.37 | 30.47 | 1875.12 | 0 | 2.9669 | 0 | 0 | 1312.59 | 187.52 | 0 | 0 | 0 | 0 | 0 | 3738.16 | 0 | 0 | 3738.16 | 266.66 | 266.66 | 0 | 266.66 | 0 | 0 | 0 | 0 | 0 | 0 | 0 | 0 | 0 | 0 | 0 | 0 | 0 | 0 | 0 | 0 | 0 | 0 | 0 | 0 | 0 | 0 | 0 | 0 | 0 | 0 | 0 | 3738.16 | 0 | 0 | 3738.16 | 266.66 | 266.66 | 0 | 266.66 | 0 | 0 | 0 | 0 | 0 | 0 | 0 | 0 | 0 | 0 | 0 | 0 | 0 | 0 | 0 | 0 | 0 | 0 | 0 | 0 | 0 | 0 | 0 | 0 | 0 | 0 | 0 | 0 | 0 | 0 | 0 | 0 | 0 | 0 | 0 | 0 | 0 | 0 | 0 | 0 | 0 | 0 | 0 | 0 | 0 | 0 | 0 | 0 | 0 | 0 | 0 | 0 | 0 | 0 | 0 | 0 | 0 | 0 | 0 | 0 | 0 | 0 | 0 | 0 | 0 | 0 | 0 | 0 | 0 | 0 | 0 | 0 | 0 | 0 | 0 | 0 | 0 | 0 | 0 | 0 | 0 | 0 | 0 | 0 | 0 | 0 | 0 | 0 | 0 | 0 | 0 | 0 | 0 | 0 | 0 | 0 | 0 | 0 | 0 | 0 | 0 | 0 | 0 | 0 | 0 | 0 | 0 | 0 | 0 | 0 | 0 | 0 | 0 | 0 | 0 | 0 | 0 | 0 | 0 | 0
17 | 1 | 589 | 589 | 237 | 1.21-3305-1-1/1 | Демонтаж выключателей, розеток | 100 шт. | 0.05 | 0 | 0.05 |  |  |  | 135.52 | 0 | 0 | 0 | 135.52 | 0 | 0.292 | 0 | 0 | 94.86 | 13.55 |  | 35364244 | 2710.46 | 0 | 0 | 0 | 2710.46 | 0 | 5.84 | 0 | 0 | 2710.46 | 0 | 0 | 0 | 2710.46 | 0 | 5.84 | 0 | 0 | 70 | 10 | 1 | 1 |  |  | 1 | 1 | 1 | 1 |  |  |  |  | 0 | 4 | СН-2012.1 Выпуск № 6 (в текущих ценах по состоянию на 01.01.2026 г.). 1.21-3305-1-1/1 |  |  | 0 | 0 |  | 0 | 1 | 0 | 1 | 1 | 1 | 1 | 1 | 1 |  | 70 | 10 |  |  |  | 0 | 0 | 0 | [5 empty] | 0 |  | 0 | 135.52 | 0 | 0 | 0 | 2710.46 | 0 | 5.84 | 0 | 0 | 94.864 | 13.552 | [13 empty] | 0 | 0 | 1 | 1 |  |  |  | 1010 | 100 шт. | 100 шт. | 100 | [6 empty] | 35096056 | 1 | СН-2012 | 0 |  | 4 | 0 | Подрядные работы, гл. 1-5,7 | работа |  |  |  | 0 | 2710.46 | 0 | 0 | 0 | 2710.46 | 5.84 | 0 | 0 | [17 empty] | 0 | 0 | 0 |  |  |  |  | 70 | 10 |  |  |  |  | 0 |  | -931379651 | 2 | 1 | -2 | 0 | 0 | 0 | 243.93 | 0 | 0 | 243.93 |  | 0 | 3 | 0 |  | 0 | 1 | 0 | 0 | 0 | 0 |  |  | 0 | 0
17 | 1 | 593 | 593 | 238 | 1.50-3204-13-6/1 | Сверление отверстий в строительных конструкциях из кирпича установками алмазного сверления, диаметр сверла алмазного кольцевого 70 мм | 10 СМ | 0.2 | 0 | 0.2 |  |  |  | 85.31 | 22.46 | 1.8 | 0.03 | 61.05 | 0 | 0.084 | 0 | 0 | 42.74 | 6.11 |  | 35364244 | 426.58 | 112.32 | 8.99 | 0.13 | 305.27 | 0 | 0.42 | 0 | 0 | 426.58 | 112.32 | 8.99 | 0.13 | 305.27 | 0 | 0.42 | 0 | 0 | 70 | 10 | 1 | 1 |  |  | 1 | 1 | 1 | 1 |  |  |  |  | 0 | 4 | СН-2012.1 Выпуск № 6 (в текущих ценах по состоянию на 01.01.2026 г.). 1.50-3204-13-6/1 |  |  | 0 | 0 |  | 0 | 1 | 0 | 1 | 1 | 1 | 1 | 1 | 1 |  | 70 | 10 |  |  |  | 0 | 0 | 0 | [5 empty] | 0 |  | 0 | 85.31 | 112.32 | 8.99 | 0.13 | 305.27 | 0 | 0.42 | 0 | 0 | 42.735 | 6.105 | [13 empty] | 0 | 0 | 1 | 1 |  |  |  | 1013 | 10 СМ | 10 СМ | 1 | [6 empty] | 35096056 | 1 | СН-2012 | 0 |  | 4 | 0 | Подрядные работы, гл. 1-5,7 | работа |  |  |  | 0 | 426.58 | 112.32 | 8.99 | 0.13 | 305.27 | 0.42 | 0 | 0 | [17 empty] | 0 | 0 | 0 |  |  |  |  | 70 | 10 |  |  |  |  | 0 |  | 94825724 | 2 | 1 | -2 | 0 | 0.03 | 0 | 134.19 | 0 | 0 | 134.19 |  | 0 | 3 | 0 |  | 0 | 1 | 0 | 0 | 0 | 0 |  |  | 0 | 0
17 | 1 | 596 | 596 | 239 | 1.50-3204-10-1/1 | Пробивка борозд в кирпичных стенах, площадь сечения до 20 см2 | 100 м | 0.01 | 0 | 0.01 |  |  |  | 142.14 | 0 | 59.94 | 30.4 | 82.2 | 0 | 0.14 | 0 | 0 | 57.54 | 8.22 |  | 35364244 | 14213.53 | 0 | 5993.85 | 3040.45 | 8219.68 | 0 | 14 | 0 | 0 | 14213.53 | 0 | 5993.85 | 3040.45 | 8219.68 | 0 | 14 | 0 | 0 | 70 | 10 | 1 | 1 |  |  | 1 | 1 | 1 | 1 |  |  |  |  | 0 | 4 | СН-2012.1 Выпуск № 6 (в текущих ценах по состоянию на 01.01.2026 г.). 1.50-3204-10-1/1 |  |  | 0 | 0 |  | 0 | 1 | 0 | 1 | 1 | 1 | 1 | 1 | 1 |  | 70 | 10 |  |  |  | 0 | 0 | 0 | [5 empty] | 0 |  | 0 | 142.14 | 0 | 5993.85 | 3040.45 | 8219.68 | 0 | 14 | 0 | 0 | 57.54 | 8.22 | [13 empty] | 0 | 0 | 1 | 1 |  |  |  | 1003 | 100 м | 100 м | 100 | [6 empty] | 35096056 | 1 | СН-2012 | 0 |  | 4 | 0 | Подрядные работы, гл. 1-5,7 | работа |  |  |  | 0 | 14213.53 | 0 | 5993.85 | 3040.45 | 8219.68 | 14 | 0 | 0 | [17 empty] | 0 | 0 | 0 |  |  |  |  | 70 | 10 |  |  |  |  | 0 |  | -140188742 | 2 | 1 | -2 | 0 | 32.83 | 0 | 240.73 | 0 | 0 | 240.73 |  | 0 | 3 | 0 |  | 0 | 1 | 0 | 0 | 0 | 0 |  |  | 0 | 0
17 | 1 |  |  | 240 | 21.23-8-140 | Кабели силовые с медными жилами, с изоляцией и оболочкой из поливинилхлоридных композиций пониженной пожароопасности, с низким дымо - и газовыделением, марка ВВГнг(А)-LS, напряжение 660 В, число жил и сечение, мм2: 3х2,5 | км | 0.001 | 0 | 0.001 |  |  |  | 99.86 | 99.86 | 0 | 0 | 0 | 0 | 0 | 0 | 0 | 0 | 0 |  | 35364244 | 99860.32 | 99860.32 | 0 | 0 | 0 | 0 | 0 | 0 | 0 | 99860.32 | 99860.32 | 0 | 0 | 0 | 0 | 0 | 0 | 0 | 70 | 10 | 1 | 1 |  |  | 1 | 1 | 1 | 1 |  |  |  |  | 3 | 4 | СН-2012.21 Выпуск № 6 (в текущих ценах по состоянию на 01.01.2026 г.). 21.23-8-140 |  |  | 0 | 0 |  | 0 | 1 | 0 | 1 | 1 | 1 | 1 | 1 | 1 |  | 70 | 10 |  |  |  | 0 | 0 | 0 | [5 empty] | 0 |  | 0 | 99.86 | 99860.32 | 0 | 0 | 0 | 0 | 0 | 0 | 0 | 0 | 0 | [13 empty] | 0 | 0 | 1 | 1 |  |  |  | 1003 | км | км | 1000 | [6 empty] | 35096056 | 1 | СН-2012 | 0 |  | 4 | 0 | Подрядные работы, гл. 1-5,7 | работа |  |  |  | 0 | 99860.32 | 99860.32 | 0 | 0 | 0 | 0 | 0 | 0 | [17 empty] | 0 | 0 | 0 |  |  |  |  | 70 | 10 |  |  |  |  | 0 |  | 2077141205 | 2 | 1 | -2 | 0 | 0 | 0 | 99.86 | 0 | 0 | 99.86 |  | 0 | 3 | 0 |  | 0 | 1 | 0 | 0 | 0 | 0 |  |  | 0 | 0
17 | 1 |  |  | 241 | 21.21-5-84 | Коробки для установки выключателей, переключателей и штепсельных розеток при скрытой электропроводке, тип КУВ-1М УХЛЗ | 1000 шт. | 0.002 | 0 | 0.002 |  |  |  | 144.34 | 144.34 | 0 | 0 | 0 | 0 | 0 | 0 | 0 | 0 | 0 |  | 35364244 | 72169.9 | 72169.9 | 0 | 0 | 0 | 0 | 0 | 0 | 0 | 72169.9 | 72169.9 | 0 | 0 | 0 | 0 | 0 | 0 | 0 | 70 | 10 | 1 | 1 |  |  | 1 | 1 | 1 | 1 |  |  |  |  | 3 | 4 | СН-2012.21 Выпуск № 6 (в текущих ценах по состоянию на 01.01.2026 г.). 21.21-5-84 |  |  | 0 | 0 |  | 0 | 1 | 0 | 1 | 1 | 1 | 1 | 1 | 1 |  | 70 | 10 |  |  |  | 0 | 0 | 0 | [5 empty] | 0 |  | 0 | 144.34 | 72169.9 | 0 | 0 | 0 | 0 | 0 | 0 | 0 | 0 | 0 | [13 empty] | 0 | 0 | 1 | 1 |  |  |  | 1010 | 1000 шт. | 1000 шт. | 1000 | [6 empty] | 35096056 | 1 | СН-2012 | 0 |  | 4 | 0 | Подрядные работы, гл. 1-5,7 | работа |  |  |  | 0 | 72169.9 | 72169.9 | 0 | 0 | 0 | 0 | 0 | 0 | [17 empty] | 0 | 0 | 0 |  |  |  |  | 70 | 10 |  |  |  |  | 0 |  | 653953554 | 2 | 1 | -2 | 0 | 0 | 0 | 144.34 | 0 | 0 | 144.34 |  | 0 | 3 | 0 |  | 0 | 1 | 0 | 0 | 0 | 0 |  |  | 0 | 0
17 | 1 | 598 | 598 | 242 | 1.20-3103-1-8/1 | Установка розетки штепсельной неутопленного типа при открытой проводке | 100 шт. | 0.04 | 0 | 0.04 |  |  |  | 1116.64 | 0 | 1.3 | 0.03 | 1115.34 | 0 | 1.7124 | 0 | 0 | 780.74 | 111.53 |  | 35364244 | 27916.01 | 0 | 32.57 | 0.69 | 27883.44 | 0 | 42.81 | 0 | 0 | 27916.01 | 0 | 32.57 | 0.69 | 27883.44 | 0 | 42.81 | 0 | 0 | 70 | 10 | 1 | 1 |  |  | 1 | 1 | 1 | 1 |  |  |  |  | 0 | 4 | СН-2012.1 Выпуск № 6 (в текущих ценах по состоянию на 01.01.2026 г.). 1.20-3103-1-8/1 |  |  | 0 | 0 |  | 0 | 1 | 0 | 1 | 1 | 1 | 1 | 1 | 1 |  | 70 | 10 |  |  |  | 0 | 0 | 0 | [5 empty] | 0 |  | 0 | 1116.64 | 0 | 32.57 | 0.69 | 27883.44 | 0 | 42.81 | 0 | 0 | 780.738 | 111.534 | [13 empty] | 0 | 0 | 1 | 1 |  |  |  | 1010 | 100 шт. | 100 шт. | 100 | [6 empty] | 35096056 | 1 | СН-2012 | 0 |  | 4 | 0 | Подрядные работы, гл. 1-5,7 | работа |  |  |  | 262144 | 27916.01 | 0 | 32.57 | 0.69 | 27883.44 | 42.81 | 0 | 0 | [17 empty] | 0 | 0 | 0 |  |  |  |  | 70 | 10 |  |  |  |  | 0 |  | 1394402761 | 2 | 1 | -2 | 0 | 0.03 | 0 | 2008.94 | 0 | 0 | 2008.94 |  | 0 | 3 | 0 |  | 0 | 1 | 0 | 0 | 0 | 0 |  |  | 0 | 0
17 | 1 | 600 | 600 | 243 | 1.20-3103-1-1/1 | Установка выключателя одноклавишного неутопленного типа при открытой проводке | 100 шт. | 0.01 | 0 | 0.01 |  |  |  | 255.78 | 0 | 0.33 | 0.01 | 255.45 | 0 | 0.3922 | 0 | 0 | 178.82 | 25.55 |  | 35364244 | 25577.73 | 0 | 32.57 | 0.69 | 25545.16 | 0 | 39.22 | 0 | 0 | 25577.73 | 0 | 32.57 | 0.69 | 25545.16 | 0 | 39.22 | 0 | 0 | 70 | 10 | 1 | 1 |  |  | 1 | 1 | 1 | 1 |  |  |  |  | 0 | 4 | СН-2012.1 Выпуск № 6 (в текущих ценах по состоянию на 01.01.2026 г.). 1.20-3103-1-1/1 |  |  | 0 | 0 |  | 0 | 1 | 0 | 1 | 1 | 1 | 1 | 1 | 1 |  | 70 | 10 |  |  |  | 0 | 0 | 0 | [5 empty] | 0 |  | 0 | 255.78 | 0 | 32.57 | 0.69 | 25545.16 | 0 | 39.22 | 0 | 0 | 178.815 | 25.545 | [13 empty] | 0 | 0 | 1 | 1 |  |  |  | 1010 | 100 шт. | 100 шт. | 100 | [6 empty] | 35096056 | 1 | СН-2012 | 0 |  | 4 | 0 | Подрядные работы, гл. 1-5,7 | работа |  |  |  | 262144 | 25577.73 | 0 | 32.57 | 0.69 | 25545.16 | 39.22 | 0 | 0 | [17 empty] | 0 | 0 | 0 |  |  |  |  | 70 | 10 |  |  |  |  | 0 |  | 1212913616 | 2 | 1 | -2 | 0 | 0.01 | 0 | 460.16 | 0 | 0 | 460.16 |  | 0 | 3 | 0 |  | 0 | 1 | 0 | 0 | 0 | 0 |  |  | 0 | 0
17 | 1 | 601 | 601 | 244 | 1.20-3103-1-5/1 | Установка выключателя двухклавишного утопленного типа при скрытой проводке | 100 шт. | 0.01 | 0 | 0.01 |  |  |  | 225.56 | 0 | 0 | 0 | 225.56 | 0 | 0.3463 | 0 | 0 | 157.89 | 22.56 |  | 35364244 | 22555.56 | 0 | 0 | 0 | 22555.56 | 0 | 34.63 | 0 | 0 | 22555.56 | 0 | 0 | 0 | 22555.56 | 0 | 34.63 | 0 | 0 | 70 | 10 | 1 | 1 |  |  | 1 | 1 | 1 | 1 |  |  |  |  | 0 | 4 | СН-2012.1 Выпуск № 6 (в текущих ценах по состоянию на 01.01.2026 г.). 1.20-3103-1-5/1 |  |  | 0 | 0 |  | 0 | 1 | 0 | 1 | 1 | 1 | 1 | 1 | 1 |  | 70 | 10 |  |  |  | 0 | 0 | 0 | [5 empty] | 0 |  | 0 | 225.56 | 0 | 0 | 0 | 22555.56 | 0 | 34.63 | 0 | 0 | 157.892 | 22.556 | [13 empty] | 0 | 0 | 1 | 1 |  |  |  | 1010 | 100 шт. | 100 шт. | 100 | [6 empty] | 35096056 | 1 | СН-2012 | 0 |  | 4 | 0 | Подрядные работы, гл. 1-5,7 | работа |  |  |  | 262144 | 22555.56 | 0 | 0 | 0 | 22555.56 | 34.63 | 0 | 0 | [17 empty] | 0 | 0 | 0 |  |  |  |  | 70 | 10 |  |  |  |  | 0 |  | -24549344 | 2 | 1 | -2 | 0 | 0 | 0 | 406.01 | 0 | 0 | 406.01 |  | 0 | 3 | 0 |  | 0 | 1 | 0 | 0 | 0 | 0 |  |  | 0 | 0
51 | 1 | 4 | 1920 |  | Новый раздел | Помещение 206 Кабинет иностранных языков | 0 | [6 empty] | 2205.15 | 266.66 | 63.37 | 30.47 | 1875.12 | 0 | 2.9669 | 0 | 0 | 1312.59 | 187.52 |  |  | 2205.15 | 266.66 | 63.37 | 30.47 | 1875.12 | 0 | 2.9669 | 0 | 0 | 1312.59 | 187.52 |  |  | 0 | 0 | 0 | 3738.16 | 0 | 0 | 3738.16 | 266.66 | 266.66 | 0 | 266.66 | 0 | 0 | 0 | 0 | 0 | [19 empty] | 0 | 0 | 0 | 3738.16 | 0 | 0 | 3738.16 | 266.66 | 266.66 | 0 | 266.66 | 0 | 0 | 0 | 0 | 0 | [114 empty] | 0
50 | 0 | 0 | 1 | 201 | 2205.15 | ПЗ | Прямые затраты |  |  | 201 | 1 | 3 |  | 2 | [7 empty] | 2205.15 | 1 | 2205.15
50 | 0 | 0 | 1 | 202 | 266.66 | СтМатОб | Стоимость материальных ресурсов (всего) |  |  | 202 | 2 | 3 |  | 2 | [7 empty] | 266.66 | 1 | 266.66
50 | 0 | 0 | 1 | 222 | 0 | СтМатОбЗак | Стоимость материалов и оборудования заказчика |  |  | 222 | 3 | 3 |  | 2 | [7 empty] | 0 | 1 | 0
50 | 0 | 0 | 1 | 225 | 266.66 | СтМатОбПод | Стоимость материалов и оборудования подрядчика |  |  | 225 | 4 | 3 |  | 2 | [7 empty] | 266.66 | 1 | 266.66
50 | 0 | 0 | 1 | 226 | 266.66 | СтМат | Стоимость материалов (всего) |  |  | 226 | 5 | 3 |  | 2 | [7 empty] | 266.66 | 1 | 266.66
50 | 0 | 0 | 1 | 227 | 0 | СтМатЗак | Стоимость материалов заказчика |  |  | 227 | 6 | 3 |  | 2 | [7 empty] | 0 | 1 | 0
50 | 0 | 0 | 1 | 228 | 266.66 | СтМатПод | Стоимость материалов подрядчика |  |  | 228 | 7 | 3 |  | 2 | [7 empty] | 266.66 | 1 | 266.66
50 | 0 | 0 | 1 | 216 | 0 | Оборуд | Стоимость оборудования (всего) |  |  | 216 | 8 | 3 |  | 2 | [7 empty] | 0 | 1 | 0
50 | 0 | 0 | 1 | 223 | 0 | ОборудЗак | Стоимость оборудования заказчика |  |  | 223 | 9 | 3 |  | 2 | [7 empty] | 0 | 1 | 0
50 | 0 | 0 | 1 | 229 | 0 | ОборудПод | Стоимость оборудования подрядчика |  |  | 229 | 10 | 3 |  | 2 | [7 empty] | 0 | 1 | 0
50 | 0 | 0 | 1 | 203 | 63.37 | ЭММ | Эксплуатация машин |  |  | 203 | 11 | 3 |  | 2 | [7 empty] | 63.37 | 1 | 63.37
50 | 0 | 0 | 1 | 231 | 0 | ЭММсНРиСП | Эксплуатация машин по ТСН-2001.16 |  |  | 231 | 12 | 3 |  | 2 | [7 empty] | 0 | 1 | 0
50 | 0 | 0 | 1 | 204 | 30.47 | ЗПМ | ЗП машинистов |  |  | 204 | 13 | 3 |  | 2 | [7 empty] | 30.47 | 1 | 30.47
50 | 0 | 0 | 1 | 205 | 1875.12 | ОЗП | Основная ЗП рабочих |  |  | 205 | 14 | 3 |  | 2 | [7 empty] | 1875.12 | 1 | 1875.12
50 | 0 | 0 | 1 | 232 | 0 | ОЗПсНРиСП | Основная ЗП рабочих по ТСН-2001.16 |  |  | 232 | 15 | 3 |  | 2 | [7 empty] | 0 | 1 | 0
50 | 0 | 0 | 1 | 214 | 0 | Строит | Строительные работы с НР и СП |  |  | 214 | 16 | 3 |  | 2 | [7 empty] | 0 | 1 | 0
50 | 0 | 0 | 1 | 215 | 0 | Монтаж | Монтажные работы с НР и СП |  |  | 215 | 17 | 3 |  | 2 | [7 empty] | 0 | 1 | 0
50 | 0 | 0 | 1 | 217 | 3738.16 | Прочие | Прочие работы с НР и СП |  |  | 217 | 18 | 3 |  | 2 | [7 empty] | 3738.16 | 1 | 3738.16
50 | 0 | 0 | 1 | 230 | 0 | ПрочиеЗатр | Прочие затраты по ТСН-2001.16 |  |  | 230 | 19 | 3 |  | 2 | [7 empty] | 0 | 1 | 0
50 | 0 | 0 | 1 | 206 | 0 | ВозврМат | Возврат материалов |  |  | 206 | 20 | 3 |  | 2 | [7 empty] | 0 | 1 | 0
50 | 0 | 0 | 1 | 207 | 2.9669 | ТрудСтр | Трудозатраты строителей |  |  | 207 | 21 | 3 |  | -1 | [7 empty] | 2.9669 | 1 | 2.9669
50 | 0 | 0 | 1 | 208 | 0 | ТрудМаш | Трудозатраты машинистов |  |  | 208 | 22 | 3 |  | -1 | [7 empty] | 0 | 1 | 0
50 | 0 | 0 | 1 | 209 | 0 | ТранспМат | Транспорт материалов |  |  | 209 | 23 | 3 |  | 2 | [7 empty] | 0 | 1 | 0
50 | 0 | 0 | 1 | 233 | 0 | Перевозка | Перевозка грузов |  |  | 233 | 24 | 3 |  | 2 | [7 empty] | 0 | 1 | 0
50 | 0 | 0 | 1 | 210 | 1312.59 | НР | Накладные расходы |  |  | 210 | 25 | 3 |  | 2 | [7 empty] | 1312.59 | 1 | 1312.59
50 | 0 | 0 | 1 | 211 | 187.52 | СмПриб | Сметная прибыль |  |  | 211 | 26 | 3 |  | 2 | [7 empty] | 187.52 | 1 | 187.52
50 | 0 | 0 | 1 | 224 | 3738.16 | Всего | Всего с НР и СП |  |  | 224 | 27 | 3 |  | 2 | [7 empty] | 3738.16 | 1 | 3738.16
4 | 1 |  | 1976 |  | Новый раздел | Помещение 207 Кабинет иностранных языков |  | 0 |  | 0 | [7 empty] | 0 |  |  | 0 | [53 empty] | 0 | [11 empty] | 0
52 | 1 | 4 | 1963 | 0 | Новый раздел | Помещение 207 Кабинет иностранных языков | [7 empty] | 2205.15 | 266.66 | 63.37 | 30.47 | 1875.12 | 0 | 2.9669 | 0 | 0 | 1312.59 | 187.52 | 0 | 0 | 2205.15 | 266.66 | 63.37 | 30.47 | 1875.12 | 0 | 2.9669 | 0 | 0 | 1312.59 | 187.52 | 0 | 0 | 0 | 0 | 0 | 3738.16 | 0 | 0 | 3738.16 | 266.66 | 266.66 | 0 | 266.66 | 0 | 0 | 0 | 0 | 0 | 0 | 0 | 0 | 0 | 0 | 0 | 0 | 0 | 0 | 0 | 0 | 0 | 0 | 0 | 0 | 0 | 0 | 0 | 0 | 0 | 0 | 0 | 3738.16 | 0 | 0 | 3738.16 | 266.66 | 266.66 | 0 | 266.66 | 0 | 0 | 0 | 0 | 0 | 0 | 0 | 0 | 0 | 0 | 0 | 0 | 0 | 0 | 0 | 0 | 0 | 0 | 0 | 0 | 0 | 0 | 0 | 0 | 0 | 0 | 0 | 0 | 0 | 0 | 0 | 0 | 0 | 0 | 0 | 0 | 0 | 0 | 0 | 0 | 0 | 0 | 0 | 0 | 0 | 0 | 0 | 0 | 0 | 0 | 0 | 0 | 0 | 0 | 0 | 0 | 0 | 0 | 0 | 0 | 0 | 0 | 0 | 0 | 0 | 0 | 0 | 0 | 0 | 0 | 0 | 0 | 0 | 0 | 0 | 0 | 0 | 0 | 0 | 0 | 0 | 0 | 0 | 0 | 0 | 0 | 0 | 0 | 0 | 0 | 0 | 0 | 0 | 0 | 0 | 0 | 0 | 0 | 0 | 0 | 0 | 0 | 0 | 0 | 0 | 0 | 0 | 0 | 0 | 0 | 0 | 0 | 0 | 0 | 0 | 0 | 0 | 0 | 0 | 0
17 | 1 | 602 | 602 | 245 | 1.21-3305-1-1/1 | Демонтаж выключателей, розеток | 100 шт. | 0.05 | 0 | 0.05 |  |  |  | 135.52 | 0 | 0 | 0 | 135.52 | 0 | 0.292 | 0 | 0 | 94.86 | 13.55 |  | 35364244 | 2710.46 | 0 | 0 | 0 | 2710.46 | 0 | 5.84 | 0 | 0 | 2710.46 | 0 | 0 | 0 | 2710.46 | 0 | 5.84 | 0 | 0 | 70 | 10 | 1 | 1 |  |  | 1 | 1 | 1 | 1 |  |  |  |  | 0 | 4 | СН-2012.1 Выпуск № 6 (в текущих ценах по состоянию на 01.01.2026 г.). 1.21-3305-1-1/1 |  |  | 0 | 0 |  | 0 | 1 | 0 | 1 | 1 | 1 | 1 | 1 | 1 |  | 70 | 10 |  |  |  | 0 | 0 | 0 | [5 empty] | 0 |  | 0 | 135.52 | 0 | 0 | 0 | 2710.46 | 0 | 5.84 | 0 | 0 | 94.864 | 13.552 | [13 empty] | 0 | 0 | 1 | 1 |  |  |  | 1010 | 100 шт. | 100 шт. | 100 | [6 empty] | 35096056 | 1 | СН-2012 | 0 |  | 4 | 0 | Подрядные работы, гл. 1-5,7 | работа |  |  |  | 0 | 2710.46 | 0 | 0 | 0 | 2710.46 | 5.84 | 0 | 0 | [17 empty] | 0 | 0 | 0 |  |  |  |  | 70 | 10 |  |  |  |  | 0 |  | -931379651 | 2 | 1 | -2 | 0 | 0 | 0 | 243.93 | 0 | 0 | 243.93 |  | 0 | 3 | 0 |  | 0 | 1 | 0 | 0 | 0 | 0 |  |  | 0 | 0
17 | 1 | 606 | 606 | 246 | 1.50-3204-13-6/1 | Сверление отверстий в строительных конструкциях из кирпича установками алмазного сверления, диаметр сверла алмазного кольцевого 70 мм | 10 СМ | 0.2 | 0 | 0.2 |  |  |  | 85.31 | 22.46 | 1.8 | 0.03 | 61.05 | 0 | 0.084 | 0 | 0 | 42.74 | 6.11 |  | 35364244 | 426.58 | 112.32 | 8.99 | 0.13 | 305.27 | 0 | 0.42 | 0 | 0 | 426.58 | 112.32 | 8.99 | 0.13 | 305.27 | 0 | 0.42 | 0 | 0 | 70 | 10 | 1 | 1 |  |  | 1 | 1 | 1 | 1 |  |  |  |  | 0 | 4 | СН-2012.1 Выпуск № 6 (в текущих ценах по состоянию на 01.01.2026 г.). 1.50-3204-13-6/1 |  |  | 0 | 0 |  | 0 | 1 | 0 | 1 | 1 | 1 | 1 | 1 | 1 |  | 70 | 10 |  |  |  | 0 | 0 | 0 | [5 empty] | 0 |  | 0 | 85.31 | 112.32 | 8.99 | 0.13 | 305.27 | 0 | 0.42 | 0 | 0 | 42.735 | 6.105 | [13 empty] | 0 | 0 | 1 | 1 |  |  |  | 1013 | 10 СМ | 10 СМ | 1 | [6 empty] | 35096056 | 1 | СН-2012 | 0 |  | 4 | 0 | Подрядные работы, гл. 1-5,7 | работа |  |  |  | 0 | 426.58 | 112.32 | 8.99 | 0.13 | 305.27 | 0.42 | 0 | 0 | [17 empty] | 0 | 0 | 0 |  |  |  |  | 70 | 10 |  |  |  |  | 0 |  | 94825724 | 2 | 1 | -2 | 0 | 0.03 | 0 | 134.19 | 0 | 0 | 134.19 |  | 0 | 3 | 0 |  | 0 | 1 | 0 | 0 | 0 | 0 |  |  | 0 | 0
17 | 1 | 609 | 609 | 247 | 1.50-3204-10-1/1 | Пробивка борозд в кирпичных стенах, площадь сечения до 20 см2 | 100 м | 0.01 | 0 | 0.01 |  |  |  | 142.14 | 0 | 59.94 | 30.4 | 82.2 | 0 | 0.14 | 0 | 0 | 57.54 | 8.22 |  | 35364244 | 14213.53 | 0 | 5993.85 | 3040.45 | 8219.68 | 0 | 14 | 0 | 0 | 14213.53 | 0 | 5993.85 | 3040.45 | 8219.68 | 0 | 14 | 0 | 0 | 70 | 10 | 1 | 1 |  |  | 1 | 1 | 1 | 1 |  |  |  |  | 0 | 4 | СН-2012.1 Выпуск № 6 (в текущих ценах по состоянию на 01.01.2026 г.). 1.50-3204-10-1/1 |  |  | 0 | 0 |  | 0 | 1 | 0 | 1 | 1 | 1 | 1 | 1 | 1 |  | 70 | 10 |  |  |  | 0 | 0 | 0 | [5 empty] | 0 |  | 0 | 142.14 | 0 | 5993.85 | 3040.45 | 8219.68 | 0 | 14 | 0 | 0 | 57.54 | 8.22 | [13 empty] | 0 | 0 | 1 | 1 |  |  |  | 1003 | 100 м | 100 м | 100 | [6 empty] | 35096056 | 1 | СН-2012 | 0 |  | 4 | 0 | Подрядные работы, гл. 1-5,7 | работа |  |  |  | 0 | 14213.53 | 0 | 5993.85 | 3040.45 | 8219.68 | 14 | 0 | 0 | [17 empty] | 0 | 0 | 0 |  |  |  |  | 70 | 10 |  |  |  |  | 0 |  | -140188742 | 2 | 1 | -2 | 0 | 32.83 | 0 | 240.73 | 0 | 0 | 240.73 |  | 0 | 3 | 0 |  | 0 | 1 | 0 | 0 | 0 | 0 |  |  | 0 | 0
17 | 1 |  |  | 248 | 21.23-8-140 | Кабели силовые с медными жилами, с изоляцией и оболочкой из поливинилхлоридных композиций пониженной пожароопасности, с низким дымо - и газовыделением, марка ВВГнг(А)-LS, напряжение 660 В, число жил и сечение, мм2: 3х2,5 | км | 0.001 | 0 | 0.001 |  |  |  | 99.86 | 99.86 | 0 | 0 | 0 | 0 | 0 | 0 | 0 | 0 | 0 |  | 35364244 | 99860.32 | 99860.32 | 0 | 0 | 0 | 0 | 0 | 0 | 0 | 99860.32 | 99860.32 | 0 | 0 | 0 | 0 | 0 | 0 | 0 | 70 | 10 | 1 | 1 |  |  | 1 | 1 | 1 | 1 |  |  |  |  | 3 | 4 | СН-2012.21 Выпуск № 6 (в текущих ценах по состоянию на 01.01.2026 г.). 21.23-8-140 |  |  | 0 | 0 |  | 0 | 1 | 0 | 1 | 1 | 1 | 1 | 1 | 1 |  | 70 | 10 |  |  |  | 0 | 0 | 0 | [5 empty] | 0 |  | 0 | 99.86 | 99860.32 | 0 | 0 | 0 | 0 | 0 | 0 | 0 | 0 | 0 | [13 empty] | 0 | 0 | 1 | 1 |  |  |  | 1003 | км | км | 1000 | [6 empty] | 35096056 | 1 | СН-2012 | 0 |  | 4 | 0 | Подрядные работы, гл. 1-5,7 | работа |  |  |  | 0 | 99860.32 | 99860.32 | 0 | 0 | 0 | 0 | 0 | 0 | [17 empty] | 0 | 0 | 0 |  |  |  |  | 70 | 10 |  |  |  |  | 0 |  | 2077141205 | 2 | 1 | -2 | 0 | 0 | 0 | 99.86 | 0 | 0 | 99.86 |  | 0 | 3 | 0 |  | 0 | 1 | 0 | 0 | 0 | 0 |  |  | 0 | 0
17 | 1 |  |  | 249 | 21.21-5-84 | Коробки для установки выключателей, переключателей и штепсельных розеток при скрытой электропроводке, тип КУВ-1М УХЛЗ | 1000 шт. | 0.002 | 0 | 0.002 |  |  |  | 144.34 | 144.34 | 0 | 0 | 0 | 0 | 0 | 0 | 0 | 0 | 0 |  | 35364244 | 72169.9 | 72169.9 | 0 | 0 | 0 | 0 | 0 | 0 | 0 | 72169.9 | 72169.9 | 0 | 0 | 0 | 0 | 0 | 0 | 0 | 70 | 10 | 1 | 1 |  |  | 1 | 1 | 1 | 1 |  |  |  |  | 3 | 4 | СН-2012.21 Выпуск № 6 (в текущих ценах по состоянию на 01.01.2026 г.). 21.21-5-84 |  |  | 0 | 0 |  | 0 | 1 | 0 | 1 | 1 | 1 | 1 | 1 | 1 |  | 70 | 10 |  |  |  | 0 | 0 | 0 | [5 empty] | 0 |  | 0 | 144.34 | 72169.9 | 0 | 0 | 0 | 0 | 0 | 0 | 0 | 0 | 0 | [13 empty] | 0 | 0 | 1 | 1 |  |  |  | 1010 | 1000 шт. | 1000 шт. | 1000 | [6 empty] | 35096056 | 1 | СН-2012 | 0 |  | 4 | 0 | Подрядные работы, гл. 1-5,7 | работа |  |  |  | 0 | 72169.9 | 72169.9 | 0 | 0 | 0 | 0 | 0 | 0 | [17 empty] | 0 | 0 | 0 |  |  |  |  | 70 | 10 |  |  |  |  | 0 |  | 653953554 | 2 | 1 | -2 | 0 | 0 | 0 | 144.34 | 0 | 0 | 144.34 |  | 0 | 3 | 0 |  | 0 | 1 | 0 | 0 | 0 | 0 |  |  | 0 | 0
17 | 1 | 611 | 611 | 250 | 1.20-3103-1-8/1 | Установка розетки штепсельной неутопленного типа при открытой проводке | 100 шт. | 0.04 | 0 | 0.04 |  |  |  | 1116.64 | 0 | 1.3 | 0.03 | 1115.34 | 0 | 1.7124 | 0 | 0 | 780.74 | 111.53 |  | 35364244 | 27916.01 | 0 | 32.57 | 0.69 | 27883.44 | 0 | 42.81 | 0 | 0 | 27916.01 | 0 | 32.57 | 0.69 | 27883.44 | 0 | 42.81 | 0 | 0 | 70 | 10 | 1 | 1 |  |  | 1 | 1 | 1 | 1 |  |  |  |  | 0 | 4 | СН-2012.1 Выпуск № 6 (в текущих ценах по состоянию на 01.01.2026 г.). 1.20-3103-1-8/1 |  |  | 0 | 0 |  | 0 | 1 | 0 | 1 | 1 | 1 | 1 | 1 | 1 |  | 70 | 10 |  |  |  | 0 | 0 | 0 | [5 empty] | 0 |  | 0 | 1116.64 | 0 | 32.57 | 0.69 | 27883.44 | 0 | 42.81 | 0 | 0 | 780.738 | 111.534 | [13 empty] | 0 | 0 | 1 | 1 |  |  |  | 1010 | 100 шт. | 100 шт. | 100 | [6 empty] | 35096056 | 1 | СН-2012 | 0 |  | 4 | 0 | Подрядные работы, гл. 1-5,7 | работа |  |  |  | 262144 | 27916.01 | 0 | 32.57 | 0.69 | 27883.44 | 42.81 | 0 | 0 | [17 empty] | 0 | 0 | 0 |  |  |  |  | 70 | 10 |  |  |  |  | 0 |  | 1394402761 | 2 | 1 | -2 | 0 | 0.03 | 0 | 2008.94 | 0 | 0 | 2008.94 |  | 0 | 3 | 0 |  | 0 | 1 | 0 | 0 | 0 | 0 |  |  | 0 | 0
17 | 1 | 613 | 613 | 251 | 1.20-3103-1-1/1 | Установка выключателя одноклавишного неутопленного типа при открытой проводке | 100 шт. | 0.01 | 0 | 0.01 |  |  |  | 255.78 | 0 | 0.33 | 0.01 | 255.45 | 0 | 0.3922 | 0 | 0 | 178.82 | 25.55 |  | 35364244 | 25577.73 | 0 | 32.57 | 0.69 | 25545.16 | 0 | 39.22 | 0 | 0 | 25577.73 | 0 | 32.57 | 0.69 | 25545.16 | 0 | 39.22 | 0 | 0 | 70 | 10 | 1 | 1 |  |  | 1 | 1 | 1 | 1 |  |  |  |  | 0 | 4 | СН-2012.1 Выпуск № 6 (в текущих ценах по состоянию на 01.01.2026 г.). 1.20-3103-1-1/1 |  |  | 0 | 0 |  | 0 | 1 | 0 | 1 | 1 | 1 | 1 | 1 | 1 |  | 70 | 10 |  |  |  | 0 | 0 | 0 | [5 empty] | 0 |  | 0 | 255.78 | 0 | 32.57 | 0.69 | 25545.16 | 0 | 39.22 | 0 | 0 | 178.815 | 25.545 | [13 empty] | 0 | 0 | 1 | 1 |  |  |  | 1010 | 100 шт. | 100 шт. | 100 | [6 empty] | 35096056 | 1 | СН-2012 | 0 |  | 4 | 0 | Подрядные работы, гл. 1-5,7 | работа |  |  |  | 262144 | 25577.73 | 0 | 32.57 | 0.69 | 25545.16 | 39.22 | 0 | 0 | [17 empty] | 0 | 0 | 0 |  |  |  |  | 70 | 10 |  |  |  |  | 0 |  | 1212913616 | 2 | 1 | -2 | 0 | 0.01 | 0 | 460.16 | 0 | 0 | 460.16 |  | 0 | 3 | 0 |  | 0 | 1 | 0 | 0 | 0 | 0 |  |  | 0 | 0
17 | 1 | 614 | 614 | 252 | 1.20-3103-1-5/1 | Установка выключателя двухклавишного утопленного типа при скрытой проводке | 100 шт. | 0.01 | 0 | 0.01 |  |  |  | 225.56 | 0 | 0 | 0 | 225.56 | 0 | 0.3463 | 0 | 0 | 157.89 | 22.56 |  | 35364244 | 22555.56 | 0 | 0 | 0 | 22555.56 | 0 | 34.63 | 0 | 0 | 22555.56 | 0 | 0 | 0 | 22555.56 | 0 | 34.63 | 0 | 0 | 70 | 10 | 1 | 1 |  |  | 1 | 1 | 1 | 1 |  |  |  |  | 0 | 4 | СН-2012.1 Выпуск № 6 (в текущих ценах по состоянию на 01.01.2026 г.). 1.20-3103-1-5/1 |  |  | 0 | 0 |  | 0 | 1 | 0 | 1 | 1 | 1 | 1 | 1 | 1 |  | 70 | 10 |  |  |  | 0 | 0 | 0 | [5 empty] | 0 |  | 0 | 225.56 | 0 | 0 | 0 | 22555.56 | 0 | 34.63 | 0 | 0 | 157.892 | 22.556 | [13 empty] | 0 | 0 | 1 | 1 |  |  |  | 1010 | 100 шт. | 100 шт. | 100 | [6 empty] | 35096056 | 1 | СН-2012 | 0 |  | 4 | 0 | Подрядные работы, гл. 1-5,7 | работа |  |  |  | 262144 | 22555.56 | 0 | 0 | 0 | 22555.56 | 34.63 | 0 | 0 | [17 empty] | 0 | 0 | 0 |  |  |  |  | 70 | 10 |  |  |  |  | 0 |  | -24549344 | 2 | 1 | -2 | 0 | 0 | 0 | 406.01 | 0 | 0 | 406.01 |  | 0 | 3 | 0 |  | 0 | 1 | 0 | 0 | 0 | 0 |  |  | 0 | 0
51 | 1 | 4 | 1963 |  | Новый раздел | Помещение 207 Кабинет иностранных языков | 0 | [6 empty] | 2205.15 | 266.66 | 63.37 | 30.47 | 1875.12 | 0 | 2.9669 | 0 | 0 | 1312.59 | 187.52 |  |  | 2205.15 | 266.66 | 63.37 | 30.47 | 1875.12 | 0 | 2.9669 | 0 | 0 | 1312.59 | 187.52 |  |  | 0 | 0 | 0 | 3738.16 | 0 | 0 | 3738.16 | 266.66 | 266.66 | 0 | 266.66 | 0 | 0 | 0 | 0 | 0 | [19 empty] | 0 | 0 | 0 | 3738.16 | 0 | 0 | 3738.16 | 266.66 | 266.66 | 0 | 266.66 | 0 | 0 | 0 | 0 | 0 | [114 empty] | 0
50 | 0 | 0 | 1 | 201 | 2205.15 | ПЗ | Прямые затраты |  |  | 201 | 1 | 3 |  | 2 | [7 empty] | 2205.15 | 1 | 2205.15
50 | 0 | 0 | 1 | 202 | 266.66 | СтМатОб | Стоимость материальных ресурсов (всего) |  |  | 202 | 2 | 3 |  | 2 | [7 empty] | 266.66 | 1 | 266.66
50 | 0 | 0 | 1 | 222 | 0 | СтМатОбЗак | Стоимость материалов и оборудования заказчика |  |  | 222 | 3 | 3 |  | 2 | [7 empty] | 0 | 1 | 0
50 | 0 | 0 | 1 | 225 | 266.66 | СтМатОбПод | Стоимость материалов и оборудования подрядчика |  |  | 225 | 4 | 3 |  | 2 | [7 empty] | 266.66 | 1 | 266.66
50 | 0 | 0 | 1 | 226 | 266.66 | СтМат | Стоимость материалов (всего) |  |  | 226 | 5 | 3 |  | 2 | [7 empty] | 266.66 | 1 | 266.66
50 | 0 | 0 | 1 | 227 | 0 | СтМатЗак | Стоимость материалов заказчика |  |  | 227 | 6 | 3 |  | 2 | [7 empty] | 0 | 1 | 0
50 | 0 | 0 | 1 | 228 | 266.66 | СтМатПод | Стоимость материалов подрядчика |  |  | 228 | 7 | 3 |  | 2 | [7 empty] | 266.66 | 1 | 266.66
50 | 0 | 0 | 1 | 216 | 0 | Оборуд | Стоимость оборудования (всего) |  |  | 216 | 8 | 3 |  | 2 | [7 empty] | 0 | 1 | 0
50 | 0 | 0 | 1 | 223 | 0 | ОборудЗак | Стоимость оборудования заказчика |  |  | 223 | 9 | 3 |  | 2 | [7 empty] | 0 | 1 | 0
50 | 0 | 0 | 1 | 229 | 0 | ОборудПод | Стоимость оборудования подрядчика |  |  | 229 | 10 | 3 |  | 2 | [7 empty] | 0 | 1 | 0
50 | 0 | 0 | 1 | 203 | 63.37 | ЭММ | Эксплуатация машин |  |  | 203 | 11 | 3 |  | 2 | [7 empty] | 63.37 | 1 | 63.37
50 | 0 | 0 | 1 | 231 | 0 | ЭММсНРиСП | Эксплуатация машин по ТСН-2001.16 |  |  | 231 | 12 | 3 |  | 2 | [7 empty] | 0 | 1 | 0
50 | 0 | 0 | 1 | 204 | 30.47 | ЗПМ | ЗП машинистов |  |  | 204 | 13 | 3 |  | 2 | [7 empty] | 30.47 | 1 | 30.47
50 | 0 | 0 | 1 | 205 | 1875.12 | ОЗП | Основная ЗП рабочих |  |  | 205 | 14 | 3 |  | 2 | [7 empty] | 1875.12 | 1 | 1875.12
50 | 0 | 0 | 1 | 232 | 0 | ОЗПсНРиСП | Основная ЗП рабочих по ТСН-2001.16 |  |  | 232 | 15 | 3 |  | 2 | [7 empty] | 0 | 1 | 0
50 | 0 | 0 | 1 | 214 | 0 | Строит | Строительные работы с НР и СП |  |  | 214 | 16 | 3 |  | 2 | [7 empty] | 0 | 1 | 0
50 | 0 | 0 | 1 | 215 | 0 | Монтаж | Монтажные работы с НР и СП |  |  | 215 | 17 | 3 |  | 2 | [7 empty] | 0 | 1 | 0
50 | 0 | 0 | 1 | 217 | 3738.16 | Прочие | Прочие работы с НР и СП |  |  | 217 | 18 | 3 |  | 2 | [7 empty] | 3738.16 | 1 | 3738.16
50 | 0 | 0 | 1 | 230 | 0 | ПрочиеЗатр | Прочие затраты по ТСН-2001.16 |  |  | 230 | 19 | 3 |  | 2 | [7 empty] | 0 | 1 | 0
50 | 0 | 0 | 1 | 206 | 0 | ВозврМат | Возврат материалов |  |  | 206 | 20 | 3 |  | 2 | [7 empty] | 0 | 1 | 0
50 | 0 | 0 | 1 | 207 | 2.9669 | ТрудСтр | Трудозатраты строителей |  |  | 207 | 21 | 3 |  | -1 | [7 empty] | 2.9669 | 1 | 2.9669
50 | 0 | 0 | 1 | 208 | 0 | ТрудМаш | Трудозатраты машинистов |  |  | 208 | 22 | 3 |  | -1 | [7 empty] | 0 | 1 | 0
50 | 0 | 0 | 1 | 209 | 0 | ТранспМат | Транспорт материалов |  |  | 209 | 23 | 3 |  | 2 | [7 empty] | 0 | 1 | 0
50 | 0 | 0 | 1 | 233 | 0 | Перевозка | Перевозка грузов |  |  | 233 | 24 | 3 |  | 2 | [7 empty] | 0 | 1 | 0
50 | 0 | 0 | 1 | 210 | 1312.59 | НР | Накладные расходы |  |  | 210 | 25 | 3 |  | 2 | [7 empty] | 1312.59 | 1 | 1312.59
50 | 0 | 0 | 1 | 211 | 187.52 | СмПриб | Сметная прибыль |  |  | 211 | 26 | 3 |  | 2 | [7 empty] | 187.52 | 1 | 187.52
50 | 0 | 0 | 1 | 224 | 3738.16 | Всего | Всего с НР и СП |  |  | 224 | 27 | 3 |  | 2 | [7 empty] | 3738.16 | 1 | 3738.16
4 | 1 |  | 2019 |  | Новый раздел | Помещение 208 Учебный класс |  | 0 |  | 0 | [7 empty] | 0 |  |  | 0 | [53 empty] | 0 | [11 empty] | 0
52 | 1 | 4 | 2006 | 0 | Новый раздел | Помещение 208 Учебный класс | [7 empty] | 2205.15 | 266.66 | 63.37 | 30.47 | 1875.12 | 0 | 2.9669 | 0 | 0 | 1312.59 | 187.52 | 0 | 0 | 2205.15 | 266.66 | 63.37 | 30.47 | 1875.12 | 0 | 2.9669 | 0 | 0 | 1312.59 | 187.52 | 0 | 0 | 0 | 0 | 0 | 3738.16 | 0 | 0 | 3738.16 | 266.66 | 266.66 | 0 | 266.66 | 0 | 0 | 0 | 0 | 0 | 0 | 0 | 0 | 0 | 0 | 0 | 0 | 0 | 0 | 0 | 0 | 0 | 0 | 0 | 0 | 0 | 0 | 0 | 0 | 0 | 0 | 0 | 3738.16 | 0 | 0 | 3738.16 | 266.66 | 266.66 | 0 | 266.66 | 0 | 0 | 0 | 0 | 0 | 0 | 0 | 0 | 0 | 0 | 0 | 0 | 0 | 0 | 0 | 0 | 0 | 0 | 0 | 0 | 0 | 0 | 0 | 0 | 0 | 0 | 0 | 0 | 0 | 0 | 0 | 0 | 0 | 0 | 0 | 0 | 0 | 0 | 0 | 0 | 0 | 0 | 0 | 0 | 0 | 0 | 0 | 0 | 0 | 0 | 0 | 0 | 0 | 0 | 0 | 0 | 0 | 0 | 0 | 0 | 0 | 0 | 0 | 0 | 0 | 0 | 0 | 0 | 0 | 0 | 0 | 0 | 0 | 0 | 0 | 0 | 0 | 0 | 0 | 0 | 0 | 0 | 0 | 0 | 0 | 0 | 0 | 0 | 0 | 0 | 0 | 0 | 0 | 0 | 0 | 0 | 0 | 0 | 0 | 0 | 0 | 0 | 0 | 0 | 0 | 0 | 0 | 0 | 0 | 0 | 0 | 0 | 0 | 0 | 0 | 0 | 0 | 0 | 0 | 0
17 | 1 | 615 | 615 | 253 | 1.21-3305-1-1/1 | Демонтаж выключателей, розеток | 100 шт. | 0.05 | 0 | 0.05 |  |  |  | 135.52 | 0 | 0 | 0 | 135.52 | 0 | 0.292 | 0 | 0 | 94.86 | 13.55 |  | 35364244 | 2710.46 | 0 | 0 | 0 | 2710.46 | 0 | 5.84 | 0 | 0 | 2710.46 | 0 | 0 | 0 | 2710.46 | 0 | 5.84 | 0 | 0 | 70 | 10 | 1 | 1 |  |  | 1 | 1 | 1 | 1 |  |  |  |  | 0 | 4 | СН-2012.1 Выпуск № 6 (в текущих ценах по состоянию на 01.01.2026 г.). 1.21-3305-1-1/1 |  |  | 0 | 0 |  | 0 | 1 | 0 | 1 | 1 | 1 | 1 | 1 | 1 |  | 70 | 10 |  |  |  | 0 | 0 | 0 | [5 empty] | 0 |  | 0 | 135.52 | 0 | 0 | 0 | 2710.46 | 0 | 5.84 | 0 | 0 | 94.864 | 13.552 | [13 empty] | 0 | 0 | 1 | 1 |  |  |  | 1010 | 100 шт. | 100 шт. | 100 | [6 empty] | 35096056 | 1 | СН-2012 | 0 |  | 4 | 0 | Подрядные работы, гл. 1-5,7 | работа |  |  |  | 0 | 2710.46 | 0 | 0 | 0 | 2710.46 | 5.84 | 0 | 0 | [17 empty] | 0 | 0 | 0 |  |  |  |  | 70 | 10 |  |  |  |  | 0 |  | -931379651 | 2 | 1 | -2 | 0 | 0 | 0 | 243.93 | 0 | 0 | 243.93 |  | 0 | 3 | 0 |  | 0 | 1 | 0 | 0 | 0 | 0 |  |  | 0 | 0
17 | 1 | 619 | 619 | 254 | 1.50-3204-13-6/1 | Сверление отверстий в строительных конструкциях из кирпича установками алмазного сверления, диаметр сверла алмазного кольцевого 70 мм | 10 СМ | 0.2 | 0 | 0.2 |  |  |  | 85.31 | 22.46 | 1.8 | 0.03 | 61.05 | 0 | 0.084 | 0 | 0 | 42.74 | 6.11 |  | 35364244 | 426.58 | 112.32 | 8.99 | 0.13 | 305.27 | 0 | 0.42 | 0 | 0 | 426.58 | 112.32 | 8.99 | 0.13 | 305.27 | 0 | 0.42 | 0 | 0 | 70 | 10 | 1 | 1 |  |  | 1 | 1 | 1 | 1 |  |  |  |  | 0 | 4 | СН-2012.1 Выпуск № 6 (в текущих ценах по состоянию на 01.01.2026 г.). 1.50-3204-13-6/1 |  |  | 0 | 0 |  | 0 | 1 | 0 | 1 | 1 | 1 | 1 | 1 | 1 |  | 70 | 10 |  |  |  | 0 | 0 | 0 | [5 empty] | 0 |  | 0 | 85.31 | 112.32 | 8.99 | 0.13 | 305.27 | 0 | 0.42 | 0 | 0 | 42.735 | 6.105 | [13 empty] | 0 | 0 | 1 | 1 |  |  |  | 1013 | 10 СМ | 10 СМ | 1 | [6 empty] | 35096056 | 1 | СН-2012 | 0 |  | 4 | 0 | Подрядные работы, гл. 1-5,7 | работа |  |  |  | 0 | 426.58 | 112.32 | 8.99 | 0.13 | 305.27 | 0.42 | 0 | 0 | [17 empty] | 0 | 0 | 0 |  |  |  |  | 70 | 10 |  |  |  |  | 0 |  | 94825724 | 2 | 1 | -2 | 0 | 0.03 | 0 | 134.19 | 0 | 0 | 134.19 |  | 0 | 3 | 0 |  | 0 | 1 | 0 | 0 | 0 | 0 |  |  | 0 | 0
17 | 1 | 622 | 622 | 255 | 1.50-3204-10-1/1 | Пробивка борозд в кирпичных стенах, площадь сечения до 20 см2 | 100 м | 0.01 | 0 | 0.01 |  |  |  | 142.14 | 0 | 59.94 | 30.4 | 82.2 | 0 | 0.14 | 0 | 0 | 57.54 | 8.22 |  | 35364244 | 14213.53 | 0 | 5993.85 | 3040.45 | 8219.68 | 0 | 14 | 0 | 0 | 14213.53 | 0 | 5993.85 | 3040.45 | 8219.68 | 0 | 14 | 0 | 0 | 70 | 10 | 1 | 1 |  |  | 1 | 1 | 1 | 1 |  |  |  |  | 0 | 4 | СН-2012.1 Выпуск № 6 (в текущих ценах по состоянию на 01.01.2026 г.). 1.50-3204-10-1/1 |  |  | 0 | 0 |  | 0 | 1 | 0 | 1 | 1 | 1 | 1 | 1 | 1 |  | 70 | 10 |  |  |  | 0 | 0 | 0 | [5 empty] | 0 |  | 0 | 142.14 | 0 | 5993.85 | 3040.45 | 8219.68 | 0 | 14 | 0 | 0 | 57.54 | 8.22 | [13 empty] | 0 | 0 | 1 | 1 |  |  |  | 1003 | 100 м | 100 м | 100 | [6 empty] | 35096056 | 1 | СН-2012 | 0 |  | 4 | 0 | Подрядные работы, гл. 1-5,7 | работа |  |  |  | 0 | 14213.53 | 0 | 5993.85 | 3040.45 | 8219.68 | 14 | 0 | 0 | [17 empty] | 0 | 0 | 0 |  |  |  |  | 70 | 10 |  |  |  |  | 0 |  | -140188742 | 2 | 1 | -2 | 0 | 32.83 | 0 | 240.73 | 0 | 0 | 240.73 |  | 0 | 3 | 0 |  | 0 | 1 | 0 | 0 | 0 | 0 |  |  | 0 | 0
17 | 1 |  |  | 256 | 21.23-8-140 | Кабели силовые с медными жилами, с изоляцией и оболочкой из поливинилхлоридных композиций пониженной пожароопасности, с низким дымо - и газовыделением, марка ВВГнг(А)-LS, напряжение 660 В, число жил и сечение, мм2: 3х2,5 | км | 0.001 | 0 | 0.001 |  |  |  | 99.86 | 99.86 | 0 | 0 | 0 | 0 | 0 | 0 | 0 | 0 | 0 |  | 35364244 | 99860.32 | 99860.32 | 0 | 0 | 0 | 0 | 0 | 0 | 0 | 99860.32 | 99860.32 | 0 | 0 | 0 | 0 | 0 | 0 | 0 | 70 | 10 | 1 | 1 |  |  | 1 | 1 | 1 | 1 |  |  |  |  | 3 | 4 | СН-2012.21 Выпуск № 6 (в текущих ценах по состоянию на 01.01.2026 г.). 21.23-8-140 |  |  | 0 | 0 |  | 0 | 1 | 0 | 1 | 1 | 1 | 1 | 1 | 1 |  | 70 | 10 |  |  |  | 0 | 0 | 0 | [5 empty] | 0 |  | 0 | 99.86 | 99860.32 | 0 | 0 | 0 | 0 | 0 | 0 | 0 | 0 | 0 | [13 empty] | 0 | 0 | 1 | 1 |  |  |  | 1003 | км | км | 1000 | [6 empty] | 35096056 | 1 | СН-2012 | 0 |  | 4 | 0 | Подрядные работы, гл. 1-5,7 | работа |  |  |  | 0 | 99860.32 | 99860.32 | 0 | 0 | 0 | 0 | 0 | 0 | [17 empty] | 0 | 0 | 0 |  |  |  |  | 70 | 10 |  |  |  |  | 0 |  | 2077141205 | 2 | 1 | -2 | 0 | 0 | 0 | 99.86 | 0 | 0 | 99.86 |  | 0 | 3 | 0 |  | 0 | 1 | 0 | 0 | 0 | 0 |  |  | 0 | 0
17 | 1 |  |  | 257 | 21.21-5-84 | Коробки для установки выключателей, переключателей и штепсельных розеток при скрытой электропроводке, тип КУВ-1М УХЛЗ | 1000 шт. | 0.002 | 0 | 0.002 |  |  |  | 144.34 | 144.34 | 0 | 0 | 0 | 0 | 0 | 0 | 0 | 0 | 0 |  | 35364244 | 72169.9 | 72169.9 | 0 | 0 | 0 | 0 | 0 | 0 | 0 | 72169.9 | 72169.9 | 0 | 0 | 0 | 0 | 0 | 0 | 0 | 70 | 10 | 1 | 1 |  |  | 1 | 1 | 1 | 1 |  |  |  |  | 3 | 4 | СН-2012.21 Выпуск № 6 (в текущих ценах по состоянию на 01.01.2026 г.). 21.21-5-84 |  |  | 0 | 0 |  | 0 | 1 | 0 | 1 | 1 | 1 | 1 | 1 | 1 |  | 70 | 10 |  |  |  | 0 | 0 | 0 | [5 empty] | 0 |  | 0 | 144.34 | 72169.9 | 0 | 0 | 0 | 0 | 0 | 0 | 0 | 0 | 0 | [13 empty] | 0 | 0 | 1 | 1 |  |  |  | 1010 | 1000 шт. | 1000 шт. | 1000 | [6 empty] | 35096056 | 1 | СН-2012 | 0 |  | 4 | 0 | Подрядные работы, гл. 1-5,7 | работа |  |  |  | 0 | 72169.9 | 72169.9 | 0 | 0 | 0 | 0 | 0 | 0 | [17 empty] | 0 | 0 | 0 |  |  |  |  | 70 | 10 |  |  |  |  | 0 |  | 653953554 | 2 | 1 | -2 | 0 | 0 | 0 | 144.34 | 0 | 0 | 144.34 |  | 0 | 3 | 0 |  | 0 | 1 | 0 | 0 | 0 | 0 |  |  | 0 | 0
17 | 1 | 624 | 624 | 258 | 1.20-3103-1-8/1 | Установка розетки штепсельной неутопленного типа при открытой проводке | 100 шт. | 0.04 | 0 | 0.04 |  |  |  | 1116.64 | 0 | 1.3 | 0.03 | 1115.34 | 0 | 1.7124 | 0 | 0 | 780.74 | 111.53 |  | 35364244 | 27916.01 | 0 | 32.57 | 0.69 | 27883.44 | 0 | 42.81 | 0 | 0 | 27916.01 | 0 | 32.57 | 0.69 | 27883.44 | 0 | 42.81 | 0 | 0 | 70 | 10 | 1 | 1 |  |  | 1 | 1 | 1 | 1 |  |  |  |  | 0 | 4 | СН-2012.1 Выпуск № 6 (в текущих ценах по состоянию на 01.01.2026 г.). 1.20-3103-1-8/1 |  |  | 0 | 0 |  | 0 | 1 | 0 | 1 | 1 | 1 | 1 | 1 | 1 |  | 70 | 10 |  |  |  | 0 | 0 | 0 | [5 empty] | 0 |  | 0 | 1116.64 | 0 | 32.57 | 0.69 | 27883.44 | 0 | 42.81 | 0 | 0 | 780.738 | 111.534 | [13 empty] | 0 | 0 | 1 | 1 |  |  |  | 1010 | 100 шт. | 100 шт. | 100 | [6 empty] | 35096056 | 1 | СН-2012 | 0 |  | 4 | 0 | Подрядные работы, гл. 1-5,7 | работа |  |  |  | 262144 | 27916.01 | 0 | 32.57 | 0.69 | 27883.44 | 42.81 | 0 | 0 | [17 empty] | 0 | 0 | 0 |  |  |  |  | 70 | 10 |  |  |  |  | 0 |  | 1394402761 | 2 | 1 | -2 | 0 | 0.03 | 0 | 2008.94 | 0 | 0 | 2008.94 |  | 0 | 3 | 0 |  | 0 | 1 | 0 | 0 | 0 | 0 |  |  | 0 | 0
17 | 1 | 626 | 626 | 259 | 1.20-3103-1-1/1 | Установка выключателя одноклавишного неутопленного типа при открытой проводке | 100 шт. | 0.01 | 0 | 0.01 |  |  |  | 255.78 | 0 | 0.33 | 0.01 | 255.45 | 0 | 0.3922 | 0 | 0 | 178.82 | 25.55 |  | 35364244 | 25577.73 | 0 | 32.57 | 0.69 | 25545.16 | 0 | 39.22 | 0 | 0 | 25577.73 | 0 | 32.57 | 0.69 | 25545.16 | 0 | 39.22 | 0 | 0 | 70 | 10 | 1 | 1 |  |  | 1 | 1 | 1 | 1 |  |  |  |  | 0 | 4 | СН-2012.1 Выпуск № 6 (в текущих ценах по состоянию на 01.01.2026 г.). 1.20-3103-1-1/1 |  |  | 0 | 0 |  | 0 | 1 | 0 | 1 | 1 | 1 | 1 | 1 | 1 |  | 70 | 10 |  |  |  | 0 | 0 | 0 | [5 empty] | 0 |  | 0 | 255.78 | 0 | 32.57 | 0.69 | 25545.16 | 0 | 39.22 | 0 | 0 | 178.815 | 25.545 | [13 empty] | 0 | 0 | 1 | 1 |  |  |  | 1010 | 100 шт. | 100 шт. | 100 | [6 empty] | 35096056 | 1 | СН-2012 | 0 |  | 4 | 0 | Подрядные работы, гл. 1-5,7 | работа |  |  |  | 262144 | 25577.73 | 0 | 32.57 | 0.69 | 25545.16 | 39.22 | 0 | 0 | [17 empty] | 0 | 0 | 0 |  |  |  |  | 70 | 10 |  |  |  |  | 0 |  | 1212913616 | 2 | 1 | -2 | 0 | 0.01 | 0 | 460.16 | 0 | 0 | 460.16 |  | 0 | 3 | 0 |  | 0 | 1 | 0 | 0 | 0 | 0 |  |  | 0 | 0
17 | 1 | 627 | 627 | 260 | 1.20-3103-1-5/1 | Установка выключателя двухклавишного утопленного типа при скрытой проводке | 100 шт. | 0.01 | 0 | 0.01 |  |  |  | 225.56 | 0 | 0 | 0 | 225.56 | 0 | 0.3463 | 0 | 0 | 157.89 | 22.56 |  | 35364244 | 22555.56 | 0 | 0 | 0 | 22555.56 | 0 | 34.63 | 0 | 0 | 22555.56 | 0 | 0 | 0 | 22555.56 | 0 | 34.63 | 0 | 0 | 70 | 10 | 1 | 1 |  |  | 1 | 1 | 1 | 1 |  |  |  |  | 0 | 4 | СН-2012.1 Выпуск № 6 (в текущих ценах по состоянию на 01.01.2026 г.). 1.20-3103-1-5/1 |  |  | 0 | 0 |  | 0 | 1 | 0 | 1 | 1 | 1 | 1 | 1 | 1 |  | 70 | 10 |  |  |  | 0 | 0 | 0 | [5 empty] | 0 |  | 0 | 225.56 | 0 | 0 | 0 | 22555.56 | 0 | 34.63 | 0 | 0 | 157.892 | 22.556 | [13 empty] | 0 | 0 | 1 | 1 |  |  |  | 1010 | 100 шт. | 100 шт. | 100 | [6 empty] | 35096056 | 1 | СН-2012 | 0 |  | 4 | 0 | Подрядные работы, гл. 1-5,7 | работа |  |  |  | 262144 | 22555.56 | 0 | 0 | 0 | 22555.56 | 34.63 | 0 | 0 | [17 empty] | 0 | 0 | 0 |  |  |  |  | 70 | 10 |  |  |  |  | 0 |  | -24549344 | 2 | 1 | -2 | 0 | 0 | 0 | 406.01 | 0 | 0 | 406.01 |  | 0 | 3 | 0 |  | 0 | 1 | 0 | 0 | 0 | 0 |  |  | 0 | 0
51 | 1 | 4 | 2006 |  | Новый раздел | Помещение 208 Учебный класс | 0 | [6 empty] | 2205.15 | 266.66 | 63.37 | 30.47 | 1875.12 | 0 | 2.9669 | 0 | 0 | 1312.59 | 187.52 |  |  | 2205.15 | 266.66 | 63.37 | 30.47 | 1875.12 | 0 | 2.9669 | 0 | 0 | 1312.59 | 187.52 |  |  | 0 | 0 | 0 | 3738.16 | 0 | 0 | 3738.16 | 266.66 | 266.66 | 0 | 266.66 | 0 | 0 | 0 | 0 | 0 | [19 empty] | 0 | 0 | 0 | 3738.16 | 0 | 0 | 3738.16 | 266.66 | 266.66 | 0 | 266.66 | 0 | 0 | 0 | 0 | 0 | [114 empty] | 0
50 | 0 | 0 | 1 | 201 | 2205.15 | ПЗ | Прямые затраты |  |  | 201 | 1 | 3 |  | 2 | [7 empty] | 2205.15 | 1 | 2205.15
50 | 0 | 0 | 1 | 202 | 266.66 | СтМатОб | Стоимость материальных ресурсов (всего) |  |  | 202 | 2 | 3 |  | 2 | [7 empty] | 266.66 | 1 | 266.66
50 | 0 | 0 | 1 | 222 | 0 | СтМатОбЗак | Стоимость материалов и оборудования заказчика |  |  | 222 | 3 | 3 |  | 2 | [7 empty] | 0 | 1 | 0
50 | 0 | 0 | 1 | 225 | 266.66 | СтМатОбПод | Стоимость материалов и оборудования подрядчика |  |  | 225 | 4 | 3 |  | 2 | [7 empty] | 266.66 | 1 | 266.66
50 | 0 | 0 | 1 | 226 | 266.66 | СтМат | Стоимость материалов (всего) |  |  | 226 | 5 | 3 |  | 2 | [7 empty] | 266.66 | 1 | 266.66
50 | 0 | 0 | 1 | 227 | 0 | СтМатЗак | Стоимость материалов заказчика |  |  | 227 | 6 | 3 |  | 2 | [7 empty] | 0 | 1 | 0
50 | 0 | 0 | 1 | 228 | 266.66 | СтМатПод | Стоимость материалов подрядчика |  |  | 228 | 7 | 3 |  | 2 | [7 empty] | 266.66 | 1 | 266.66
50 | 0 | 0 | 1 | 216 | 0 | Оборуд | Стоимость оборудования (всего) |  |  | 216 | 8 | 3 |  | 2 | [7 empty] | 0 | 1 | 0
50 | 0 | 0 | 1 | 223 | 0 | ОборудЗак | Стоимость оборудования заказчика |  |  | 223 | 9 | 3 |  | 2 | [7 empty] | 0 | 1 | 0
50 | 0 | 0 | 1 | 229 | 0 | ОборудПод | Стоимость оборудования подрядчика |  |  | 229 | 10 | 3 |  | 2 | [7 empty] | 0 | 1 | 0
50 | 0 | 0 | 1 | 203 | 63.37 | ЭММ | Эксплуатация машин |  |  | 203 | 11 | 3 |  | 2 | [7 empty] | 63.37 | 1 | 63.37
50 | 0 | 0 | 1 | 231 | 0 | ЭММсНРиСП | Эксплуатация машин по ТСН-2001.16 |  |  | 231 | 12 | 3 |  | 2 | [7 empty] | 0 | 1 | 0
50 | 0 | 0 | 1 | 204 | 30.47 | ЗПМ | ЗП машинистов |  |  | 204 | 13 | 3 |  | 2 | [7 empty] | 30.47 | 1 | 30.47
50 | 0 | 0 | 1 | 205 | 1875.12 | ОЗП | Основная ЗП рабочих |  |  | 205 | 14 | 3 |  | 2 | [7 empty] | 1875.12 | 1 | 1875.12
50 | 0 | 0 | 1 | 232 | 0 | ОЗПсНРиСП | Основная ЗП рабочих по ТСН-2001.16 |  |  | 232 | 15 | 3 |  | 2 | [7 empty] | 0 | 1 | 0
50 | 0 | 0 | 1 | 214 | 0 | Строит | Строительные работы с НР и СП |  |  | 214 | 16 | 3 |  | 2 | [7 empty] | 0 | 1 | 0
50 | 0 | 0 | 1 | 215 | 0 | Монтаж | Монтажные работы с НР и СП |  |  | 215 | 17 | 3 |  | 2 | [7 empty] | 0 | 1 | 0
50 | 0 | 0 | 1 | 217 | 3738.16 | Прочие | Прочие работы с НР и СП |  |  | 217 | 18 | 3 |  | 2 | [7 empty] | 3738.16 | 1 | 3738.16
50 | 0 | 0 | 1 | 230 | 0 | ПрочиеЗатр | Прочие затраты по ТСН-2001.16 |  |  | 230 | 19 | 3 |  | 2 | [7 empty] | 0 | 1 | 0
50 | 0 | 0 | 1 | 206 | 0 | ВозврМат | Возврат материалов |  |  | 206 | 20 | 3 |  | 2 | [7 empty] | 0 | 1 | 0
50 | 0 | 0 | 1 | 207 | 2.9669 | ТрудСтр | Трудозатраты строителей |  |  | 207 | 21 | 3 |  | -1 | [7 empty] | 2.9669 | 1 | 2.9669
50 | 0 | 0 | 1 | 208 | 0 | ТрудМаш | Трудозатраты машинистов |  |  | 208 | 22 | 3 |  | -1 | [7 empty] | 0 | 1 | 0
50 | 0 | 0 | 1 | 209 | 0 | ТранспМат | Транспорт материалов |  |  | 209 | 23 | 3 |  | 2 | [7 empty] | 0 | 1 | 0
50 | 0 | 0 | 1 | 233 | 0 | Перевозка | Перевозка грузов |  |  | 233 | 24 | 3 |  | 2 | [7 empty] | 0 | 1 | 0
50 | 0 | 0 | 1 | 210 | 1312.59 | НР | Накладные расходы |  |  | 210 | 25 | 3 |  | 2 | [7 empty] | 1312.59 | 1 | 1312.59
50 | 0 | 0 | 1 | 211 | 187.52 | СмПриб | Сметная прибыль |  |  | 211 | 26 | 3 |  | 2 | [7 empty] | 187.52 | 1 | 187.52
50 | 0 | 0 | 1 | 224 | 3738.16 | Всего | Всего с НР и СП |  |  | 224 | 27 | 3 |  | 2 | [7 empty] | 3738.16 | 1 | 3738.16
4 | 1 |  | 2062 |  | Новый раздел | Помещение 209 Учебный класс |  | 0 |  | 0 | [7 empty] | 0 |  |  | 0 | [53 empty] | 0 | [11 empty] | 0
52 | 1 | 4 | 2049 | 0 | Новый раздел | Помещение 209 Учебный класс | [7 empty] | 2205.15 | 266.66 | 63.37 | 30.47 | 1875.12 | 0 | 2.9669 | 0 | 0 | 1312.59 | 187.52 | 0 | 0 | 2205.15 | 266.66 | 63.37 | 30.47 | 1875.12 | 0 | 2.9669 | 0 | 0 | 1312.59 | 187.52 | 0 | 0 | 0 | 0 | 0 | 3738.16 | 0 | 0 | 3738.16 | 266.66 | 266.66 | 0 | 266.66 | 0 | 0 | 0 | 0 | 0 | 0 | 0 | 0 | 0 | 0 | 0 | 0 | 0 | 0 | 0 | 0 | 0 | 0 | 0 | 0 | 0 | 0 | 0 | 0 | 0 | 0 | 0 | 3738.16 | 0 | 0 | 3738.16 | 266.66 | 266.66 | 0 | 266.66 | 0 | 0 | 0 | 0 | 0 | 0 | 0 | 0 | 0 | 0 | 0 | 0 | 0 | 0 | 0 | 0 | 0 | 0 | 0 | 0 | 0 | 0 | 0 | 0 | 0 | 0 | 0 | 0 | 0 | 0 | 0 | 0 | 0 | 0 | 0 | 0 | 0 | 0 | 0 | 0 | 0 | 0 | 0 | 0 | 0 | 0 | 0 | 0 | 0 | 0 | 0 | 0 | 0 | 0 | 0 | 0 | 0 | 0 | 0 | 0 | 0 | 0 | 0 | 0 | 0 | 0 | 0 | 0 | 0 | 0 | 0 | 0 | 0 | 0 | 0 | 0 | 0 | 0 | 0 | 0 | 0 | 0 | 0 | 0 | 0 | 0 | 0 | 0 | 0 | 0 | 0 | 0 | 0 | 0 | 0 | 0 | 0 | 0 | 0 | 0 | 0 | 0 | 0 | 0 | 0 | 0 | 0 | 0 | 0 | 0 | 0 | 0 | 0 | 0 | 0 | 0 | 0 | 0 | 0 | 0
17 | 1 | 628 | 628 | 261 | 1.21-3305-1-1/1 | Демонтаж выключателей, розеток | 100 шт. | 0.05 | 0 | 0.05 |  |  |  | 135.52 | 0 | 0 | 0 | 135.52 | 0 | 0.292 | 0 | 0 | 94.86 | 13.55 |  | 35364244 | 2710.46 | 0 | 0 | 0 | 2710.46 | 0 | 5.84 | 0 | 0 | 2710.46 | 0 | 0 | 0 | 2710.46 | 0 | 5.84 | 0 | 0 | 70 | 10 | 1 | 1 |  |  | 1 | 1 | 1 | 1 |  |  |  |  | 0 | 4 | СН-2012.1 Выпуск № 6 (в текущих ценах по состоянию на 01.01.2026 г.). 1.21-3305-1-1/1 |  |  | 0 | 0 |  | 0 | 1 | 0 | 1 | 1 | 1 | 1 | 1 | 1 |  | 70 | 10 |  |  |  | 0 | 0 | 0 | [5 empty] | 0 |  | 0 | 135.52 | 0 | 0 | 0 | 2710.46 | 0 | 5.84 | 0 | 0 | 94.864 | 13.552 | [13 empty] | 0 | 0 | 1 | 1 |  |  |  | 1010 | 100 шт. | 100 шт. | 100 | [6 empty] | 35096056 | 1 | СН-2012 | 0 |  | 4 | 0 | Подрядные работы, гл. 1-5,7 | работа |  |  |  | 0 | 2710.46 | 0 | 0 | 0 | 2710.46 | 5.84 | 0 | 0 | [17 empty] | 0 | 0 | 0 |  |  |  |  | 70 | 10 |  |  |  |  | 0 |  | -931379651 | 2 | 1 | -2 | 0 | 0 | 0 | 243.93 | 0 | 0 | 243.93 |  | 0 | 3 | 0 |  | 0 | 1 | 0 | 0 | 0 | 0 |  |  | 0 | 0
17 | 1 | 632 | 632 | 262 | 1.50-3204-13-6/1 | Сверление отверстий в строительных конструкциях из кирпича установками алмазного сверления, диаметр сверла алмазного кольцевого 70 мм | 10 СМ | 0.2 | 0 | 0.2 |  |  |  | 85.31 | 22.46 | 1.8 | 0.03 | 61.05 | 0 | 0.084 | 0 | 0 | 42.74 | 6.11 |  | 35364244 | 426.58 | 112.32 | 8.99 | 0.13 | 305.27 | 0 | 0.42 | 0 | 0 | 426.58 | 112.32 | 8.99 | 0.13 | 305.27 | 0 | 0.42 | 0 | 0 | 70 | 10 | 1 | 1 |  |  | 1 | 1 | 1 | 1 |  |  |  |  | 0 | 4 | СН-2012.1 Выпуск № 6 (в текущих ценах по состоянию на 01.01.2026 г.). 1.50-3204-13-6/1 |  |  | 0 | 0 |  | 0 | 1 | 0 | 1 | 1 | 1 | 1 | 1 | 1 |  | 70 | 10 |  |  |  | 0 | 0 | 0 | [5 empty] | 0 |  | 0 | 85.31 | 112.32 | 8.99 | 0.13 | 305.27 | 0 | 0.42 | 0 | 0 | 42.735 | 6.105 | [13 empty] | 0 | 0 | 1 | 1 |  |  |  | 1013 | 10 СМ | 10 СМ | 1 | [6 empty] | 35096056 | 1 | СН-2012 | 0 |  | 4 | 0 | Подрядные работы, гл. 1-5,7 | работа |  |  |  | 0 | 426.58 | 112.32 | 8.99 | 0.13 | 305.27 | 0.42 | 0 | 0 | [17 empty] | 0 | 0 | 0 |  |  |  |  | 70 | 10 |  |  |  |  | 0 |  | 94825724 | 2 | 1 | -2 | 0 | 0.03 | 0 | 134.19 | 0 | 0 | 134.19 |  | 0 | 3 | 0 |  | 0 | 1 | 0 | 0 | 0 | 0 |  |  | 0 | 0
17 | 1 | 635 | 635 | 263 | 1.50-3204-10-1/1 | Пробивка борозд в кирпичных стенах, площадь сечения до 20 см2 | 100 м | 0.01 | 0 | 0.01 |  |  |  | 142.14 | 0 | 59.94 | 30.4 | 82.2 | 0 | 0.14 | 0 | 0 | 57.54 | 8.22 |  | 35364244 | 14213.53 | 0 | 5993.85 | 3040.45 | 8219.68 | 0 | 14 | 0 | 0 | 14213.53 | 0 | 5993.85 | 3040.45 | 8219.68 | 0 | 14 | 0 | 0 | 70 | 10 | 1 | 1 |  |  | 1 | 1 | 1 | 1 |  |  |  |  | 0 | 4 | СН-2012.1 Выпуск № 6 (в текущих ценах по состоянию на 01.01.2026 г.). 1.50-3204-10-1/1 |  |  | 0 | 0 |  | 0 | 1 | 0 | 1 | 1 | 1 | 1 | 1 | 1 |  | 70 | 10 |  |  |  | 0 | 0 | 0 | [5 empty] | 0 |  | 0 | 142.14 | 0 | 5993.85 | 3040.45 | 8219.68 | 0 | 14 | 0 | 0 | 57.54 | 8.22 | [13 empty] | 0 | 0 | 1 | 1 |  |  |  | 1003 | 100 м | 100 м | 100 | [6 empty] | 35096056 | 1 | СН-2012 | 0 |  | 4 | 0 | Подрядные работы, гл. 1-5,7 | работа |  |  |  | 0 | 14213.53 | 0 | 5993.85 | 3040.45 | 8219.68 | 14 | 0 | 0 | [17 empty] | 0 | 0 | 0 |  |  |  |  | 70 | 10 |  |  |  |  | 0 |  | -140188742 | 2 | 1 | -2 | 0 | 32.83 | 0 | 240.73 | 0 | 0 | 240.73 |  | 0 | 3 | 0 |  | 0 | 1 | 0 | 0 | 0 | 0 |  |  | 0 | 0
17 | 1 |  |  | 264 | 21.23-8-140 | Кабели силовые с медными жилами, с изоляцией и оболочкой из поливинилхлоридных композиций пониженной пожароопасности, с низким дымо - и газовыделением, марка ВВГнг(А)-LS, напряжение 660 В, число жил и сечение, мм2: 3х2,5 | км | 0.001 | 0 | 0.001 |  |  |  | 99.86 | 99.86 | 0 | 0 | 0 | 0 | 0 | 0 | 0 | 0 | 0 |  | 35364244 | 99860.32 | 99860.32 | 0 | 0 | 0 | 0 | 0 | 0 | 0 | 99860.32 | 99860.32 | 0 | 0 | 0 | 0 | 0 | 0 | 0 | 70 | 10 | 1 | 1 |  |  | 1 | 1 | 1 | 1 |  |  |  |  | 3 | 4 | СН-2012.21 Выпуск № 6 (в текущих ценах по состоянию на 01.01.2026 г.). 21.23-8-140 |  |  | 0 | 0 |  | 0 | 1 | 0 | 1 | 1 | 1 | 1 | 1 | 1 |  | 70 | 10 |  |  |  | 0 | 0 | 0 | [5 empty] | 0 |  | 0 | 99.86 | 99860.32 | 0 | 0 | 0 | 0 | 0 | 0 | 0 | 0 | 0 | [13 empty] | 0 | 0 | 1 | 1 |  |  |  | 1003 | км | км | 1000 | [6 empty] | 35096056 | 1 | СН-2012 | 0 |  | 4 | 0 | Подрядные работы, гл. 1-5,7 | работа |  |  |  | 0 | 99860.32 | 99860.32 | 0 | 0 | 0 | 0 | 0 | 0 | [17 empty] | 0 | 0 | 0 |  |  |  |  | 70 | 10 |  |  |  |  | 0 |  | 2077141205 | 2 | 1 | -2 | 0 | 0 | 0 | 99.86 | 0 | 0 | 99.86 |  | 0 | 3 | 0 |  | 0 | 1 | 0 | 0 | 0 | 0 |  |  | 0 | 0
17 | 1 |  |  | 265 | 21.21-5-84 | Коробки для установки выключателей, переключателей и штепсельных розеток при скрытой электропроводке, тип КУВ-1М УХЛЗ | 1000 шт. | 0.002 | 0 | 0.002 |  |  |  | 144.34 | 144.34 | 0 | 0 | 0 | 0 | 0 | 0 | 0 | 0 | 0 |  | 35364244 | 72169.9 | 72169.9 | 0 | 0 | 0 | 0 | 0 | 0 | 0 | 72169.9 | 72169.9 | 0 | 0 | 0 | 0 | 0 | 0 | 0 | 70 | 10 | 1 | 1 |  |  | 1 | 1 | 1 | 1 |  |  |  |  | 3 | 4 | СН-2012.21 Выпуск № 6 (в текущих ценах по состоянию на 01.01.2026 г.). 21.21-5-84 |  |  | 0 | 0 |  | 0 | 1 | 0 | 1 | 1 | 1 | 1 | 1 | 1 |  | 70 | 10 |  |  |  | 0 | 0 | 0 | [5 empty] | 0 |  | 0 | 144.34 | 72169.9 | 0 | 0 | 0 | 0 | 0 | 0 | 0 | 0 | 0 | [13 empty] | 0 | 0 | 1 | 1 |  |  |  | 1010 | 1000 шт. | 1000 шт. | 1000 | [6 empty] | 35096056 | 1 | СН-2012 | 0 |  | 4 | 0 | Подрядные работы, гл. 1-5,7 | работа |  |  |  | 0 | 72169.9 | 72169.9 | 0 | 0 | 0 | 0 | 0 | 0 | [17 empty] | 0 | 0 | 0 |  |  |  |  | 70 | 10 |  |  |  |  | 0 |  | 653953554 | 2 | 1 | -2 | 0 | 0 | 0 | 144.34 | 0 | 0 | 144.34 |  | 0 | 3 | 0 |  | 0 | 1 | 0 | 0 | 0 | 0 |  |  | 0 | 0
17 | 1 | 637 | 637 | 266 | 1.20-3103-1-8/1 | Установка розетки штепсельной неутопленного типа при открытой проводке | 100 шт. | 0.04 | 0 | 0.04 |  |  |  | 1116.64 | 0 | 1.3 | 0.03 | 1115.34 | 0 | 1.7124 | 0 | 0 | 780.74 | 111.53 |  | 35364244 | 27916.01 | 0 | 32.57 | 0.69 | 27883.44 | 0 | 42.81 | 0 | 0 | 27916.01 | 0 | 32.57 | 0.69 | 27883.44 | 0 | 42.81 | 0 | 0 | 70 | 10 | 1 | 1 |  |  | 1 | 1 | 1 | 1 |  |  |  |  | 0 | 4 | СН-2012.1 Выпуск № 6 (в текущих ценах по состоянию на 01.01.2026 г.). 1.20-3103-1-8/1 |  |  | 0 | 0 |  | 0 | 1 | 0 | 1 | 1 | 1 | 1 | 1 | 1 |  | 70 | 10 |  |  |  | 0 | 0 | 0 | [5 empty] | 0 |  | 0 | 1116.64 | 0 | 32.57 | 0.69 | 27883.44 | 0 | 42.81 | 0 | 0 | 780.738 | 111.534 | [13 empty] | 0 | 0 | 1 | 1 |  |  |  | 1010 | 100 шт. | 100 шт. | 100 | [6 empty] | 35096056 | 1 | СН-2012 | 0 |  | 4 | 0 | Подрядные работы, гл. 1-5,7 | работа |  |  |  | 262144 | 27916.01 | 0 | 32.57 | 0.69 | 27883.44 | 42.81 | 0 | 0 | [17 empty] | 0 | 0 | 0 |  |  |  |  | 70 | 10 |  |  |  |  | 0 |  | 1394402761 | 2 | 1 | -2 | 0 | 0.03 | 0 | 2008.94 | 0 | 0 | 2008.94 |  | 0 | 3 | 0 |  | 0 | 1 | 0 | 0 | 0 | 0 |  |  | 0 | 0
17 | 1 | 639 | 639 | 267 | 1.20-3103-1-1/1 | Установка выключателя одноклавишного неутопленного типа при открытой проводке | 100 шт. | 0.01 | 0 | 0.01 |  |  |  | 255.78 | 0 | 0.33 | 0.01 | 255.45 | 0 | 0.3922 | 0 | 0 | 178.82 | 25.55 |  | 35364244 | 25577.73 | 0 | 32.57 | 0.69 | 25545.16 | 0 | 39.22 | 0 | 0 | 25577.73 | 0 | 32.57 | 0.69 | 25545.16 | 0 | 39.22 | 0 | 0 | 70 | 10 | 1 | 1 |  |  | 1 | 1 | 1 | 1 |  |  |  |  | 0 | 4 | СН-2012.1 Выпуск № 6 (в текущих ценах по состоянию на 01.01.2026 г.). 1.20-3103-1-1/1 |  |  | 0 | 0 |  | 0 | 1 | 0 | 1 | 1 | 1 | 1 | 1 | 1 |  | 70 | 10 |  |  |  | 0 | 0 | 0 | [5 empty] | 0 |  | 0 | 255.78 | 0 | 32.57 | 0.69 | 25545.16 | 0 | 39.22 | 0 | 0 | 178.815 | 25.545 | [13 empty] | 0 | 0 | 1 | 1 |  |  |  | 1010 | 100 шт. | 100 шт. | 100 | [6 empty] | 35096056 | 1 | СН-2012 | 0 |  | 4 | 0 | Подрядные работы, гл. 1-5,7 | работа |  |  |  | 262144 | 25577.73 | 0 | 32.57 | 0.69 | 25545.16 | 39.22 | 0 | 0 | [17 empty] | 0 | 0 | 0 |  |  |  |  | 70 | 10 |  |  |  |  | 0 |  | 1212913616 | 2 | 1 | -2 | 0 | 0.01 | 0 | 460.16 | 0 | 0 | 460.16 |  | 0 | 3 | 0 |  | 0 | 1 | 0 | 0 | 0 | 0 |  |  | 0 | 0
17 | 1 | 640 | 640 | 268 | 1.20-3103-1-5/1 | Установка выключателя двухклавишного утопленного типа при скрытой проводке | 100 шт. | 0.01 | 0 | 0.01 |  |  |  | 225.56 | 0 | 0 | 0 | 225.56 | 0 | 0.3463 | 0 | 0 | 157.89 | 22.56 |  | 35364244 | 22555.56 | 0 | 0 | 0 | 22555.56 | 0 | 34.63 | 0 | 0 | 22555.56 | 0 | 0 | 0 | 22555.56 | 0 | 34.63 | 0 | 0 | 70 | 10 | 1 | 1 |  |  | 1 | 1 | 1 | 1 |  |  |  |  | 0 | 4 | СН-2012.1 Выпуск № 6 (в текущих ценах по состоянию на 01.01.2026 г.). 1.20-3103-1-5/1 |  |  | 0 | 0 |  | 0 | 1 | 0 | 1 | 1 | 1 | 1 | 1 | 1 |  | 70 | 10 |  |  |  | 0 | 0 | 0 | [5 empty] | 0 |  | 0 | 225.56 | 0 | 0 | 0 | 22555.56 | 0 | 34.63 | 0 | 0 | 157.892 | 22.556 | [13 empty] | 0 | 0 | 1 | 1 |  |  |  | 1010 | 100 шт. | 100 шт. | 100 | [6 empty] | 35096056 | 1 | СН-2012 | 0 |  | 4 | 0 | Подрядные работы, гл. 1-5,7 | работа |  |  |  | 262144 | 22555.56 | 0 | 0 | 0 | 22555.56 | 34.63 | 0 | 0 | [17 empty] | 0 | 0 | 0 |  |  |  |  | 70 | 10 |  |  |  |  | 0 |  | -24549344 | 2 | 1 | -2 | 0 | 0 | 0 | 406.01 | 0 | 0 | 406.01 |  | 0 | 3 | 0 |  | 0 | 1 | 0 | 0 | 0 | 0 |  |  | 0 | 0
51 | 1 | 4 | 2049 |  | Новый раздел | Помещение 209 Учебный класс | 0 | [6 empty] | 2205.15 | 266.66 | 63.37 | 30.47 | 1875.12 | 0 | 2.9669 | 0 | 0 | 1312.59 | 187.52 |  |  | 2205.15 | 266.66 | 63.37 | 30.47 | 1875.12 | 0 | 2.9669 | 0 | 0 | 1312.59 | 187.52 |  |  | 0 | 0 | 0 | 3738.16 | 0 | 0 | 3738.16 | 266.66 | 266.66 | 0 | 266.66 | 0 | 0 | 0 | 0 | 0 | [19 empty] | 0 | 0 | 0 | 3738.16 | 0 | 0 | 3738.16 | 266.66 | 266.66 | 0 | 266.66 | 0 | 0 | 0 | 0 | 0 | [114 empty] | 0
50 | 0 | 0 | 1 | 201 | 2205.15 | ПЗ | Прямые затраты |  |  | 201 | 1 | 3 |  | 2 | [7 empty] | 2205.15 | 1 | 2205.15
50 | 0 | 0 | 1 | 202 | 266.66 | СтМатОб | Стоимость материальных ресурсов (всего) |  |  | 202 | 2 | 3 |  | 2 | [7 empty] | 266.66 | 1 | 266.66
50 | 0 | 0 | 1 | 222 | 0 | СтМатОбЗак | Стоимость материалов и оборудования заказчика |  |  | 222 | 3 | 3 |  | 2 | [7 empty] | 0 | 1 | 0
50 | 0 | 0 | 1 | 225 | 266.66 | СтМатОбПод | Стоимость материалов и оборудования подрядчика |  |  | 225 | 4 | 3 |  | 2 | [7 empty] | 266.66 | 1 | 266.66
50 | 0 | 0 | 1 | 226 | 266.66 | СтМат | Стоимость материалов (всего) |  |  | 226 | 5 | 3 |  | 2 | [7 empty] | 266.66 | 1 | 266.66
50 | 0 | 0 | 1 | 227 | 0 | СтМатЗак | Стоимость материалов заказчика |  |  | 227 | 6 | 3 |  | 2 | [7 empty] | 0 | 1 | 0
50 | 0 | 0 | 1 | 228 | 266.66 | СтМатПод | Стоимость материалов подрядчика |  |  | 228 | 7 | 3 |  | 2 | [7 empty] | 266.66 | 1 | 266.66
50 | 0 | 0 | 1 | 216 | 0 | Оборуд | Стоимость оборудования (всего) |  |  | 216 | 8 | 3 |  | 2 | [7 empty] | 0 | 1 | 0
50 | 0 | 0 | 1 | 223 | 0 | ОборудЗак | Стоимость оборудования заказчика |  |  | 223 | 9 | 3 |  | 2 | [7 empty] | 0 | 1 | 0
50 | 0 | 0 | 1 | 229 | 0 | ОборудПод | Стоимость оборудования подрядчика |  |  | 229 | 10 | 3 |  | 2 | [7 empty] | 0 | 1 | 0
50 | 0 | 0 | 1 | 203 | 63.37 | ЭММ | Эксплуатация машин |  |  | 203 | 11 | 3 |  | 2 | [7 empty] | 63.37 | 1 | 63.37
50 | 0 | 0 | 1 | 231 | 0 | ЭММсНРиСП | Эксплуатация машин по ТСН-2001.16 |  |  | 231 | 12 | 3 |  | 2 | [7 empty] | 0 | 1 | 0
50 | 0 | 0 | 1 | 204 | 30.47 | ЗПМ | ЗП машинистов |  |  | 204 | 13 | 3 |  | 2 | [7 empty] | 30.47 | 1 | 30.47
50 | 0 | 0 | 1 | 205 | 1875.12 | ОЗП | Основная ЗП рабочих |  |  | 205 | 14 | 3 |  | 2 | [7 empty] | 1875.12 | 1 | 1875.12
50 | 0 | 0 | 1 | 232 | 0 | ОЗПсНРиСП | Основная ЗП рабочих по ТСН-2001.16 |  |  | 232 | 15 | 3 |  | 2 | [7 empty] | 0 | 1 | 0
50 | 0 | 0 | 1 | 214 | 0 | Строит | Строительные работы с НР и СП |  |  | 214 | 16 | 3 |  | 2 | [7 empty] | 0 | 1 | 0
50 | 0 | 0 | 1 | 215 | 0 | Монтаж | Монтажные работы с НР и СП |  |  | 215 | 17 | 3 |  | 2 | [7 empty] | 0 | 1 | 0
50 | 0 | 0 | 1 | 217 | 3738.16 | Прочие | Прочие работы с НР и СП |  |  | 217 | 18 | 3 |  | 2 | [7 empty] | 3738.16 | 1 | 3738.16
50 | 0 | 0 | 1 | 230 | 0 | ПрочиеЗатр | Прочие затраты по ТСН-2001.16 |  |  | 230 | 19 | 3 |  | 2 | [7 empty] | 0 | 1 | 0
50 | 0 | 0 | 1 | 206 | 0 | ВозврМат | Возврат материалов |  |  | 206 | 20 | 3 |  | 2 | [7 empty] | 0 | 1 | 0
50 | 0 | 0 | 1 | 207 | 2.9669 | ТрудСтр | Трудозатраты строителей |  |  | 207 | 21 | 3 |  | -1 | [7 empty] | 2.9669 | 1 | 2.9669
50 | 0 | 0 | 1 | 208 | 0 | ТрудМаш | Трудозатраты машинистов |  |  | 208 | 22 | 3 |  | -1 | [7 empty] | 0 | 1 | 0
50 | 0 | 0 | 1 | 209 | 0 | ТранспМат | Транспорт материалов |  |  | 209 | 23 | 3 |  | 2 | [7 empty] | 0 | 1 | 0
50 | 0 | 0 | 1 | 233 | 0 | Перевозка | Перевозка грузов |  |  | 233 | 24 | 3 |  | 2 | [7 empty] | 0 | 1 | 0
50 | 0 | 0 | 1 | 210 | 1312.59 | НР | Накладные расходы |  |  | 210 | 25 | 3 |  | 2 | [7 empty] | 1312.59 | 1 | 1312.59
50 | 0 | 0 | 1 | 211 | 187.52 | СмПриб | Сметная прибыль |  |  | 211 | 26 | 3 |  | 2 | [7 empty] | 187.52 | 1 | 187.52
50 | 0 | 0 | 1 | 224 | 3738.16 | Всего | Всего с НР и СП |  |  | 224 | 27 | 3 |  | 2 | [7 empty] | 3738.16 | 1 | 3738.16
4 | 1 |  | 2105 |  | Новый раздел | Помещение 216 Учебный класс |  | 0 |  | 0 | [7 empty] | 0 |  |  | 0 | [53 empty] | 0 | [11 empty] | 0
52 | 1 | 4 | 2092 | 0 | Новый раздел | Помещение 216 Учебный класс | [7 empty] | 2205.15 | 266.66 | 63.37 | 30.47 | 1875.12 | 0 | 2.9669 | 0 | 0 | 1312.59 | 187.52 | 0 | 0 | 2205.15 | 266.66 | 63.37 | 30.47 | 1875.12 | 0 | 2.9669 | 0 | 0 | 1312.59 | 187.52 | 0 | 0 | 0 | 0 | 0 | 3738.16 | 0 | 0 | 3738.16 | 266.66 | 266.66 | 0 | 266.66 | 0 | 0 | 0 | 0 | 0 | 0 | 0 | 0 | 0 | 0 | 0 | 0 | 0 | 0 | 0 | 0 | 0 | 0 | 0 | 0 | 0 | 0 | 0 | 0 | 0 | 0 | 0 | 3738.16 | 0 | 0 | 3738.16 | 266.66 | 266.66 | 0 | 266.66 | 0 | 0 | 0 | 0 | 0 | 0 | 0 | 0 | 0 | 0 | 0 | 0 | 0 | 0 | 0 | 0 | 0 | 0 | 0 | 0 | 0 | 0 | 0 | 0 | 0 | 0 | 0 | 0 | 0 | 0 | 0 | 0 | 0 | 0 | 0 | 0 | 0 | 0 | 0 | 0 | 0 | 0 | 0 | 0 | 0 | 0 | 0 | 0 | 0 | 0 | 0 | 0 | 0 | 0 | 0 | 0 | 0 | 0 | 0 | 0 | 0 | 0 | 0 | 0 | 0 | 0 | 0 | 0 | 0 | 0 | 0 | 0 | 0 | 0 | 0 | 0 | 0 | 0 | 0 | 0 | 0 | 0 | 0 | 0 | 0 | 0 | 0 | 0 | 0 | 0 | 0 | 0 | 0 | 0 | 0 | 0 | 0 | 0 | 0 | 0 | 0 | 0 | 0 | 0 | 0 | 0 | 0 | 0 | 0 | 0 | 0 | 0 | 0 | 0 | 0 | 0 | 0 | 0 | 0 | 0
17 | 1 | 641 | 641 | 269 | 1.21-3305-1-1/1 | Демонтаж выключателей, розеток | 100 шт. | 0.05 | 0 | 0.05 |  |  |  | 135.52 | 0 | 0 | 0 | 135.52 | 0 | 0.292 | 0 | 0 | 94.86 | 13.55 |  | 35364244 | 2710.46 | 0 | 0 | 0 | 2710.46 | 0 | 5.84 | 0 | 0 | 2710.46 | 0 | 0 | 0 | 2710.46 | 0 | 5.84 | 0 | 0 | 70 | 10 | 1 | 1 |  |  | 1 | 1 | 1 | 1 |  |  |  |  | 0 | 4 | СН-2012.1 Выпуск № 6 (в текущих ценах по состоянию на 01.01.2026 г.). 1.21-3305-1-1/1 |  |  | 0 | 0 |  | 0 | 1 | 0 | 1 | 1 | 1 | 1 | 1 | 1 |  | 70 | 10 |  |  |  | 0 | 0 | 0 | [5 empty] | 0 |  | 0 | 135.52 | 0 | 0 | 0 | 2710.46 | 0 | 5.84 | 0 | 0 | 94.864 | 13.552 | [13 empty] | 0 | 0 | 1 | 1 |  |  |  | 1010 | 100 шт. | 100 шт. | 100 | [6 empty] | 35096056 | 1 | СН-2012 | 0 |  | 4 | 0 | Подрядные работы, гл. 1-5,7 | работа |  |  |  | 0 | 2710.46 | 0 | 0 | 0 | 2710.46 | 5.84 | 0 | 0 | [17 empty] | 0 | 0 | 0 |  |  |  |  | 70 | 10 |  |  |  |  | 0 |  | -931379651 | 2 | 1 | -2 | 0 | 0 | 0 | 243.93 | 0 | 0 | 243.93 |  | 0 | 3 | 0 |  | 0 | 1 | 0 | 0 | 0 | 0 |  |  | 0 | 0
17 | 1 | 645 | 645 | 270 | 1.50-3204-13-6/1 | Сверление отверстий в строительных конструкциях из кирпича установками алмазного сверления, диаметр сверла алмазного кольцевого 70 мм | 10 СМ | 0.2 | 0 | 0.2 |  |  |  | 85.31 | 22.46 | 1.8 | 0.03 | 61.05 | 0 | 0.084 | 0 | 0 | 42.74 | 6.11 |  | 35364244 | 426.58 | 112.32 | 8.99 | 0.13 | 305.27 | 0 | 0.42 | 0 | 0 | 426.58 | 112.32 | 8.99 | 0.13 | 305.27 | 0 | 0.42 | 0 | 0 | 70 | 10 | 1 | 1 |  |  | 1 | 1 | 1 | 1 |  |  |  |  | 0 | 4 | СН-2012.1 Выпуск № 6 (в текущих ценах по состоянию на 01.01.2026 г.). 1.50-3204-13-6/1 |  |  | 0 | 0 |  | 0 | 1 | 0 | 1 | 1 | 1 | 1 | 1 | 1 |  | 70 | 10 |  |  |  | 0 | 0 | 0 | [5 empty] | 0 |  | 0 | 85.31 | 112.32 | 8.99 | 0.13 | 305.27 | 0 | 0.42 | 0 | 0 | 42.735 | 6.105 | [13 empty] | 0 | 0 | 1 | 1 |  |  |  | 1013 | 10 СМ | 10 СМ | 1 | [6 empty] | 35096056 | 1 | СН-2012 | 0 |  | 4 | 0 | Подрядные работы, гл. 1-5,7 | работа |  |  |  | 0 | 426.58 | 112.32 | 8.99 | 0.13 | 305.27 | 0.42 | 0 | 0 | [17 empty] | 0 | 0 | 0 |  |  |  |  | 70 | 10 |  |  |  |  | 0 |  | 94825724 | 2 | 1 | -2 | 0 | 0.03 | 0 | 134.19 | 0 | 0 | 134.19 |  | 0 | 3 | 0 |  | 0 | 1 | 0 | 0 | 0 | 0 |  |  | 0 | 0
17 | 1 | 648 | 648 | 271 | 1.50-3204-10-1/1 | Пробивка борозд в кирпичных стенах, площадь сечения до 20 см2 | 100 м | 0.01 | 0 | 0.01 |  |  |  | 142.14 | 0 | 59.94 | 30.4 | 82.2 | 0 | 0.14 | 0 | 0 | 57.54 | 8.22 |  | 35364244 | 14213.53 | 0 | 5993.85 | 3040.45 | 8219.68 | 0 | 14 | 0 | 0 | 14213.53 | 0 | 5993.85 | 3040.45 | 8219.68 | 0 | 14 | 0 | 0 | 70 | 10 | 1 | 1 |  |  | 1 | 1 | 1 | 1 |  |  |  |  | 0 | 4 | СН-2012.1 Выпуск № 6 (в текущих ценах по состоянию на 01.01.2026 г.). 1.50-3204-10-1/1 |  |  | 0 | 0 |  | 0 | 1 | 0 | 1 | 1 | 1 | 1 | 1 | 1 |  | 70 | 10 |  |  |  | 0 | 0 | 0 | [5 empty] | 0 |  | 0 | 142.14 | 0 | 5993.85 | 3040.45 | 8219.68 | 0 | 14 | 0 | 0 | 57.54 | 8.22 | [13 empty] | 0 | 0 | 1 | 1 |  |  |  | 1003 | 100 м | 100 м | 100 | [6 empty] | 35096056 | 1 | СН-2012 | 0 |  | 4 | 0 | Подрядные работы, гл. 1-5,7 | работа |  |  |  | 0 | 14213.53 | 0 | 5993.85 | 3040.45 | 8219.68 | 14 | 0 | 0 | [17 empty] | 0 | 0 | 0 |  |  |  |  | 70 | 10 |  |  |  |  | 0 |  | -140188742 | 2 | 1 | -2 | 0 | 32.83 | 0 | 240.73 | 0 | 0 | 240.73 |  | 0 | 3 | 0 |  | 0 | 1 | 0 | 0 | 0 | 0 |  |  | 0 | 0
17 | 1 |  |  | 272 | 21.23-8-140 | Кабели силовые с медными жилами, с изоляцией и оболочкой из поливинилхлоридных композиций пониженной пожароопасности, с низким дымо - и газовыделением, марка ВВГнг(А)-LS, напряжение 660 В, число жил и сечение, мм2: 3х2,5 | км | 0.001 | 0 | 0.001 |  |  |  | 99.86 | 99.86 | 0 | 0 | 0 | 0 | 0 | 0 | 0 | 0 | 0 |  | 35364244 | 99860.32 | 99860.32 | 0 | 0 | 0 | 0 | 0 | 0 | 0 | 99860.32 | 99860.32 | 0 | 0 | 0 | 0 | 0 | 0 | 0 | 70 | 10 | 1 | 1 |  |  | 1 | 1 | 1 | 1 |  |  |  |  | 3 | 4 | СН-2012.21 Выпуск № 6 (в текущих ценах по состоянию на 01.01.2026 г.). 21.23-8-140 |  |  | 0 | 0 |  | 0 | 1 | 0 | 1 | 1 | 1 | 1 | 1 | 1 |  | 70 | 10 |  |  |  | 0 | 0 | 0 | [5 empty] | 0 |  | 0 | 99.86 | 99860.32 | 0 | 0 | 0 | 0 | 0 | 0 | 0 | 0 | 0 | [13 empty] | 0 | 0 | 1 | 1 |  |  |  | 1003 | км | км | 1000 | [6 empty] | 35096056 | 1 | СН-2012 | 0 |  | 4 | 0 | Подрядные работы, гл. 1-5,7 | работа |  |  |  | 0 | 99860.32 | 99860.32 | 0 | 0 | 0 | 0 | 0 | 0 | [17 empty] | 0 | 0 | 0 |  |  |  |  | 70 | 10 |  |  |  |  | 0 |  | 2077141205 | 2 | 1 | -2 | 0 | 0 | 0 | 99.86 | 0 | 0 | 99.86 |  | 0 | 3 | 0 |  | 0 | 1 | 0 | 0 | 0 | 0 |  |  | 0 | 0
17 | 1 |  |  | 273 | 21.21-5-84 | Коробки для установки выключателей, переключателей и штепсельных розеток при скрытой электропроводке, тип КУВ-1М УХЛЗ | 1000 шт. | 0.002 | 0 | 0.002 |  |  |  | 144.34 | 144.34 | 0 | 0 | 0 | 0 | 0 | 0 | 0 | 0 | 0 |  | 35364244 | 72169.9 | 72169.9 | 0 | 0 | 0 | 0 | 0 | 0 | 0 | 72169.9 | 72169.9 | 0 | 0 | 0 | 0 | 0 | 0 | 0 | 70 | 10 | 1 | 1 |  |  | 1 | 1 | 1 | 1 |  |  |  |  | 3 | 4 | СН-2012.21 Выпуск № 6 (в текущих ценах по состоянию на 01.01.2026 г.). 21.21-5-84 |  |  | 0 | 0 |  | 0 | 1 | 0 | 1 | 1 | 1 | 1 | 1 | 1 |  | 70 | 10 |  |  |  | 0 | 0 | 0 | [5 empty] | 0 |  | 0 | 144.34 | 72169.9 | 0 | 0 | 0 | 0 | 0 | 0 | 0 | 0 | 0 | [13 empty] | 0 | 0 | 1 | 1 |  |  |  | 1010 | 1000 шт. | 1000 шт. | 1000 | [6 empty] | 35096056 | 1 | СН-2012 | 0 |  | 4 | 0 | Подрядные работы, гл. 1-5,7 | работа |  |  |  | 0 | 72169.9 | 72169.9 | 0 | 0 | 0 | 0 | 0 | 0 | [17 empty] | 0 | 0 | 0 |  |  |  |  | 70 | 10 |  |  |  |  | 0 |  | 653953554 | 2 | 1 | -2 | 0 | 0 | 0 | 144.34 | 0 | 0 | 144.34 |  | 0 | 3 | 0 |  | 0 | 1 | 0 | 0 | 0 | 0 |  |  | 0 | 0
17 | 1 | 650 | 650 | 274 | 1.20-3103-1-8/1 | Установка розетки штепсельной неутопленного типа при открытой проводке | 100 шт. | 0.04 | 0 | 0.04 |  |  |  | 1116.64 | 0 | 1.3 | 0.03 | 1115.34 | 0 | 1.7124 | 0 | 0 | 780.74 | 111.53 |  | 35364244 | 27916.01 | 0 | 32.57 | 0.69 | 27883.44 | 0 | 42.81 | 0 | 0 | 27916.01 | 0 | 32.57 | 0.69 | 27883.44 | 0 | 42.81 | 0 | 0 | 70 | 10 | 1 | 1 |  |  | 1 | 1 | 1 | 1 |  |  |  |  | 0 | 4 | СН-2012.1 Выпуск № 6 (в текущих ценах по состоянию на 01.01.2026 г.). 1.20-3103-1-8/1 |  |  | 0 | 0 |  | 0 | 1 | 0 | 1 | 1 | 1 | 1 | 1 | 1 |  | 70 | 10 |  |  |  | 0 | 0 | 0 | [5 empty] | 0 |  | 0 | 1116.64 | 0 | 32.57 | 0.69 | 27883.44 | 0 | 42.81 | 0 | 0 | 780.738 | 111.534 | [13 empty] | 0 | 0 | 1 | 1 |  |  |  | 1010 | 100 шт. | 100 шт. | 100 | [6 empty] | 35096056 | 1 | СН-2012 | 0 |  | 4 | 0 | Подрядные работы, гл. 1-5,7 | работа |  |  |  | 262144 | 27916.01 | 0 | 32.57 | 0.69 | 27883.44 | 42.81 | 0 | 0 | [17 empty] | 0 | 0 | 0 |  |  |  |  | 70 | 10 |  |  |  |  | 0 |  | 1394402761 | 2 | 1 | -2 | 0 | 0.03 | 0 | 2008.94 | 0 | 0 | 2008.94 |  | 0 | 3 | 0 |  | 0 | 1 | 0 | 0 | 0 | 0 |  |  | 0 | 0
17 | 1 | 652 | 652 | 275 | 1.20-3103-1-1/1 | Установка выключателя одноклавишного неутопленного типа при открытой проводке | 100 шт. | 0.01 | 0 | 0.01 |  |  |  | 255.78 | 0 | 0.33 | 0.01 | 255.45 | 0 | 0.3922 | 0 | 0 | 178.82 | 25.55 |  | 35364244 | 25577.73 | 0 | 32.57 | 0.69 | 25545.16 | 0 | 39.22 | 0 | 0 | 25577.73 | 0 | 32.57 | 0.69 | 25545.16 | 0 | 39.22 | 0 | 0 | 70 | 10 | 1 | 1 |  |  | 1 | 1 | 1 | 1 |  |  |  |  | 0 | 4 | СН-2012.1 Выпуск № 6 (в текущих ценах по состоянию на 01.01.2026 г.). 1.20-3103-1-1/1 |  |  | 0 | 0 |  | 0 | 1 | 0 | 1 | 1 | 1 | 1 | 1 | 1 |  | 70 | 10 |  |  |  | 0 | 0 | 0 | [5 empty] | 0 |  | 0 | 255.78 | 0 | 32.57 | 0.69 | 25545.16 | 0 | 39.22 | 0 | 0 | 178.815 | 25.545 | [13 empty] | 0 | 0 | 1 | 1 |  |  |  | 1010 | 100 шт. | 100 шт. | 100 | [6 empty] | 35096056 | 1 | СН-2012 | 0 |  | 4 | 0 | Подрядные работы, гл. 1-5,7 | работа |  |  |  | 262144 | 25577.73 | 0 | 32.57 | 0.69 | 25545.16 | 39.22 | 0 | 0 | [17 empty] | 0 | 0 | 0 |  |  |  |  | 70 | 10 |  |  |  |  | 0 |  | 1212913616 | 2 | 1 | -2 | 0 | 0.01 | 0 | 460.16 | 0 | 0 | 460.16 |  | 0 | 3 | 0 |  | 0 | 1 | 0 | 0 | 0 | 0 |  |  | 0 | 0
17 | 1 | 653 | 653 | 276 | 1.20-3103-1-5/1 | Установка выключателя двухклавишного утопленного типа при скрытой проводке | 100 шт. | 0.01 | 0 | 0.01 |  |  |  | 225.56 | 0 | 0 | 0 | 225.56 | 0 | 0.3463 | 0 | 0 | 157.89 | 22.56 |  | 35364244 | 22555.56 | 0 | 0 | 0 | 22555.56 | 0 | 34.63 | 0 | 0 | 22555.56 | 0 | 0 | 0 | 22555.56 | 0 | 34.63 | 0 | 0 | 70 | 10 | 1 | 1 |  |  | 1 | 1 | 1 | 1 |  |  |  |  | 0 | 4 | СН-2012.1 Выпуск № 6 (в текущих ценах по состоянию на 01.01.2026 г.). 1.20-3103-1-5/1 |  |  | 0 | 0 |  | 0 | 1 | 0 | 1 | 1 | 1 | 1 | 1 | 1 |  | 70 | 10 |  |  |  | 0 | 0 | 0 | [5 empty] | 0 |  | 0 | 225.56 | 0 | 0 | 0 | 22555.56 | 0 | 34.63 | 0 | 0 | 157.892 | 22.556 | [13 empty] | 0 | 0 | 1 | 1 |  |  |  | 1010 | 100 шт. | 100 шт. | 100 | [6 empty] | 35096056 | 1 | СН-2012 | 0 |  | 4 | 0 | Подрядные работы, гл. 1-5,7 | работа |  |  |  | 262144 | 22555.56 | 0 | 0 | 0 | 22555.56 | 34.63 | 0 | 0 | [17 empty] | 0 | 0 | 0 |  |  |  |  | 70 | 10 |  |  |  |  | 0 |  | -24549344 | 2 | 1 | -2 | 0 | 0 | 0 | 406.01 | 0 | 0 | 406.01 |  | 0 | 3 | 0 |  | 0 | 1 | 0 | 0 | 0 | 0 |  |  | 0 | 0
51 | 1 | 4 | 2092 |  | Новый раздел | Помещение 216 Учебный класс | 0 | [6 empty] | 2205.15 | 266.66 | 63.37 | 30.47 | 1875.12 | 0 | 2.9669 | 0 | 0 | 1312.59 | 187.52 |  |  | 2205.15 | 266.66 | 63.37 | 30.47 | 1875.12 | 0 | 2.9669 | 0 | 0 | 1312.59 | 187.52 |  |  | 0 | 0 | 0 | 3738.16 | 0 | 0 | 3738.16 | 266.66 | 266.66 | 0 | 266.66 | 0 | 0 | 0 | 0 | 0 | [19 empty] | 0 | 0 | 0 | 3738.16 | 0 | 0 | 3738.16 | 266.66 | 266.66 | 0 | 266.66 | 0 | 0 | 0 | 0 | 0 | [114 empty] | 0
50 | 0 | 0 | 1 | 201 | 2205.15 | ПЗ | Прямые затраты |  |  | 201 | 1 | 3 |  | 2 | [7 empty] | 2205.15 | 1 | 2205.15
50 | 0 | 0 | 1 | 202 | 266.66 | СтМатОб | Стоимость материальных ресурсов (всего) |  |  | 202 | 2 | 3 |  | 2 | [7 empty] | 266.66 | 1 | 266.66
50 | 0 | 0 | 1 | 222 | 0 | СтМатОбЗак | Стоимость материалов и оборудования заказчика |  |  | 222 | 3 | 3 |  | 2 | [7 empty] | 0 | 1 | 0
50 | 0 | 0 | 1 | 225 | 266.66 | СтМатОбПод | Стоимость материалов и оборудования подрядчика |  |  | 225 | 4 | 3 |  | 2 | [7 empty] | 266.66 | 1 | 266.66
50 | 0 | 0 | 1 | 226 | 266.66 | СтМат | Стоимость материалов (всего) |  |  | 226 | 5 | 3 |  | 2 | [7 empty] | 266.66 | 1 | 266.66
50 | 0 | 0 | 1 | 227 | 0 | СтМатЗак | Стоимость материалов заказчика |  |  | 227 | 6 | 3 |  | 2 | [7 empty] | 0 | 1 | 0
50 | 0 | 0 | 1 | 228 | 266.66 | СтМатПод | Стоимость материалов подрядчика |  |  | 228 | 7 | 3 |  | 2 | [7 empty] | 266.66 | 1 | 266.66
50 | 0 | 0 | 1 | 216 | 0 | Оборуд | Стоимость оборудования (всего) |  |  | 216 | 8 | 3 |  | 2 | [7 empty] | 0 | 1 | 0
50 | 0 | 0 | 1 | 223 | 0 | ОборудЗак | Стоимость оборудования заказчика |  |  | 223 | 9 | 3 |  | 2 | [7 empty] | 0 | 1 | 0
50 | 0 | 0 | 1 | 229 | 0 | ОборудПод | Стоимость оборудования подрядчика |  |  | 229 | 10 | 3 |  | 2 | [7 empty] | 0 | 1 | 0
50 | 0 | 0 | 1 | 203 | 63.37 | ЭММ | Эксплуатация машин |  |  | 203 | 11 | 3 |  | 2 | [7 empty] | 63.37 | 1 | 63.37
50 | 0 | 0 | 1 | 231 | 0 | ЭММсНРиСП | Эксплуатация машин по ТСН-2001.16 |  |  | 231 | 12 | 3 |  | 2 | [7 empty] | 0 | 1 | 0
50 | 0 | 0 | 1 | 204 | 30.47 | ЗПМ | ЗП машинистов |  |  | 204 | 13 | 3 |  | 2 | [7 empty] | 30.47 | 1 | 30.47
50 | 0 | 0 | 1 | 205 | 1875.12 | ОЗП | Основная ЗП рабочих |  |  | 205 | 14 | 3 |  | 2 | [7 empty] | 1875.12 | 1 | 1875.12
50 | 0 | 0 | 1 | 232 | 0 | ОЗПсНРиСП | Основная ЗП рабочих по ТСН-2001.16 |  |  | 232 | 15 | 3 |  | 2 | [7 empty] | 0 | 1 | 0
50 | 0 | 0 | 1 | 214 | 0 | Строит | Строительные работы с НР и СП |  |  | 214 | 16 | 3 |  | 2 | [7 empty] | 0 | 1 | 0
50 | 0 | 0 | 1 | 215 | 0 | Монтаж | Монтажные работы с НР и СП |  |  | 215 | 17 | 3 |  | 2 | [7 empty] | 0 | 1 | 0
50 | 0 | 0 | 1 | 217 | 3738.16 | Прочие | Прочие работы с НР и СП |  |  | 217 | 18 | 3 |  | 2 | [7 empty] | 3738.16 | 1 | 3738.16
50 | 0 | 0 | 1 | 230 | 0 | ПрочиеЗатр | Прочие затраты по ТСН-2001.16 |  |  | 230 | 19 | 3 |  | 2 | [7 empty] | 0 | 1 | 0
50 | 0 | 0 | 1 | 206 | 0 | ВозврМат | Возврат материалов |  |  | 206 | 20 | 3 |  | 2 | [7 empty] | 0 | 1 | 0
50 | 0 | 0 | 1 | 207 | 2.9669 | ТрудСтр | Трудозатраты строителей |  |  | 207 | 21 | 3 |  | -1 | [7 empty] | 2.9669 | 1 | 2.9669
50 | 0 | 0 | 1 | 208 | 0 | ТрудМаш | Трудозатраты машинистов |  |  | 208 | 22 | 3 |  | -1 | [7 empty] | 0 | 1 | 0
50 | 0 | 0 | 1 | 209 | 0 | ТранспМат | Транспорт материалов |  |  | 209 | 23 | 3 |  | 2 | [7 empty] | 0 | 1 | 0
50 | 0 | 0 | 1 | 233 | 0 | Перевозка | Перевозка грузов |  |  | 233 | 24 | 3 |  | 2 | [7 empty] | 0 | 1 | 0
50 | 0 | 0 | 1 | 210 | 1312.59 | НР | Накладные расходы |  |  | 210 | 25 | 3 |  | 2 | [7 empty] | 1312.59 | 1 | 1312.59
50 | 0 | 0 | 1 | 211 | 187.52 | СмПриб | Сметная прибыль |  |  | 211 | 26 | 3 |  | 2 | [7 empty] | 187.52 | 1 | 187.52
50 | 0 | 0 | 1 | 224 | 3738.16 | Всего | Всего с НР и СП |  |  | 224 | 27 | 3 |  | 2 | [7 empty] | 3738.16 | 1 | 3738.16
4 | 1 |  | 2148 |  | Новый раздел | Помещение 217 Учебный класс |  | 0 |  | 0 | [7 empty] | 0 |  |  | 0 | [53 empty] | 0 | [11 empty] | 0
52 | 1 | 4 | 2135 | 0 | Новый раздел | Помещение 217 Учебный класс | [7 empty] | 2205.15 | 266.66 | 63.37 | 30.47 | 1875.12 | 0 | 2.9669 | 0 | 0 | 1312.59 | 187.52 | 0 | 0 | 2205.15 | 266.66 | 63.37 | 30.47 | 1875.12 | 0 | 2.9669 | 0 | 0 | 1312.59 | 187.52 | 0 | 0 | 0 | 0 | 0 | 3738.16 | 0 | 0 | 3738.16 | 266.66 | 266.66 | 0 | 266.66 | 0 | 0 | 0 | 0 | 0 | 0 | 0 | 0 | 0 | 0 | 0 | 0 | 0 | 0 | 0 | 0 | 0 | 0 | 0 | 0 | 0 | 0 | 0 | 0 | 0 | 0 | 0 | 3738.16 | 0 | 0 | 3738.16 | 266.66 | 266.66 | 0 | 266.66 | 0 | 0 | 0 | 0 | 0 | 0 | 0 | 0 | 0 | 0 | 0 | 0 | 0 | 0 | 0 | 0 | 0 | 0 | 0 | 0 | 0 | 0 | 0 | 0 | 0 | 0 | 0 | 0 | 0 | 0 | 0 | 0 | 0 | 0 | 0 | 0 | 0 | 0 | 0 | 0 | 0 | 0 | 0 | 0 | 0 | 0 | 0 | 0 | 0 | 0 | 0 | 0 | 0 | 0 | 0 | 0 | 0 | 0 | 0 | 0 | 0 | 0 | 0 | 0 | 0 | 0 | 0 | 0 | 0 | 0 | 0 | 0 | 0 | 0 | 0 | 0 | 0 | 0 | 0 | 0 | 0 | 0 | 0 | 0 | 0 | 0 | 0 | 0 | 0 | 0 | 0 | 0 | 0 | 0 | 0 | 0 | 0 | 0 | 0 | 0 | 0 | 0 | 0 | 0 | 0 | 0 | 0 | 0 | 0 | 0 | 0 | 0 | 0 | 0 | 0 | 0 | 0 | 0 | 0 | 0
17 | 1 | 654 | 654 | 277 | 1.21-3305-1-1/1 | Демонтаж выключателей, розеток | 100 шт. | 0.05 | 0 | 0.05 |  |  |  | 135.52 | 0 | 0 | 0 | 135.52 | 0 | 0.292 | 0 | 0 | 94.86 | 13.55 |  | 35364244 | 2710.46 | 0 | 0 | 0 | 2710.46 | 0 | 5.84 | 0 | 0 | 2710.46 | 0 | 0 | 0 | 2710.46 | 0 | 5.84 | 0 | 0 | 70 | 10 | 1 | 1 |  |  | 1 | 1 | 1 | 1 |  |  |  |  | 0 | 4 | СН-2012.1 Выпуск № 6 (в текущих ценах по состоянию на 01.01.2026 г.). 1.21-3305-1-1/1 |  |  | 0 | 0 |  | 0 | 1 | 0 | 1 | 1 | 1 | 1 | 1 | 1 |  | 70 | 10 |  |  |  | 0 | 0 | 0 | [5 empty] | 0 |  | 0 | 135.52 | 0 | 0 | 0 | 2710.46 | 0 | 5.84 | 0 | 0 | 94.864 | 13.552 | [13 empty] | 0 | 0 | 1 | 1 |  |  |  | 1010 | 100 шт. | 100 шт. | 100 | [6 empty] | 35096056 | 1 | СН-2012 | 0 |  | 4 | 0 | Подрядные работы, гл. 1-5,7 | работа |  |  |  | 0 | 2710.46 | 0 | 0 | 0 | 2710.46 | 5.84 | 0 | 0 | [17 empty] | 0 | 0 | 0 |  |  |  |  | 70 | 10 |  |  |  |  | 0 |  | -931379651 | 2 | 1 | -2 | 0 | 0 | 0 | 243.93 | 0 | 0 | 243.93 |  | 0 | 3 | 0 |  | 0 | 1 | 0 | 0 | 0 | 0 |  |  | 0 | 0
17 | 1 | 658 | 658 | 278 | 1.50-3204-13-6/1 | Сверление отверстий в строительных конструкциях из кирпича установками алмазного сверления, диаметр сверла алмазного кольцевого 70 мм | 10 СМ | 0.2 | 0 | 0.2 |  |  |  | 85.31 | 22.46 | 1.8 | 0.03 | 61.05 | 0 | 0.084 | 0 | 0 | 42.74 | 6.11 |  | 35364244 | 426.58 | 112.32 | 8.99 | 0.13 | 305.27 | 0 | 0.42 | 0 | 0 | 426.58 | 112.32 | 8.99 | 0.13 | 305.27 | 0 | 0.42 | 0 | 0 | 70 | 10 | 1 | 1 |  |  | 1 | 1 | 1 | 1 |  |  |  |  | 0 | 4 | СН-2012.1 Выпуск № 6 (в текущих ценах по состоянию на 01.01.2026 г.). 1.50-3204-13-6/1 |  |  | 0 | 0 |  | 0 | 1 | 0 | 1 | 1 | 1 | 1 | 1 | 1 |  | 70 | 10 |  |  |  | 0 | 0 | 0 | [5 empty] | 0 |  | 0 | 85.31 | 112.32 | 8.99 | 0.13 | 305.27 | 0 | 0.42 | 0 | 0 | 42.735 | 6.105 | [13 empty] | 0 | 0 | 1 | 1 |  |  |  | 1013 | 10 СМ | 10 СМ | 1 | [6 empty] | 35096056 | 1 | СН-2012 | 0 |  | 4 | 0 | Подрядные работы, гл. 1-5,7 | работа |  |  |  | 0 | 426.58 | 112.32 | 8.99 | 0.13 | 305.27 | 0.42 | 0 | 0 | [17 empty] | 0 | 0 | 0 |  |  |  |  | 70 | 10 |  |  |  |  | 0 |  | 94825724 | 2 | 1 | -2 | 0 | 0.03 | 0 | 134.19 | 0 | 0 | 134.19 |  | 0 | 3 | 0 |  | 0 | 1 | 0 | 0 | 0 | 0 |  |  | 0 | 0
17 | 1 | 661 | 661 | 279 | 1.50-3204-10-1/1 | Пробивка борозд в кирпичных стенах, площадь сечения до 20 см2 | 100 м | 0.01 | 0 | 0.01 |  |  |  | 142.14 | 0 | 59.94 | 30.4 | 82.2 | 0 | 0.14 | 0 | 0 | 57.54 | 8.22 |  | 35364244 | 14213.53 | 0 | 5993.85 | 3040.45 | 8219.68 | 0 | 14 | 0 | 0 | 14213.53 | 0 | 5993.85 | 3040.45 | 8219.68 | 0 | 14 | 0 | 0 | 70 | 10 | 1 | 1 |  |  | 1 | 1 | 1 | 1 |  |  |  |  | 0 | 4 | СН-2012.1 Выпуск № 6 (в текущих ценах по состоянию на 01.01.2026 г.). 1.50-3204-10-1/1 |  |  | 0 | 0 |  | 0 | 1 | 0 | 1 | 1 | 1 | 1 | 1 | 1 |  | 70 | 10 |  |  |  | 0 | 0 | 0 | [5 empty] | 0 |  | 0 | 142.14 | 0 | 5993.85 | 3040.45 | 8219.68 | 0 | 14 | 0 | 0 | 57.54 | 8.22 | [13 empty] | 0 | 0 | 1 | 1 |  |  |  | 1003 | 100 м | 100 м | 100 | [6 empty] | 35096056 | 1 | СН-2012 | 0 |  | 4 | 0 | Подрядные работы, гл. 1-5,7 | работа |  |  |  | 0 | 14213.53 | 0 | 5993.85 | 3040.45 | 8219.68 | 14 | 0 | 0 | [17 empty] | 0 | 0 | 0 |  |  |  |  | 70 | 10 |  |  |  |  | 0 |  | -140188742 | 2 | 1 | -2 | 0 | 32.83 | 0 | 240.73 | 0 | 0 | 240.73 |  | 0 | 3 | 0 |  | 0 | 1 | 0 | 0 | 0 | 0 |  |  | 0 | 0
17 | 1 |  |  | 280 | 21.23-8-140 | Кабели силовые с медными жилами, с изоляцией и оболочкой из поливинилхлоридных композиций пониженной пожароопасности, с низким дымо - и газовыделением, марка ВВГнг(А)-LS, напряжение 660 В, число жил и сечение, мм2: 3х2,5 | км | 0.001 | 0 | 0.001 |  |  |  | 99.86 | 99.86 | 0 | 0 | 0 | 0 | 0 | 0 | 0 | 0 | 0 |  | 35364244 | 99860.32 | 99860.32 | 0 | 0 | 0 | 0 | 0 | 0 | 0 | 99860.32 | 99860.32 | 0 | 0 | 0 | 0 | 0 | 0 | 0 | 70 | 10 | 1 | 1 |  |  | 1 | 1 | 1 | 1 |  |  |  |  | 3 | 4 | СН-2012.21 Выпуск № 6 (в текущих ценах по состоянию на 01.01.2026 г.). 21.23-8-140 |  |  | 0 | 0 |  | 0 | 1 | 0 | 1 | 1 | 1 | 1 | 1 | 1 |  | 70 | 10 |  |  |  | 0 | 0 | 0 | [5 empty] | 0 |  | 0 | 99.86 | 99860.32 | 0 | 0 | 0 | 0 | 0 | 0 | 0 | 0 | 0 | [13 empty] | 0 | 0 | 1 | 1 |  |  |  | 1003 | км | км | 1000 | [6 empty] | 35096056 | 1 | СН-2012 | 0 |  | 4 | 0 | Подрядные работы, гл. 1-5,7 | работа |  |  |  | 0 | 99860.32 | 99860.32 | 0 | 0 | 0 | 0 | 0 | 0 | [17 empty] | 0 | 0 | 0 |  |  |  |  | 70 | 10 |  |  |  |  | 0 |  | 2077141205 | 2 | 1 | -2 | 0 | 0 | 0 | 99.86 | 0 | 0 | 99.86 |  | 0 | 3 | 0 |  | 0 | 1 | 0 | 0 | 0 | 0 |  |  | 0 | 0
17 | 1 |  |  | 281 | 21.21-5-84 | Коробки для установки выключателей, переключателей и штепсельных розеток при скрытой электропроводке, тип КУВ-1М УХЛЗ | 1000 шт. | 0.002 | 0 | 0.002 |  |  |  | 144.34 | 144.34 | 0 | 0 | 0 | 0 | 0 | 0 | 0 | 0 | 0 |  | 35364244 | 72169.9 | 72169.9 | 0 | 0 | 0 | 0 | 0 | 0 | 0 | 72169.9 | 72169.9 | 0 | 0 | 0 | 0 | 0 | 0 | 0 | 70 | 10 | 1 | 1 |  |  | 1 | 1 | 1 | 1 |  |  |  |  | 3 | 4 | СН-2012.21 Выпуск № 6 (в текущих ценах по состоянию на 01.01.2026 г.). 21.21-5-84 |  |  | 0 | 0 |  | 0 | 1 | 0 | 1 | 1 | 1 | 1 | 1 | 1 |  | 70 | 10 |  |  |  | 0 | 0 | 0 | [5 empty] | 0 |  | 0 | 144.34 | 72169.9 | 0 | 0 | 0 | 0 | 0 | 0 | 0 | 0 | 0 | [13 empty] | 0 | 0 | 1 | 1 |  |  |  | 1010 | 1000 шт. | 1000 шт. | 1000 | [6 empty] | 35096056 | 1 | СН-2012 | 0 |  | 4 | 0 | Подрядные работы, гл. 1-5,7 | работа |  |  |  | 0 | 72169.9 | 72169.9 | 0 | 0 | 0 | 0 | 0 | 0 | [17 empty] | 0 | 0 | 0 |  |  |  |  | 70 | 10 |  |  |  |  | 0 |  | 653953554 | 2 | 1 | -2 | 0 | 0 | 0 | 144.34 | 0 | 0 | 144.34 |  | 0 | 3 | 0 |  | 0 | 1 | 0 | 0 | 0 | 0 |  |  | 0 | 0
17 | 1 | 663 | 663 | 282 | 1.20-3103-1-8/1 | Установка розетки штепсельной неутопленного типа при открытой проводке | 100 шт. | 0.04 | 0 | 0.04 |  |  |  | 1116.64 | 0 | 1.3 | 0.03 | 1115.34 | 0 | 1.7124 | 0 | 0 | 780.74 | 111.53 |  | 35364244 | 27916.01 | 0 | 32.57 | 0.69 | 27883.44 | 0 | 42.81 | 0 | 0 | 27916.01 | 0 | 32.57 | 0.69 | 27883.44 | 0 | 42.81 | 0 | 0 | 70 | 10 | 1 | 1 |  |  | 1 | 1 | 1 | 1 |  |  |  |  | 0 | 4 | СН-2012.1 Выпуск № 6 (в текущих ценах по состоянию на 01.01.2026 г.). 1.20-3103-1-8/1 |  |  | 0 | 0 |  | 0 | 1 | 0 | 1 | 1 | 1 | 1 | 1 | 1 |  | 70 | 10 |  |  |  | 0 | 0 | 0 | [5 empty] | 0 |  | 0 | 1116.64 | 0 | 32.57 | 0.69 | 27883.44 | 0 | 42.81 | 0 | 0 | 780.738 | 111.534 | [13 empty] | 0 | 0 | 1 | 1 |  |  |  | 1010 | 100 шт. | 100 шт. | 100 | [6 empty] | 35096056 | 1 | СН-2012 | 0 |  | 4 | 0 | Подрядные работы, гл. 1-5,7 | работа |  |  |  | 262144 | 27916.01 | 0 | 32.57 | 0.69 | 27883.44 | 42.81 | 0 | 0 | [17 empty] | 0 | 0 | 0 |  |  |  |  | 70 | 10 |  |  |  |  | 0 |  | 1394402761 | 2 | 1 | -2 | 0 | 0.03 | 0 | 2008.94 | 0 | 0 | 2008.94 |  | 0 | 3 | 0 |  | 0 | 1 | 0 | 0 | 0 | 0 |  |  | 0 | 0
17 | 1 | 665 | 665 | 283 | 1.20-3103-1-1/1 | Установка выключателя одноклавишного неутопленного типа при открытой проводке | 100 шт. | 0.01 | 0 | 0.01 |  |  |  | 255.78 | 0 | 0.33 | 0.01 | 255.45 | 0 | 0.3922 | 0 | 0 | 178.82 | 25.55 |  | 35364244 | 25577.73 | 0 | 32.57 | 0.69 | 25545.16 | 0 | 39.22 | 0 | 0 | 25577.73 | 0 | 32.57 | 0.69 | 25545.16 | 0 | 39.22 | 0 | 0 | 70 | 10 | 1 | 1 |  |  | 1 | 1 | 1 | 1 |  |  |  |  | 0 | 4 | СН-2012.1 Выпуск № 6 (в текущих ценах по состоянию на 01.01.2026 г.). 1.20-3103-1-1/1 |  |  | 0 | 0 |  | 0 | 1 | 0 | 1 | 1 | 1 | 1 | 1 | 1 |  | 70 | 10 |  |  |  | 0 | 0 | 0 | [5 empty] | 0 |  | 0 | 255.78 | 0 | 32.57 | 0.69 | 25545.16 | 0 | 39.22 | 0 | 0 | 178.815 | 25.545 | [13 empty] | 0 | 0 | 1 | 1 |  |  |  | 1010 | 100 шт. | 100 шт. | 100 | [6 empty] | 35096056 | 1 | СН-2012 | 0 |  | 4 | 0 | Подрядные работы, гл. 1-5,7 | работа |  |  |  | 262144 | 25577.73 | 0 | 32.57 | 0.69 | 25545.16 | 39.22 | 0 | 0 | [17 empty] | 0 | 0 | 0 |  |  |  |  | 70 | 10 |  |  |  |  | 0 |  | 1212913616 | 2 | 1 | -2 | 0 | 0.01 | 0 | 460.16 | 0 | 0 | 460.16 |  | 0 | 3 | 0 |  | 0 | 1 | 0 | 0 | 0 | 0 |  |  | 0 | 0
17 | 1 | 666 | 666 | 284 | 1.20-3103-1-5/1 | Установка выключателя двухклавишного утопленного типа при скрытой проводке | 100 шт. | 0.01 | 0 | 0.01 |  |  |  | 225.56 | 0 | 0 | 0 | 225.56 | 0 | 0.3463 | 0 | 0 | 157.89 | 22.56 |  | 35364244 | 22555.56 | 0 | 0 | 0 | 22555.56 | 0 | 34.63 | 0 | 0 | 22555.56 | 0 | 0 | 0 | 22555.56 | 0 | 34.63 | 0 | 0 | 70 | 10 | 1 | 1 |  |  | 1 | 1 | 1 | 1 |  |  |  |  | 0 | 4 | СН-2012.1 Выпуск № 6 (в текущих ценах по состоянию на 01.01.2026 г.). 1.20-3103-1-5/1 |  |  | 0 | 0 |  | 0 | 1 | 0 | 1 | 1 | 1 | 1 | 1 | 1 |  | 70 | 10 |  |  |  | 0 | 0 | 0 | [5 empty] | 0 |  | 0 | 225.56 | 0 | 0 | 0 | 22555.56 | 0 | 34.63 | 0 | 0 | 157.892 | 22.556 | [13 empty] | 0 | 0 | 1 | 1 |  |  |  | 1010 | 100 шт. | 100 шт. | 100 | [6 empty] | 35096056 | 1 | СН-2012 | 0 |  | 4 | 0 | Подрядные работы, гл. 1-5,7 | работа |  |  |  | 262144 | 22555.56 | 0 | 0 | 0 | 22555.56 | 34.63 | 0 | 0 | [17 empty] | 0 | 0 | 0 |  |  |  |  | 70 | 10 |  |  |  |  | 0 |  | -24549344 | 2 | 1 | -2 | 0 | 0 | 0 | 406.01 | 0 | 0 | 406.01 |  | 0 | 3 | 0 |  | 0 | 1 | 0 | 0 | 0 | 0 |  |  | 0 | 0
51 | 1 | 4 | 2135 |  | Новый раздел | Помещение 217 Учебный класс | 0 | [6 empty] | 2205.15 | 266.66 | 63.37 | 30.47 | 1875.12 | 0 | 2.9669 | 0 | 0 | 1312.59 | 187.52 |  |  | 2205.15 | 266.66 | 63.37 | 30.47 | 1875.12 | 0 | 2.9669 | 0 | 0 | 1312.59 | 187.52 |  |  | 0 | 0 | 0 | 3738.16 | 0 | 0 | 3738.16 | 266.66 | 266.66 | 0 | 266.66 | 0 | 0 | 0 | 0 | 0 | [19 empty] | 0 | 0 | 0 | 3738.16 | 0 | 0 | 3738.16 | 266.66 | 266.66 | 0 | 266.66 | 0 | 0 | 0 | 0 | 0 | [114 empty] | 0
50 | 0 | 0 | 1 | 201 | 2205.15 | ПЗ | Прямые затраты |  |  | 201 | 1 | 3 |  | 2 | [7 empty] | 2205.15 | 1 | 2205.15
50 | 0 | 0 | 1 | 202 | 266.66 | СтМатОб | Стоимость материальных ресурсов (всего) |  |  | 202 | 2 | 3 |  | 2 | [7 empty] | 266.66 | 1 | 266.66
50 | 0 | 0 | 1 | 222 | 0 | СтМатОбЗак | Стоимость материалов и оборудования заказчика |  |  | 222 | 3 | 3 |  | 2 | [7 empty] | 0 | 1 | 0
50 | 0 | 0 | 1 | 225 | 266.66 | СтМатОбПод | Стоимость материалов и оборудования подрядчика |  |  | 225 | 4 | 3 |  | 2 | [7 empty] | 266.66 | 1 | 266.66
50 | 0 | 0 | 1 | 226 | 266.66 | СтМат | Стоимость материалов (всего) |  |  | 226 | 5 | 3 |  | 2 | [7 empty] | 266.66 | 1 | 266.66
50 | 0 | 0 | 1 | 227 | 0 | СтМатЗак | Стоимость материалов заказчика |  |  | 227 | 6 | 3 |  | 2 | [7 empty] | 0 | 1 | 0
50 | 0 | 0 | 1 | 228 | 266.66 | СтМатПод | Стоимость материалов подрядчика |  |  | 228 | 7 | 3 |  | 2 | [7 empty] | 266.66 | 1 | 266.66
50 | 0 | 0 | 1 | 216 | 0 | Оборуд | Стоимость оборудования (всего) |  |  | 216 | 8 | 3 |  | 2 | [7 empty] | 0 | 1 | 0
50 | 0 | 0 | 1 | 223 | 0 | ОборудЗак | Стоимость оборудования заказчика |  |  | 223 | 9 | 3 |  | 2 | [7 empty] | 0 | 1 | 0
50 | 0 | 0 | 1 | 229 | 0 | ОборудПод | Стоимость оборудования подрядчика |  |  | 229 | 10 | 3 |  | 2 | [7 empty] | 0 | 1 | 0
50 | 0 | 0 | 1 | 203 | 63.37 | ЭММ | Эксплуатация машин |  |  | 203 | 11 | 3 |  | 2 | [7 empty] | 63.37 | 1 | 63.37
50 | 0 | 0 | 1 | 231 | 0 | ЭММсНРиСП | Эксплуатация машин по ТСН-2001.16 |  |  | 231 | 12 | 3 |  | 2 | [7 empty] | 0 | 1 | 0
50 | 0 | 0 | 1 | 204 | 30.47 | ЗПМ | ЗП машинистов |  |  | 204 | 13 | 3 |  | 2 | [7 empty] | 30.47 | 1 | 30.47
50 | 0 | 0 | 1 | 205 | 1875.12 | ОЗП | Основная ЗП рабочих |  |  | 205 | 14 | 3 |  | 2 | [7 empty] | 1875.12 | 1 | 1875.12
50 | 0 | 0 | 1 | 232 | 0 | ОЗПсНРиСП | Основная ЗП рабочих по ТСН-2001.16 |  |  | 232 | 15 | 3 |  | 2 | [7 empty] | 0 | 1 | 0
50 | 0 | 0 | 1 | 214 | 0 | Строит | Строительные работы с НР и СП |  |  | 214 | 16 | 3 |  | 2 | [7 empty] | 0 | 1 | 0
50 | 0 | 0 | 1 | 215 | 0 | Монтаж | Монтажные работы с НР и СП |  |  | 215 | 17 | 3 |  | 2 | [7 empty] | 0 | 1 | 0
50 | 0 | 0 | 1 | 217 | 3738.16 | Прочие | Прочие работы с НР и СП |  |  | 217 | 18 | 3 |  | 2 | [7 empty] | 3738.16 | 1 | 3738.16
50 | 0 | 0 | 1 | 230 | 0 | ПрочиеЗатр | Прочие затраты по ТСН-2001.16 |  |  | 230 | 19 | 3 |  | 2 | [7 empty] | 0 | 1 | 0
50 | 0 | 0 | 1 | 206 | 0 | ВозврМат | Возврат материалов |  |  | 206 | 20 | 3 |  | 2 | [7 empty] | 0 | 1 | 0
50 | 0 | 0 | 1 | 207 | 2.9669 | ТрудСтр | Трудозатраты строителей |  |  | 207 | 21 | 3 |  | -1 | [7 empty] | 2.9669 | 1 | 2.9669
50 | 0 | 0 | 1 | 208 | 0 | ТрудМаш | Трудозатраты машинистов |  |  | 208 | 22 | 3 |  | -1 | [7 empty] | 0 | 1 | 0
50 | 0 | 0 | 1 | 209 | 0 | ТранспМат | Транспорт материалов |  |  | 209 | 23 | 3 |  | 2 | [7 empty] | 0 | 1 | 0
50 | 0 | 0 | 1 | 233 | 0 | Перевозка | Перевозка грузов |  |  | 233 | 24 | 3 |  | 2 | [7 empty] | 0 | 1 | 0
50 | 0 | 0 | 1 | 210 | 1312.59 | НР | Накладные расходы |  |  | 210 | 25 | 3 |  | 2 | [7 empty] | 1312.59 | 1 | 1312.59
50 | 0 | 0 | 1 | 211 | 187.52 | СмПриб | Сметная прибыль |  |  | 211 | 26 | 3 |  | 2 | [7 empty] | 187.52 | 1 | 187.52
50 | 0 | 0 | 1 | 224 | 3738.16 | Всего | Всего с НР и СП |  |  | 224 | 27 | 3 |  | 2 | [7 empty] | 3738.16 | 1 | 3738.16
4 | 1 |  | 2191 |  | Новый раздел | Помещение 218 Лаборантская |  | 0 |  | 0 | [7 empty] | 0 |  |  | 0 | [53 empty] | 0 | [11 empty] | 0
52 | 1 | 4 | 2178 | 0 | Новый раздел | Помещение 218 Лаборантская | [7 empty] | 2205.15 | 266.66 | 63.37 | 30.47 | 1875.12 | 0 | 2.9669 | 0 | 0 | 1312.59 | 187.52 | 0 | 0 | 2205.15 | 266.66 | 63.37 | 30.47 | 1875.12 | 0 | 2.9669 | 0 | 0 | 1312.59 | 187.52 | 0 | 0 | 0 | 0 | 0 | 3738.16 | 0 | 0 | 3738.16 | 266.66 | 266.66 | 0 | 266.66 | 0 | 0 | 0 | 0 | 0 | 0 | 0 | 0 | 0 | 0 | 0 | 0 | 0 | 0 | 0 | 0 | 0 | 0 | 0 | 0 | 0 | 0 | 0 | 0 | 0 | 0 | 0 | 3738.16 | 0 | 0 | 3738.16 | 266.66 | 266.66 | 0 | 266.66 | 0 | 0 | 0 | 0 | 0 | 0 | 0 | 0 | 0 | 0 | 0 | 0 | 0 | 0 | 0 | 0 | 0 | 0 | 0 | 0 | 0 | 0 | 0 | 0 | 0 | 0 | 0 | 0 | 0 | 0 | 0 | 0 | 0 | 0 | 0 | 0 | 0 | 0 | 0 | 0 | 0 | 0 | 0 | 0 | 0 | 0 | 0 | 0 | 0 | 0 | 0 | 0 | 0 | 0 | 0 | 0 | 0 | 0 | 0 | 0 | 0 | 0 | 0 | 0 | 0 | 0 | 0 | 0 | 0 | 0 | 0 | 0 | 0 | 0 | 0 | 0 | 0 | 0 | 0 | 0 | 0 | 0 | 0 | 0 | 0 | 0 | 0 | 0 | 0 | 0 | 0 | 0 | 0 | 0 | 0 | 0 | 0 | 0 | 0 | 0 | 0 | 0 | 0 | 0 | 0 | 0 | 0 | 0 | 0 | 0 | 0 | 0 | 0 | 0 | 0 | 0 | 0 | 0 | 0 | 0
17 | 1 | 667 | 667 | 285 | 1.21-3305-1-1/1 | Демонтаж выключателей, розеток | 100 шт. | 0.05 | 0 | 0.05 |  |  |  | 135.52 | 0 | 0 | 0 | 135.52 | 0 | 0.292 | 0 | 0 | 94.86 | 13.55 |  | 35364244 | 2710.46 | 0 | 0 | 0 | 2710.46 | 0 | 5.84 | 0 | 0 | 2710.46 | 0 | 0 | 0 | 2710.46 | 0 | 5.84 | 0 | 0 | 70 | 10 | 1 | 1 |  |  | 1 | 1 | 1 | 1 |  |  |  |  | 0 | 4 | СН-2012.1 Выпуск № 6 (в текущих ценах по состоянию на 01.01.2026 г.). 1.21-3305-1-1/1 |  |  | 0 | 0 |  | 0 | 1 | 0 | 1 | 1 | 1 | 1 | 1 | 1 |  | 70 | 10 |  |  |  | 0 | 0 | 0 | [5 empty] | 0 |  | 0 | 135.52 | 0 | 0 | 0 | 2710.46 | 0 | 5.84 | 0 | 0 | 94.864 | 13.552 | [13 empty] | 0 | 0 | 1 | 1 |  |  |  | 1010 | 100 шт. | 100 шт. | 100 | [6 empty] | 35096056 | 1 | СН-2012 | 0 |  | 4 | 0 | Подрядные работы, гл. 1-5,7 | работа |  |  |  | 0 | 2710.46 | 0 | 0 | 0 | 2710.46 | 5.84 | 0 | 0 | [17 empty] | 0 | 0 | 0 |  |  |  |  | 70 | 10 |  |  |  |  | 0 |  | -931379651 | 2 | 1 | -2 | 0 | 0 | 0 | 243.93 | 0 | 0 | 243.93 |  | 0 | 3 | 0 |  | 0 | 1 | 0 | 0 | 0 | 0 |  |  | 0 | 0
17 | 1 | 671 | 671 | 286 | 1.50-3204-13-6/1 | Сверление отверстий в строительных конструкциях из кирпича установками алмазного сверления, диаметр сверла алмазного кольцевого 70 мм | 10 СМ | 0.2 | 0 | 0.2 |  |  |  | 85.31 | 22.46 | 1.8 | 0.03 | 61.05 | 0 | 0.084 | 0 | 0 | 42.74 | 6.11 |  | 35364244 | 426.58 | 112.32 | 8.99 | 0.13 | 305.27 | 0 | 0.42 | 0 | 0 | 426.58 | 112.32 | 8.99 | 0.13 | 305.27 | 0 | 0.42 | 0 | 0 | 70 | 10 | 1 | 1 |  |  | 1 | 1 | 1 | 1 |  |  |  |  | 0 | 4 | СН-2012.1 Выпуск № 6 (в текущих ценах по состоянию на 01.01.2026 г.). 1.50-3204-13-6/1 |  |  | 0 | 0 |  | 0 | 1 | 0 | 1 | 1 | 1 | 1 | 1 | 1 |  | 70 | 10 |  |  |  | 0 | 0 | 0 | [5 empty] | 0 |  | 0 | 85.31 | 112.32 | 8.99 | 0.13 | 305.27 | 0 | 0.42 | 0 | 0 | 42.735 | 6.105 | [13 empty] | 0 | 0 | 1 | 1 |  |  |  | 1013 | 10 СМ | 10 СМ | 1 | [6 empty] | 35096056 | 1 | СН-2012 | 0 |  | 4 | 0 | Подрядные работы, гл. 1-5,7 | работа |  |  |  | 0 | 426.58 | 112.32 | 8.99 | 0.13 | 305.27 | 0.42 | 0 | 0 | [17 empty] | 0 | 0 | 0 |  |  |  |  | 70 | 10 |  |  |  |  | 0 |  | 94825724 | 2 | 1 | -2 | 0 | 0.03 | 0 | 134.19 | 0 | 0 | 134.19 |  | 0 | 3 | 0 |  | 0 | 1 | 0 | 0 | 0 | 0 |  |  | 0 | 0
17 | 1 | 674 | 674 | 287 | 1.50-3204-10-1/1 | Пробивка борозд в кирпичных стенах, площадь сечения до 20 см2 | 100 м | 0.01 | 0 | 0.01 |  |  |  | 142.14 | 0 | 59.94 | 30.4 | 82.2 | 0 | 0.14 | 0 | 0 | 57.54 | 8.22 |  | 35364244 | 14213.53 | 0 | 5993.85 | 3040.45 | 8219.68 | 0 | 14 | 0 | 0 | 14213.53 | 0 | 5993.85 | 3040.45 | 8219.68 | 0 | 14 | 0 | 0 | 70 | 10 | 1 | 1 |  |  | 1 | 1 | 1 | 1 |  |  |  |  | 0 | 4 | СН-2012.1 Выпуск № 6 (в текущих ценах по состоянию на 01.01.2026 г.). 1.50-3204-10-1/1 |  |  | 0 | 0 |  | 0 | 1 | 0 | 1 | 1 | 1 | 1 | 1 | 1 |  | 70 | 10 |  |  |  | 0 | 0 | 0 | [5 empty] | 0 |  | 0 | 142.14 | 0 | 5993.85 | 3040.45 | 8219.68 | 0 | 14 | 0 | 0 | 57.54 | 8.22 | [13 empty] | 0 | 0 | 1 | 1 |  |  |  | 1003 | 100 м | 100 м | 100 | [6 empty] | 35096056 | 1 | СН-2012 | 0 |  | 4 | 0 | Подрядные работы, гл. 1-5,7 | работа |  |  |  | 0 | 14213.53 | 0 | 5993.85 | 3040.45 | 8219.68 | 14 | 0 | 0 | [17 empty] | 0 | 0 | 0 |  |  |  |  | 70 | 10 |  |  |  |  | 0 |  | -140188742 | 2 | 1 | -2 | 0 | 32.83 | 0 | 240.73 | 0 | 0 | 240.73 |  | 0 | 3 | 0 |  | 0 | 1 | 0 | 0 | 0 | 0 |  |  | 0 | 0
17 | 1 |  |  | 288 | 21.23-8-140 | Кабели силовые с медными жилами, с изоляцией и оболочкой из поливинилхлоридных композиций пониженной пожароопасности, с низким дымо - и газовыделением, марка ВВГнг(А)-LS, напряжение 660 В, число жил и сечение, мм2: 3х2,5 | км | 0.001 | 0 | 0.001 |  |  |  | 99.86 | 99.86 | 0 | 0 | 0 | 0 | 0 | 0 | 0 | 0 | 0 |  | 35364244 | 99860.32 | 99860.32 | 0 | 0 | 0 | 0 | 0 | 0 | 0 | 99860.32 | 99860.32 | 0 | 0 | 0 | 0 | 0 | 0 | 0 | 70 | 10 | 1 | 1 |  |  | 1 | 1 | 1 | 1 |  |  |  |  | 3 | 4 | СН-2012.21 Выпуск № 6 (в текущих ценах по состоянию на 01.01.2026 г.). 21.23-8-140 |  |  | 0 | 0 |  | 0 | 1 | 0 | 1 | 1 | 1 | 1 | 1 | 1 |  | 70 | 10 |  |  |  | 0 | 0 | 0 | [5 empty] | 0 |  | 0 | 99.86 | 99860.32 | 0 | 0 | 0 | 0 | 0 | 0 | 0 | 0 | 0 | [13 empty] | 0 | 0 | 1 | 1 |  |  |  | 1003 | км | км | 1000 | [6 empty] | 35096056 | 1 | СН-2012 | 0 |  | 4 | 0 | Подрядные работы, гл. 1-5,7 | работа |  |  |  | 0 | 99860.32 | 99860.32 | 0 | 0 | 0 | 0 | 0 | 0 | [17 empty] | 0 | 0 | 0 |  |  |  |  | 70 | 10 |  |  |  |  | 0 |  | 2077141205 | 2 | 1 | -2 | 0 | 0 | 0 | 99.86 | 0 | 0 | 99.86 |  | 0 | 3 | 0 |  | 0 | 1 | 0 | 0 | 0 | 0 |  |  | 0 | 0
17 | 1 |  |  | 289 | 21.21-5-84 | Коробки для установки выключателей, переключателей и штепсельных розеток при скрытой электропроводке, тип КУВ-1М УХЛЗ | 1000 шт. | 0.002 | 0 | 0.002 |  |  |  | 144.34 | 144.34 | 0 | 0 | 0 | 0 | 0 | 0 | 0 | 0 | 0 |  | 35364244 | 72169.9 | 72169.9 | 0 | 0 | 0 | 0 | 0 | 0 | 0 | 72169.9 | 72169.9 | 0 | 0 | 0 | 0 | 0 | 0 | 0 | 70 | 10 | 1 | 1 |  |  | 1 | 1 | 1 | 1 |  |  |  |  | 3 | 4 | СН-2012.21 Выпуск № 6 (в текущих ценах по состоянию на 01.01.2026 г.). 21.21-5-84 |  |  | 0 | 0 |  | 0 | 1 | 0 | 1 | 1 | 1 | 1 | 1 | 1 |  | 70 | 10 |  |  |  | 0 | 0 | 0 | [5 empty] | 0 |  | 0 | 144.34 | 72169.9 | 0 | 0 | 0 | 0 | 0 | 0 | 0 | 0 | 0 | [13 empty] | 0 | 0 | 1 | 1 |  |  |  | 1010 | 1000 шт. | 1000 шт. | 1000 | [6 empty] | 35096056 | 1 | СН-2012 | 0 |  | 4 | 0 | Подрядные работы, гл. 1-5,7 | работа |  |  |  | 0 | 72169.9 | 72169.9 | 0 | 0 | 0 | 0 | 0 | 0 | [17 empty] | 0 | 0 | 0 |  |  |  |  | 70 | 10 |  |  |  |  | 0 |  | 653953554 | 2 | 1 | -2 | 0 | 0 | 0 | 144.34 | 0 | 0 | 144.34 |  | 0 | 3 | 0 |  | 0 | 1 | 0 | 0 | 0 | 0 |  |  | 0 | 0
17 | 1 | 676 | 676 | 290 | 1.20-3103-1-8/1 | Установка розетки штепсельной неутопленного типа при открытой проводке | 100 шт. | 0.04 | 0 | 0.04 |  |  |  | 1116.64 | 0 | 1.3 | 0.03 | 1115.34 | 0 | 1.7124 | 0 | 0 | 780.74 | 111.53 |  | 35364244 | 27916.01 | 0 | 32.57 | 0.69 | 27883.44 | 0 | 42.81 | 0 | 0 | 27916.01 | 0 | 32.57 | 0.69 | 27883.44 | 0 | 42.81 | 0 | 0 | 70 | 10 | 1 | 1 |  |  | 1 | 1 | 1 | 1 |  |  |  |  | 0 | 4 | СН-2012.1 Выпуск № 6 (в текущих ценах по состоянию на 01.01.2026 г.). 1.20-3103-1-8/1 |  |  | 0 | 0 |  | 0 | 1 | 0 | 1 | 1 | 1 | 1 | 1 | 1 |  | 70 | 10 |  |  |  | 0 | 0 | 0 | [5 empty] | 0 |  | 0 | 1116.64 | 0 | 32.57 | 0.69 | 27883.44 | 0 | 42.81 | 0 | 0 | 780.738 | 111.534 | [13 empty] | 0 | 0 | 1 | 1 |  |  |  | 1010 | 100 шт. | 100 шт. | 100 | [6 empty] | 35096056 | 1 | СН-2012 | 0 |  | 4 | 0 | Подрядные работы, гл. 1-5,7 | работа |  |  |  | 262144 | 27916.01 | 0 | 32.57 | 0.69 | 27883.44 | 42.81 | 0 | 0 | [17 empty] | 0 | 0 | 0 |  |  |  |  | 70 | 10 |  |  |  |  | 0 |  | 1394402761 | 2 | 1 | -2 | 0 | 0.03 | 0 | 2008.94 | 0 | 0 | 2008.94 |  | 0 | 3 | 0 |  | 0 | 1 | 0 | 0 | 0 | 0 |  |  | 0 | 0
17 | 1 | 678 | 678 | 291 | 1.20-3103-1-1/1 | Установка выключателя одноклавишного неутопленного типа при открытой проводке | 100 шт. | 0.01 | 0 | 0.01 |  |  |  | 255.78 | 0 | 0.33 | 0.01 | 255.45 | 0 | 0.3922 | 0 | 0 | 178.82 | 25.55 |  | 35364244 | 25577.73 | 0 | 32.57 | 0.69 | 25545.16 | 0 | 39.22 | 0 | 0 | 25577.73 | 0 | 32.57 | 0.69 | 25545.16 | 0 | 39.22 | 0 | 0 | 70 | 10 | 1 | 1 |  |  | 1 | 1 | 1 | 1 |  |  |  |  | 0 | 4 | СН-2012.1 Выпуск № 6 (в текущих ценах по состоянию на 01.01.2026 г.). 1.20-3103-1-1/1 |  |  | 0 | 0 |  | 0 | 1 | 0 | 1 | 1 | 1 | 1 | 1 | 1 |  | 70 | 10 |  |  |  | 0 | 0 | 0 | [5 empty] | 0 |  | 0 | 255.78 | 0 | 32.57 | 0.69 | 25545.16 | 0 | 39.22 | 0 | 0 | 178.815 | 25.545 | [13 empty] | 0 | 0 | 1 | 1 |  |  |  | 1010 | 100 шт. | 100 шт. | 100 | [6 empty] | 35096056 | 1 | СН-2012 | 0 |  | 4 | 0 | Подрядные работы, гл. 1-5,7 | работа |  |  |  | 262144 | 25577.73 | 0 | 32.57 | 0.69 | 25545.16 | 39.22 | 0 | 0 | [17 empty] | 0 | 0 | 0 |  |  |  |  | 70 | 10 |  |  |  |  | 0 |  | 1212913616 | 2 | 1 | -2 | 0 | 0.01 | 0 | 460.16 | 0 | 0 | 460.16 |  | 0 | 3 | 0 |  | 0 | 1 | 0 | 0 | 0 | 0 |  |  | 0 | 0
17 | 1 | 679 | 679 | 292 | 1.20-3103-1-5/1 | Установка выключателя двухклавишного утопленного типа при скрытой проводке | 100 шт. | 0.01 | 0 | 0.01 |  |  |  | 225.56 | 0 | 0 | 0 | 225.56 | 0 | 0.3463 | 0 | 0 | 157.89 | 22.56 |  | 35364244 | 22555.56 | 0 | 0 | 0 | 22555.56 | 0 | 34.63 | 0 | 0 | 22555.56 | 0 | 0 | 0 | 22555.56 | 0 | 34.63 | 0 | 0 | 70 | 10 | 1 | 1 |  |  | 1 | 1 | 1 | 1 |  |  |  |  | 0 | 4 | СН-2012.1 Выпуск № 6 (в текущих ценах по состоянию на 01.01.2026 г.). 1.20-3103-1-5/1 |  |  | 0 | 0 |  | 0 | 1 | 0 | 1 | 1 | 1 | 1 | 1 | 1 |  | 70 | 10 |  |  |  | 0 | 0 | 0 | [5 empty] | 0 |  | 0 | 225.56 | 0 | 0 | 0 | 22555.56 | 0 | 34.63 | 0 | 0 | 157.892 | 22.556 | [13 empty] | 0 | 0 | 1 | 1 |  |  |  | 1010 | 100 шт. | 100 шт. | 100 | [6 empty] | 35096056 | 1 | СН-2012 | 0 |  | 4 | 0 | Подрядные работы, гл. 1-5,7 | работа |  |  |  | 262144 | 22555.56 | 0 | 0 | 0 | 22555.56 | 34.63 | 0 | 0 | [17 empty] | 0 | 0 | 0 |  |  |  |  | 70 | 10 |  |  |  |  | 0 |  | -24549344 | 2 | 1 | -2 | 0 | 0 | 0 | 406.01 | 0 | 0 | 406.01 |  | 0 | 3 | 0 |  | 0 | 1 | 0 | 0 | 0 | 0 |  |  | 0 | 0
51 | 1 | 4 | 2178 |  | Новый раздел | Помещение 218 Лаборантская | 0 | [6 empty] | 2205.15 | 266.66 | 63.37 | 30.47 | 1875.12 | 0 | 2.9669 | 0 | 0 | 1312.59 | 187.52 |  |  | 2205.15 | 266.66 | 63.37 | 30.47 | 1875.12 | 0 | 2.9669 | 0 | 0 | 1312.59 | 187.52 |  |  | 0 | 0 | 0 | 3738.16 | 0 | 0 | 3738.16 | 266.66 | 266.66 | 0 | 266.66 | 0 | 0 | 0 | 0 | 0 | [19 empty] | 0 | 0 | 0 | 3738.16 | 0 | 0 | 3738.16 | 266.66 | 266.66 | 0 | 266.66 | 0 | 0 | 0 | 0 | 0 | [114 empty] | 0
50 | 0 | 0 | 1 | 201 | 2205.15 | ПЗ | Прямые затраты |  |  | 201 | 1 | 3 |  | 2 | [7 empty] | 2205.15 | 1 | 2205.15
50 | 0 | 0 | 1 | 202 | 266.66 | СтМатОб | Стоимость материальных ресурсов (всего) |  |  | 202 | 2 | 3 |  | 2 | [7 empty] | 266.66 | 1 | 266.66
50 | 0 | 0 | 1 | 222 | 0 | СтМатОбЗак | Стоимость материалов и оборудования заказчика |  |  | 222 | 3 | 3 |  | 2 | [7 empty] | 0 | 1 | 0
50 | 0 | 0 | 1 | 225 | 266.66 | СтМатОбПод | Стоимость материалов и оборудования подрядчика |  |  | 225 | 4 | 3 |  | 2 | [7 empty] | 266.66 | 1 | 266.66
50 | 0 | 0 | 1 | 226 | 266.66 | СтМат | Стоимость материалов (всего) |  |  | 226 | 5 | 3 |  | 2 | [7 empty] | 266.66 | 1 | 266.66
50 | 0 | 0 | 1 | 227 | 0 | СтМатЗак | Стоимость материалов заказчика |  |  | 227 | 6 | 3 |  | 2 | [7 empty] | 0 | 1 | 0
50 | 0 | 0 | 1 | 228 | 266.66 | СтМатПод | Стоимость материалов подрядчика |  |  | 228 | 7 | 3 |  | 2 | [7 empty] | 266.66 | 1 | 266.66
50 | 0 | 0 | 1 | 216 | 0 | Оборуд | Стоимость оборудования (всего) |  |  | 216 | 8 | 3 |  | 2 | [7 empty] | 0 | 1 | 0
50 | 0 | 0 | 1 | 223 | 0 | ОборудЗак | Стоимость оборудования заказчика |  |  | 223 | 9 | 3 |  | 2 | [7 empty] | 0 | 1 | 0
50 | 0 | 0 | 1 | 229 | 0 | ОборудПод | Стоимость оборудования подрядчика |  |  | 229 | 10 | 3 |  | 2 | [7 empty] | 0 | 1 | 0
50 | 0 | 0 | 1 | 203 | 63.37 | ЭММ | Эксплуатация машин |  |  | 203 | 11 | 3 |  | 2 | [7 empty] | 63.37 | 1 | 63.37
50 | 0 | 0 | 1 | 231 | 0 | ЭММсНРиСП | Эксплуатация машин по ТСН-2001.16 |  |  | 231 | 12 | 3 |  | 2 | [7 empty] | 0 | 1 | 0
50 | 0 | 0 | 1 | 204 | 30.47 | ЗПМ | ЗП машинистов |  |  | 204 | 13 | 3 |  | 2 | [7 empty] | 30.47 | 1 | 30.47
50 | 0 | 0 | 1 | 205 | 1875.12 | ОЗП | Основная ЗП рабочих |  |  | 205 | 14 | 3 |  | 2 | [7 empty] | 1875.12 | 1 | 1875.12
50 | 0 | 0 | 1 | 232 | 0 | ОЗПсНРиСП | Основная ЗП рабочих по ТСН-2001.16 |  |  | 232 | 15 | 3 |  | 2 | [7 empty] | 0 | 1 | 0
50 | 0 | 0 | 1 | 214 | 0 | Строит | Строительные работы с НР и СП |  |  | 214 | 16 | 3 |  | 2 | [7 empty] | 0 | 1 | 0
50 | 0 | 0 | 1 | 215 | 0 | Монтаж | Монтажные работы с НР и СП |  |  | 215 | 17 | 3 |  | 2 | [7 empty] | 0 | 1 | 0
50 | 0 | 0 | 1 | 217 | 3738.16 | Прочие | Прочие работы с НР и СП |  |  | 217 | 18 | 3 |  | 2 | [7 empty] | 3738.16 | 1 | 3738.16
50 | 0 | 0 | 1 | 230 | 0 | ПрочиеЗатр | Прочие затраты по ТСН-2001.16 |  |  | 230 | 19 | 3 |  | 2 | [7 empty] | 0 | 1 | 0
50 | 0 | 0 | 1 | 206 | 0 | ВозврМат | Возврат материалов |  |  | 206 | 20 | 3 |  | 2 | [7 empty] | 0 | 1 | 0
50 | 0 | 0 | 1 | 207 | 2.9669 | ТрудСтр | Трудозатраты строителей |  |  | 207 | 21 | 3 |  | -1 | [7 empty] | 2.9669 | 1 | 2.9669
50 | 0 | 0 | 1 | 208 | 0 | ТрудМаш | Трудозатраты машинистов |  |  | 208 | 22 | 3 |  | -1 | [7 empty] | 0 | 1 | 0
50 | 0 | 0 | 1 | 209 | 0 | ТранспМат | Транспорт материалов |  |  | 209 | 23 | 3 |  | 2 | [7 empty] | 0 | 1 | 0
50 | 0 | 0 | 1 | 233 | 0 | Перевозка | Перевозка грузов |  |  | 233 | 24 | 3 |  | 2 | [7 empty] | 0 | 1 | 0
50 | 0 | 0 | 1 | 210 | 1312.59 | НР | Накладные расходы |  |  | 210 | 25 | 3 |  | 2 | [7 empty] | 1312.59 | 1 | 1312.59
50 | 0 | 0 | 1 | 211 | 187.52 | СмПриб | Сметная прибыль |  |  | 211 | 26 | 3 |  | 2 | [7 empty] | 187.52 | 1 | 187.52
50 | 0 | 0 | 1 | 224 | 3738.16 | Всего | Всего с НР и СП |  |  | 224 | 27 | 3 |  | 2 | [7 empty] | 3738.16 | 1 | 3738.16
4 | 1 |  | 2238 |  | Новый раздел | Помещение 219 кабинет ИТК |  | 0 |  | 0 | [7 empty] | 0 |  |  | 0 | [53 empty] | 0 | [11 empty] | 0
52 | 1 | 4 | 2221 | 0 | Новый раздел | Помещение 219 кабинет ИТК | [7 empty] | 134946.32 | 107913.79 | 618.87 | 288.74 | 26413.66 | 0 | 46.0408 | 0 | 0 | 18489.57 | 2641.38 | 0 | 0 | 134946.32 | 107913.79 | 618.87 | 288.74 | 26413.66 | 0 | 46.0408 | 0 | 0 | 18489.57 | 2641.38 | 0 | 0 | 0 | 0 | 0 | 156389.09 | 0 | 0 | 156389.09 | 107913.79 | 107913.79 | 0 | 107913.79 | 0 | 0 | 0 | 0 | 0 | 0 | 0 | 0 | 0 | 0 | 0 | 0 | 0 | 0 | 0 | 0 | 0 | 0 | 0 | 0 | 0 | 0 | 0 | 0 | 0 | 0 | 0 | 156389.09 | 0 | 0 | 156389.09 | 107913.79 | 107913.79 | 0 | 107913.79 | 0 | 0 | 0 | 0 | 0 | 0 | 0 | 0 | 0 | 0 | 0 | 0 | 0 | 0 | 0 | 0 | 0 | 0 | 0 | 0 | 0 | 0 | 0 | 0 | 0 | 0 | 0 | 0 | 0 | 0 | 0 | 0 | 0 | 0 | 0 | 0 | 0 | 0 | 0 | 0 | 0 | 0 | 0 | 0 | 0 | 0 | 0 | 0 | 0 | 0 | 0 | 0 | 0 | 0 | 0 | 0 | 0 | 0 | 0 | 0 | 0 | 0 | 0 | 0 | 0 | 0 | 0 | 0 | 0 | 0 | 0 | 0 | 0 | 0 | 0 | 0 | 0 | 0 | 0 | 0 | 0 | 0 | 0 | 0 | 0 | 0 | 0 | 0 | 0 | 0 | 0 | 0 | 0 | 0 | 0 | 0 | 0 | 0 | 0 | 0 | 0 | 0 | 0 | 0 | 0 | 0 | 0 | 0 | 0 | 0 | 0 | 0 | 0 | 0 | 0 | 0 | 0 | 0 | 0 | 0
17 | 1 | 680 | 680 | 293 | 1.21-3305-1-1/1 | Демонтаж выключателей, розеток | 100 шт. | 0.04 | 0 | 0.04 |  |  |  | 108.42 | 0 | 0 | 0 | 108.42 | 0 | 0.2336 | 0 | 0 | 75.89 | 10.84 |  | 35364244 | 2710.46 | 0 | 0 | 0 | 2710.46 | 0 | 5.84 | 0 | 0 | 2710.46 | 0 | 0 | 0 | 2710.46 | 0 | 5.84 | 0 | 0 | 70 | 10 | 1 | 1 |  |  | 1 | 1 | 1 | 1 |  |  |  |  | 0 | 4 | СН-2012.1 Выпуск № 6 (в текущих ценах по состоянию на 01.01.2026 г.). 1.21-3305-1-1/1 |  |  | 0 | 0 |  | 0 | 1 | 0 | 1 | 1 | 1 | 1 | 1 | 1 |  | 70 | 10 |  |  |  | 0 | 0 | 0 | [5 empty] | 0 |  | 0 | 108.42 | 0 | 0 | 0 | 2710.46 | 0 | 5.84 | 0 | 0 | 75.894 | 10.842 | [13 empty] | 0 | 0 | 1 | 1 |  |  |  | 1010 | 100 шт. | 100 шт. | 100 | [6 empty] | 35096056 | 1 | СН-2012 | 0 |  | 4 | 0 | Подрядные работы, гл. 1-5,7 | работа |  |  |  | 2097152 | 2710.46 | 0 | 0 | 0 | 2710.46 | 5.84 | 0 | 0 | [17 empty] | 0 | 0 | 0 |  |  |  |  | 70 | 10 |  |  |  |  | 0 |  | -931379651 | 2 | 1 | -2 | 0 | 0 | 0 | 195.15 | 0 | 0 | 195.15 |  | 0 | 3 | 0 |  | 0 | 1 | 0 | 0 | 0 | 0 |  |  | 0 | 0
17 | 1 | 684 | 684 | 294 | 1.50-3204-13-6/1 | Сверление отверстий в строительных конструкциях из кирпича установками алмазного сверления, диаметр сверла алмазного кольцевого 70 мм | 10 СМ | 0.2 | 0 | 0.2 |  |  |  | 85.31 | 22.46 | 1.8 | 0.03 | 61.05 | 0 | 0.084 | 0 | 0 | 42.74 | 6.11 |  | 35364244 | 426.58 | 112.32 | 8.99 | 0.13 | 305.27 | 0 | 0.42 | 0 | 0 | 426.58 | 112.32 | 8.99 | 0.13 | 305.27 | 0 | 0.42 | 0 | 0 | 70 | 10 | 1 | 1 |  |  | 1 | 1 | 1 | 1 |  |  |  |  | 0 | 4 | СН-2012.1 Выпуск № 6 (в текущих ценах по состоянию на 01.01.2026 г.). 1.50-3204-13-6/1 |  |  | 0 | 0 |  | 0 | 1 | 0 | 1 | 1 | 1 | 1 | 1 | 1 |  | 70 | 10 |  |  |  | 0 | 0 | 0 | [5 empty] | 0 |  | 0 | 85.31 | 112.32 | 8.99 | 0.13 | 305.27 | 0 | 0.42 | 0 | 0 | 42.735 | 6.105 | [13 empty] | 0 | 0 | 1 | 1 |  |  |  | 1013 | 10 СМ | 10 СМ | 1 | [6 empty] | 35096056 | 1 | СН-2012 | 0 |  | 4 | 0 | Подрядные работы, гл. 1-5,7 | работа |  |  |  | 2097152 | 426.58 | 112.32 | 8.99 | 0.13 | 305.27 | 0.42 | 0 | 0 | [17 empty] | 0 | 0 | 0 |  |  |  |  | 70 | 10 |  |  |  |  | 0 |  | 94825724 | 2 | 1 | -2 | 0 | 0.03 | 0 | 134.19 | 0 | 0 | 134.19 |  | 0 | 3 | 0 |  | 0 | 1 | 0 | 0 | 0 | 0 |  |  | 0 | 0
17 | 1 | 687 | 687 | 295 | 1.50-3204-10-1/1 | Пробивка борозд в кирпичных стенах, площадь сечения до 20 см2 | 100 м | 0.02 | 0 | 0.02 |  |  |  | 284.27 | 0 | 119.88 | 60.81 | 164.39 | 0 | 0.28 | 0 | 0 | 115.07 | 16.44 |  | 35364244 | 14213.53 | 0 | 5993.85 | 3040.45 | 8219.68 | 0 | 14 | 0 | 0 | 14213.53 | 0 | 5993.85 | 3040.45 | 8219.68 | 0 | 14 | 0 | 0 | 70 | 10 | 1 | 1 |  |  | 1 | 1 | 1 | 1 |  |  |  |  | 0 | 4 | СН-2012.1 Выпуск № 6 (в текущих ценах по состоянию на 01.01.2026 г.). 1.50-3204-10-1/1 |  |  | 0 | 0 |  | 0 | 1 | 0 | 1 | 1 | 1 | 1 | 1 | 1 |  | 70 | 10 |  |  |  | 0 | 0 | 0 | [5 empty] | 0 |  | 0 | 284.27 | 0 | 5993.85 | 3040.45 | 8219.68 | 0 | 14 | 0 | 0 | 115.073 | 16.439 | [13 empty] | 0 | 0 | 1 | 1 |  |  |  | 1003 | 100 м | 100 м | 100 | [6 empty] | 35096056 | 1 | СН-2012 | 0 |  | 4 | 0 | Подрядные работы, гл. 1-5,7 | работа |  |  |  | 2097152 | 14213.53 | 0 | 5993.85 | 3040.45 | 8219.68 | 14 | 0 | 0 | [17 empty] | 0 | 0 | 0 |  |  |  |  | 70 | 10 |  |  |  |  | 0 |  | -140188742 | 2 | 1 | -2 | 0 | 65.67 | 0 | 481.45 | 0 | 0 | 481.45 |  | 0 | 3 | 0 |  | 0 | 1 | 0 | 0 | 0 | 0 |  |  | 0 | 0
17 | 1 |  |  | 296 | 21.23-8-140 | Кабели силовые с медными жилами, с изоляцией и оболочкой из поливинилхлоридных композиций пониженной пожароопасности, с низким дымо - и газовыделением, марка ВВГнг(А)-LS, напряжение 660 В, число жил и сечение, мм2: 3х2,5 | км | 0.002 | 0 | 0.002 |  |  |  | 199.72 | 199.72 | 0 | 0 | 0 | 0 | 0 | 0 | 0 | 0 | 0 |  | 35364244 | 99860.32 | 99860.32 | 0 | 0 | 0 | 0 | 0 | 0 | 0 | 99860.32 | 99860.32 | 0 | 0 | 0 | 0 | 0 | 0 | 0 | 70 | 10 | 1 | 1 |  |  | 1 | 1 | 1 | 1 |  |  |  |  | 3 | 4 | СН-2012.21 Выпуск № 6 (в текущих ценах по состоянию на 01.01.2026 г.). 21.23-8-140 |  |  | 0 | 0 |  | 0 | 1 | 0 | 1 | 1 | 1 | 1 | 1 | 1 |  | 70 | 10 |  |  |  | 0 | 0 | 0 | [5 empty] | 0 |  | 0 | 199.72 | 99860.32 | 0 | 0 | 0 | 0 | 0 | 0 | 0 | 0 | 0 | [13 empty] | 0 | 0 | 1 | 1 |  |  |  | 1003 | км | км | 1000 | [6 empty] | 35096056 | 1 | СН-2012 | 0 |  | 4 | 0 | Подрядные работы, гл. 1-5,7 | работа |  |  |  | 2097152 | 99860.32 | 99860.32 | 0 | 0 | 0 | 0 | 0 | 0 | [17 empty] | 0 | 0 | 0 |  |  |  |  | 70 | 10 |  |  |  |  | 0 |  | 2077141205 | 2 | 1 | -2 | 0 | 0 | 0 | 199.72 | 0 | 0 | 199.72 |  | 0 | 3 | 0 |  | 0 | 1 | 0 | 0 | 0 | 0 |  |  | 0 | 0
17 | 1 |  |  | 297 | 21.21-5-84 | Коробки для установки выключателей, переключателей и штепсельных розеток при скрытой электропроводке, тип КУВ-1М УХЛЗ | 1000 шт. | 0.006 | 0 | 0.006 |  |  |  | 433.02 | 433.02 | 0 | 0 | 0 | 0 | 0 | 0 | 0 | 0 | 0 |  | 35364244 | 72169.9 | 72169.9 | 0 | 0 | 0 | 0 | 0 | 0 | 0 | 72169.9 | 72169.9 | 0 | 0 | 0 | 0 | 0 | 0 | 0 | 70 | 10 | 1 | 1 |  |  | 1 | 1 | 1 | 1 |  |  |  |  | 3 | 4 | СН-2012.21 Выпуск № 6 (в текущих ценах по состоянию на 01.01.2026 г.). 21.21-5-84 |  |  | 0 | 0 |  | 0 | 1 | 0 | 1 | 1 | 1 | 1 | 1 | 1 |  | 70 | 10 |  |  |  | 0 | 0 | 0 | [5 empty] | 0 |  | 0 | 433.02 | 72169.9 | 0 | 0 | 0 | 0 | 0 | 0 | 0 | 0 | 0 | [13 empty] | 0 | 0 | 1 | 1 |  |  |  | 1010 | 1000 шт. | 1000 шт. | 1000 | [6 empty] | 35096056 | 1 | СН-2012 | 0 |  | 4 | 0 | Подрядные работы, гл. 1-5,7 | работа |  |  |  | 2097152 | 72169.9 | 72169.9 | 0 | 0 | 0 | 0 | 0 | 0 | [17 empty] | 0 | 0 | 0 |  |  |  |  | 70 | 10 |  |  |  |  | 0 |  | 653953554 | 2 | 1 | -2 | 0 | 0 | 0 | 433.02 | 0 | 0 | 433.02 |  | 0 | 3 | 0 |  | 0 | 1 | 0 | 0 | 0 | 0 |  |  | 0 | 0
17 | 1 | 689 | 689 | 298 | 1.20-3103-1-8/1 | Установка розетки штепсельной неутопленного типа при открытой проводке | 100 шт. | 0.04 | 0 | 0.04 |  |  |  | 1116.64 | 0 | 1.3 | 0.03 | 1115.34 | 0 | 1.7124 | 0 | 0 | 780.74 | 111.53 |  | 35364244 | 27916.01 | 0 | 32.57 | 0.69 | 27883.44 | 0 | 42.81 | 0 | 0 | 27916.01 | 0 | 32.57 | 0.69 | 27883.44 | 0 | 42.81 | 0 | 0 | 70 | 10 | 1 | 1 |  |  | 1 | 1 | 1 | 1 |  |  |  |  | 0 | 4 | СН-2012.1 Выпуск № 6 (в текущих ценах по состоянию на 01.01.2026 г.). 1.20-3103-1-8/1 |  |  | 0 | 0 |  | 0 | 1 | 0 | 1 | 1 | 1 | 1 | 1 | 1 |  | 70 | 10 |  |  |  | 0 | 0 | 0 | [5 empty] | 0 |  | 0 | 1116.64 | 0 | 32.57 | 0.69 | 27883.44 | 0 | 42.81 | 0 | 0 | 780.738 | 111.534 | [13 empty] | 0 | 0 | 1 | 1 |  |  |  | 1010 | 100 шт. | 100 шт. | 100 | [6 empty] | 35096056 | 1 | СН-2012 | 0 |  | 4 | 0 | Подрядные работы, гл. 1-5,7 | работа |  |  |  | 2097152 | 27916.01 | 0 | 32.57 | 0.69 | 27883.44 | 42.81 | 0 | 0 | [17 empty] | 0 | 0 | 0 |  |  |  |  | 70 | 10 |  |  |  |  | 0 |  | 1394402761 | 2 | 1 | -2 | 0 | 0.03 | 0 | 2008.94 | 0 | 0 | 2008.94 |  | 0 | 3 | 0 |  | 0 | 1 | 0 | 0 | 0 | 0 |  |  | 0 | 0
17 | 1 | 691 | 691 | 299 | 1.20-3103-1-1/1 | Установка выключателя одноклавишного неутопленного типа при открытой проводке | 100 шт. | 0.01 | 0 | 0.01 |  |  |  | 255.78 | 0 | 0.33 | 0.01 | 255.45 | 0 | 0.3922 | 0 | 0 | 178.82 | 25.55 |  | 35364244 | 25577.73 | 0 | 32.57 | 0.69 | 25545.16 | 0 | 39.22 | 0 | 0 | 25577.73 | 0 | 32.57 | 0.69 | 25545.16 | 0 | 39.22 | 0 | 0 | 70 | 10 | 1 | 1 |  |  | 1 | 1 | 1 | 1 |  |  |  |  | 0 | 4 | СН-2012.1 Выпуск № 6 (в текущих ценах по состоянию на 01.01.2026 г.). 1.20-3103-1-1/1 |  |  | 0 | 0 |  | 0 | 1 | 0 | 1 | 1 | 1 | 1 | 1 | 1 |  | 70 | 10 |  |  |  | 0 | 0 | 0 | [5 empty] | 0 |  | 0 | 255.78 | 0 | 32.57 | 0.69 | 25545.16 | 0 | 39.22 | 0 | 0 | 178.815 | 25.545 | [13 empty] | 0 | 0 | 1 | 1 |  |  |  | 1010 | 100 шт. | 100 шт. | 100 | [6 empty] | 35096056 | 1 | СН-2012 | 0 |  | 4 | 0 | Подрядные работы, гл. 1-5,7 | работа |  |  |  | 2097152 | 25577.73 | 0 | 32.57 | 0.69 | 25545.16 | 39.22 | 0 | 0 | [17 empty] | 0 | 0 | 0 |  |  |  |  | 70 | 10 |  |  |  |  | 0 |  | 1212913616 | 2 | 1 | -2 | 0 | 0.01 | 0 | 460.16 | 0 | 0 | 460.16 |  | 0 | 3 | 0 |  | 0 | 1 | 0 | 0 | 0 | 0 |  |  | 0 | 0
17 | 1 | 692 | 692 | 300 | 1.20-3103-1-5/1 | Установка выключателя двухклавишного утопленного типа при скрытой проводке | 100 шт. | 0.01 | 0 | 0.01 |  |  |  | 225.56 | 0 | 0 | 0 | 225.56 | 0 | 0.3463 | 0 | 0 | 157.89 | 22.56 |  | 35364244 | 22555.56 | 0 | 0 | 0 | 22555.56 | 0 | 34.63 | 0 | 0 | 22555.56 | 0 | 0 | 0 | 22555.56 | 0 | 34.63 | 0 | 0 | 70 | 10 | 1 | 1 |  |  | 1 | 1 | 1 | 1 |  |  |  |  | 0 | 4 | СН-2012.1 Выпуск № 6 (в текущих ценах по состоянию на 01.01.2026 г.). 1.20-3103-1-5/1 |  |  | 0 | 0 |  | 0 | 1 | 0 | 1 | 1 | 1 | 1 | 1 | 1 |  | 70 | 10 |  |  |  | 0 | 0 | 0 | [5 empty] | 0 |  | 0 | 225.56 | 0 | 0 | 0 | 22555.56 | 0 | 34.63 | 0 | 0 | 157.892 | 22.556 | [13 empty] | 0 | 0 | 1 | 1 |  |  |  | 1010 | 100 шт. | 100 шт. | 100 | [6 empty] | 35096056 | 1 | СН-2012 | 0 |  | 4 | 0 | Подрядные работы, гл. 1-5,7 | работа |  |  |  | 2097152 | 22555.56 | 0 | 0 | 0 | 22555.56 | 34.63 | 0 | 0 | [17 empty] | 0 | 0 | 0 |  |  |  |  | 70 | 10 |  |  |  |  | 0 |  | -24549344 | 2 | 1 | -2 | 0 | 0 | 0 | 406.01 | 0 | 0 | 406.01 |  | 0 | 3 | 0 |  | 0 | 1 | 0 | 0 | 0 | 0 |  |  | 0 | 0
17 | 1 | 705 | 705 | 301 | 1.21-3103-31-1/4 | Прокладка пластикового кабель-канала - по кирпичному основанию / сечение 105х50 мм | 100 м | 1.05 | 0 | 1.05 |  |  |  | 118571.02 | 95439.25 | 49.76 | 0.68 | 23082.01 | 0 | 40.803 | 0 | 0 | 16157.41 | 2308.2 |  | 35364244 | 112924.78 | 90894.52 | 47.39 | 0.65 | 21982.87 | 0 | 38.86 | 0 | 0 | 112924.78 | 90894.52 | 47.39 | 0.65 | 21982.87 | 0 | 38.86 | 0 | 0 | 70 | 10 | 1 | 1 |  |  | 1 | 1 | 1 | 1 |  |  |  |  | 0 | 4 | СН-2012.1 Выпуск № 6 (в текущих ценах по состоянию на 01.01.2026 г.). 1.21-3103-31-1/4 |  |  | 0 | 0 |  | 0 | 1 | 0 | 1 | 1 | 1 | 1 | 1 | 1 |  | 70 | 10 |  |  |  | 0 | 0 | 0 | [5 empty] | 0 |  | 0 | 118571.02 | 90894.52 | 47.39 | 0.65 | 21982.87 | 0 | 38.86 | 0 | 0 | 16157.407 | 2308.201 | [13 empty] | 0 | 0 | 1 | 1 |  |  |  | 1003 | 100 м | 100 м | 100 | [6 empty] | 35096056 | 1 | СН-2012 | 0 |  | 4 | 0 | Подрядные работы, гл. 1-5,7 | работа |  |  |  | 2097152 | 112924.78 | 90894.52 | 47.39 | 0.65 | 21982.87 | 38.86 | 0 | 0 | [17 empty] | 0 | 0 | 0 |  |  |  |  | 70 | 10 |  |  |  |  | 0 |  | 60728256 | 2 | 1 | -2 | 0 | 0.73 | 0 | 137037.36 | 0 | 0 | 137037.36 |  | 0 | 3 | 0 |  | 0 | 1 | 0 | 0 | 0 | 0 |  |  | 0 | 0
17 | 1 | 714 | 714 | 302 | 1.21-3103-7-1/1 | Прокладка проводов и кабелей в лотках, провод сечением до 6 мм2 | 100 м | 0.5 | 0 | 0.5 |  |  |  | 6148.28 | 5342.71 | 445.8 | 227.18 | 359.77 | 0 | 0.59 | 0 | 0 | 251.84 | 35.98 |  | 35364244 | 12296.54 | 10685.41 | 891.59 | 454.35 | 719.54 | 0 | 1.18 | 0 | 0 | 12296.54 | 10685.41 | 891.59 | 454.35 | 719.54 | 0 | 1.18 | 0 | 0 | 70 | 10 | 1 | 1 |  |  | 1 | 1 | 1 | 1 |  |  |  |  | 0 | 4 | СН-2012.1 Выпуск № 6 (в текущих ценах по состоянию на 01.01.2026 г.). 1.21-3103-7-1/1 |  |  | 0 | 0 |  | 0 | 1 | 0 | 1 | 1 | 1 | 1 | 1 | 1 |  | 70 | 10 |  |  |  | 0 | 0 | 0 | [5 empty] | 0 |  | 0 | 6148.28 | 10685.41 | 891.59 | 454.35 | 719.54 | 0 | 1.18 | 0 | 0 | 251.839 | 35.977 | [13 empty] | 0 | 0 | 1 | 1 |  |  |  | 1003 | 100 м | 100 м | 100 | [6 empty] | 35096056 | 1 | СН-2012 | 0 |  | 4 | 0 | Подрядные работы, гл. 1-5,7 | работа |  |  |  | 2097152 | 12296.54 | 10685.41 | 891.59 | 454.35 | 719.54 | 1.18 | 0 | 0 | [17 empty] | 0 | 0 | 0 |  |  |  |  | 70 | 10 |  |  |  |  | 0 |  | 1756020469 | 2 | 1 | -2 | 0 | 245.35 | 0 | 6681.45 | 0 | 0 | 6681.45 |  | 0 | 3 | 0 |  | 0 | 1 | 0 | 0 | 0 | 0 |  |  | 0 | 0
17 | 1 |  |  | 303 | 21.23-8-270 | Кабели силовые, с медными жилами, с изоляц. и оболоч.из ПВХ пластиката пониж.пожар.опасности, не распростр.горение, с пониж.дымо- и газовыделением и с низк.токсич-тью продуктов горения, напряж.1000 В, марка ВВГнг(А)-LSLTx, число жил и сечение, мм2: 3х2,5 | км | 0.05 | 0 | 0.05 |  |  |  | 6476.63 | 6476.63 | 0 | 0 | 0 | 0 | 0 | 0 | 0 | 0 | 0 |  | 35364244 | 129532.62 | 129532.62 | 0 | 0 | 0 | 0 | 0 | 0 | 0 | 129532.62 | 129532.62 | 0 | 0 | 0 | 0 | 0 | 0 | 0 | 70 | 10 | 1 | 1 |  |  | 1 | 1 | 1 | 1 |  |  |  |  | 3 | 4 | СН-2012.21 Выпуск № 6 (в текущих ценах по состоянию на 01.01.2026 г.). 21.23-8-270 |  |  | 0 | 0 |  | 0 | 1 | 0 | 1 | 1 | 1 | 1 | 1 | 1 |  | 70 | 10 |  |  |  | 0 | 0 | 0 | [5 empty] | 0 |  | 0 | 6476.63 | 129532.62 | 0 | 0 | 0 | 0 | 0 | 0 | 0 | 0 | 0 | [13 empty] | 0 | 0 | 1 | 1 |  |  |  | 1003 | км | км | 1000 | [6 empty] | 35096056 | 1 | СН-2012 | 0 |  | 4 | 0 | Подрядные работы, гл. 1-5,7 | работа |  |  |  | 2097152 | 129532.62 | 129532.62 | 0 | 0 | 0 | 0 | 0 | 0 | [17 empty] | 0 | 0 | 0 |  |  |  |  | 70 | 10 |  |  |  |  | 0 |  | 7717958 | 2 | 1 | -2 | 0 | 0 | 0 | 6476.63 | 0 | 0 | 6476.63 |  | 0 | 3 | 0 |  | 0 | 1 | 0 | 0 | 0 | 0 |  |  | 0 | 0
17 | 1 | 715 | 715 | 304 | 1.21-3703-4-1/1 | Разводка по устройствам и подключение жил кабелей или проводов внешней сети к блокам зажимов и к зажимам аппаратов и приборов, установленных на устройствах, кабели и провода сечение до 10 мм2 (без стоимости материалов) | 100 жил | 0.09 | 0 | 0.09 |  |  |  | 1041.67 | 0 | 0 | 0 | 1041.67 | 0 | 1.5993 | 0 | 0 | 729.17 | 104.17 |  | 35364244 | 11574.13 | 0 | 0 | 0 | 11574.13 | 0 | 17.77 | 0 | 0 | 11574.13 | 0 | 0 | 0 | 11574.13 | 0 | 17.77 | 0 | 0 | 70 | 10 | 1 | 1 |  |  | 1 | 1 | 1 | 1 |  |  |  |  | 0 | 4 | СН-2012.1 Выпуск № 6 (в текущих ценах по состоянию на 01.01.2026 г.). 1.21-3703-4-1/1 |  |  | 0 | 0 |  | 0 | 1 | 0 | 1 | 1 | 1 | 1 | 1 | 1 |  | 70 | 10 |  |  |  | 0 | 0 | 0 | [5 empty] | 0 |  | 0 | 1041.67 | 0 | 0 | 0 | 11574.13 | 0 | 17.77 | 0 | 0 | 729.169 | 104.167 | [13 empty] | 0 | 0 | 1 | 1 |  |  |  | 1013 | 100 жил | 100 жил | 1 | [6 empty] | 35096056 | 1 | СН-2012 | 0 |  | 4 | 0 | Подрядные работы, гл. 1-5,7 | работа |  |  |  | 2097152 | 11574.13 | 0 | 0 | 0 | 11574.13 | 17.77 | 0 | 0 | [17 empty] | 0 | 0 | 0 |  |  |  |  | 70 | 10 |  |  |  |  | 0 |  | 407535083 | 2 | 1 | -2 | 0 | 0 | 0 | 1875.01 | 0 | 0 | 1875.01 |  | 0 | 3 | 0 |  | 0 | 1 | 0 | 0 | 0 | 0 |  |  | 0 | 0
51 | 1 | 4 | 2221 |  | Новый раздел | Помещение 219 кабинет ИТК | 0 | [6 empty] | 134946.32 | 107913.79 | 618.87 | 288.74 | 26413.66 | 0 | 46.0408 | 0 | 0 | 18489.57 | 2641.38 |  |  | 134946.32 | 107913.79 | 618.87 | 288.74 | 26413.66 | 0 | 46.0408 | 0 | 0 | 18489.57 | 2641.38 |  |  | 0 | 0 | 0 | 156389.09 | 0 | 0 | 156389.09 | 107913.79 | 107913.79 | 0 | 107913.79 | 0 | 0 | 0 | 0 | 0 | [19 empty] | 0 | 0 | 0 | 156389.09 | 0 | 0 | 156389.09 | 107913.79 | 107913.79 | 0 | 107913.79 | 0 | 0 | 0 | 0 | 0 | [114 empty] | 0
50 | 0 | 0 | 1 | 201 | 134946.32 | ПЗ | Прямые затраты |  |  | 201 | 1 | 3 |  | 2 | [7 empty] | 134946.32 | 1 | 134946.32
50 | 0 | 0 | 1 | 202 | 107913.79 | СтМатОб | Стоимость материальных ресурсов (всего) |  |  | 202 | 2 | 3 |  | 2 | [7 empty] | 107913.79 | 1 | 107913.79
50 | 0 | 0 | 1 | 222 | 0 | СтМатОбЗак | Стоимость материалов и оборудования заказчика |  |  | 222 | 3 | 3 |  | 2 | [7 empty] | 0 | 1 | 0
50 | 0 | 0 | 1 | 225 | 107913.79 | СтМатОбПод | Стоимость материалов и оборудования подрядчика |  |  | 225 | 4 | 3 |  | 2 | [7 empty] | 107913.79 | 1 | 107913.79
50 | 0 | 0 | 1 | 226 | 107913.79 | СтМат | Стоимость материалов (всего) |  |  | 226 | 5 | 3 |  | 2 | [7 empty] | 107913.79 | 1 | 107913.79
50 | 0 | 0 | 1 | 227 | 0 | СтМатЗак | Стоимость материалов заказчика |  |  | 227 | 6 | 3 |  | 2 | [7 empty] | 0 | 1 | 0
50 | 0 | 0 | 1 | 228 | 107913.79 | СтМатПод | Стоимость материалов подрядчика |  |  | 228 | 7 | 3 |  | 2 | [7 empty] | 107913.79 | 1 | 107913.79
50 | 0 | 0 | 1 | 216 | 0 | Оборуд | Стоимость оборудования (всего) |  |  | 216 | 8 | 3 |  | 2 | [7 empty] | 0 | 1 | 0
50 | 0 | 0 | 1 | 223 | 0 | ОборудЗак | Стоимость оборудования заказчика |  |  | 223 | 9 | 3 |  | 2 | [7 empty] | 0 | 1 | 0
50 | 0 | 0 | 1 | 229 | 0 | ОборудПод | Стоимость оборудования подрядчика |  |  | 229 | 10 | 3 |  | 2 | [7 empty] | 0 | 1 | 0
50 | 0 | 0 | 1 | 203 | 618.87 | ЭММ | Эксплуатация машин |  |  | 203 | 11 | 3 |  | 2 | [7 empty] | 618.87 | 1 | 618.87
50 | 0 | 0 | 1 | 231 | 0 | ЭММсНРиСП | Эксплуатация машин по ТСН-2001.16 |  |  | 231 | 12 | 3 |  | 2 | [7 empty] | 0 | 1 | 0
50 | 0 | 0 | 1 | 204 | 288.74 | ЗПМ | ЗП машинистов |  |  | 204 | 13 | 3 |  | 2 | [7 empty] | 288.74 | 1 | 288.74
50 | 0 | 0 | 1 | 205 | 26413.66 | ОЗП | Основная ЗП рабочих |  |  | 205 | 14 | 3 |  | 2 | [7 empty] | 26413.66 | 1 | 26413.66
50 | 0 | 0 | 1 | 232 | 0 | ОЗПсНРиСП | Основная ЗП рабочих по ТСН-2001.16 |  |  | 232 | 15 | 3 |  | 2 | [7 empty] | 0 | 1 | 0
50 | 0 | 0 | 1 | 214 | 0 | Строит | Строительные работы с НР и СП |  |  | 214 | 16 | 3 |  | 2 | [7 empty] | 0 | 1 | 0
50 | 0 | 0 | 1 | 215 | 0 | Монтаж | Монтажные работы с НР и СП |  |  | 215 | 17 | 3 |  | 2 | [7 empty] | 0 | 1 | 0
50 | 0 | 0 | 1 | 217 | 156389.09 | Прочие | Прочие работы с НР и СП |  |  | 217 | 18 | 3 |  | 2 | [7 empty] | 156389.09 | 1 | 156389.09
50 | 0 | 0 | 1 | 230 | 0 | ПрочиеЗатр | Прочие затраты по ТСН-2001.16 |  |  | 230 | 19 | 3 |  | 2 | [7 empty] | 0 | 1 | 0
50 | 0 | 0 | 1 | 206 | 0 | ВозврМат | Возврат материалов |  |  | 206 | 20 | 3 |  | 2 | [7 empty] | 0 | 1 | 0
50 | 0 | 0 | 1 | 207 | 46.0408 | ТрудСтр | Трудозатраты строителей |  |  | 207 | 21 | 3 |  | -1 | [7 empty] | 46.0408 | 1 | 46.0408
50 | 0 | 0 | 1 | 208 | 0 | ТрудМаш | Трудозатраты машинистов |  |  | 208 | 22 | 3 |  | -1 | [7 empty] | 0 | 1 | 0
50 | 0 | 0 | 1 | 209 | 0 | ТранспМат | Транспорт материалов |  |  | 209 | 23 | 3 |  | 2 | [7 empty] | 0 | 1 | 0
50 | 0 | 0 | 1 | 233 | 0 | Перевозка | Перевозка грузов |  |  | 233 | 24 | 3 |  | 2 | [7 empty] | 0 | 1 | 0
50 | 0 | 0 | 1 | 210 | 18489.57 | НР | Накладные расходы |  |  | 210 | 25 | 3 |  | 2 | [7 empty] | 18489.57 | 1 | 18489.57
50 | 0 | 0 | 1 | 211 | 2641.38 | СмПриб | Сметная прибыль |  |  | 211 | 26 | 3 |  | 2 | [7 empty] | 2641.38 | 1 | 2641.38
50 | 0 | 0 | 1 | 224 | 156389.09 | Всего | Всего с НР и СП |  |  | 224 | 27 | 3 |  | 2 | [7 empty] | 156389.09 | 1 | 156389.09
4 | 1 |  | 2286 |  | Новый раздел | Помещение 220 Кабинет ИТК |  | 0 |  | 0 | [7 empty] | 0 |  |  | 0 | [53 empty] | 0 | [11 empty] | 0
52 | 1 | 4 | 2268 | 0 | Новый раздел | Помещение 220 Кабинет ИТК | [7 empty] | 164980.52 | 107913.79 | 628.64 | 288.94 | 56438.09 | 0 | 94.4038 | 0 | 0 | 39506.67 | 5643.83 | 0 | 0 | 164980.52 | 107913.79 | 628.64 | 288.94 | 56438.09 | 0 | 94.4038 | 0 | 0 | 39506.67 | 5643.83 | 0 | 0 | 0 | 0 | 0 | 210443.06 | 0 | 0 | 210443.06 | 107913.79 | 107913.79 | 0 | 107913.79 | 0 | 0 | 0 | 0 | 0 | 0 | 0 | 0 | 0 | 0 | 0 | 0 | 0 | 0 | 0 | 0 | 0 | 0 | 0 | 0 | 0 | 0 | 0 | 0 | 0 | 0 | 0 | 210443.06 | 0 | 0 | 210443.06 | 107913.79 | 107913.79 | 0 | 107913.79 | 0 | 0 | 0 | 0 | 0 | 0 | 0 | 0 | 0 | 0 | 0 | 0 | 0 | 0 | 0 | 0 | 0 | 0 | 0 | 0 | 0 | 0 | 0 | 0 | 0 | 0 | 0 | 0 | 0 | 0 | 0 | 0 | 0 | 0 | 0 | 0 | 0 | 0 | 0 | 0 | 0 | 0 | 0 | 0 | 0 | 0 | 0 | 0 | 0 | 0 | 0 | 0 | 0 | 0 | 0 | 0 | 0 | 0 | 0 | 0 | 0 | 0 | 0 | 0 | 0 | 0 | 0 | 0 | 0 | 0 | 0 | 0 | 0 | 0 | 0 | 0 | 0 | 0 | 0 | 0 | 0 | 0 | 0 | 0 | 0 | 0 | 0 | 0 | 0 | 0 | 0 | 0 | 0 | 0 | 0 | 0 | 0 | 0 | 0 | 0 | 0 | 0 | 0 | 0 | 0 | 0 | 0 | 0 | 0 | 0 | 0 | 0 | 0 | 0 | 0 | 0 | 0 | 0 | 0 | 0
17 | 1 | 716 | 716 | 305 | 1.21-3305-1-1/1 | Демонтаж выключателей, розеток | 100 шт. | 0.04 | 0 | 0.04 |  |  |  | 108.42 | 0 | 0 | 0 | 108.42 | 0 | 0.2336 | 0 | 0 | 75.89 | 10.84 |  | 35364244 | 2710.46 | 0 | 0 | 0 | 2710.46 | 0 | 5.84 | 0 | 0 | 2710.46 | 0 | 0 | 0 | 2710.46 | 0 | 5.84 | 0 | 0 | 70 | 10 | 1 | 1 |  |  | 1 | 1 | 1 | 1 |  |  |  |  | 0 | 4 | СН-2012.1 Выпуск № 6 (в текущих ценах по состоянию на 01.01.2026 г.). 1.21-3305-1-1/1 |  |  | 0 | 0 |  | 0 | 1 | 0 | 1 | 1 | 1 | 1 | 1 | 1 |  | 70 | 10 |  |  |  | 0 | 0 | 0 | [5 empty] | 0 |  | 0 | 108.42 | 0 | 0 | 0 | 2710.46 | 0 | 5.84 | 0 | 0 | 75.894 | 10.842 | [13 empty] | 0 | 0 | 1 | 1 |  |  |  | 1010 | 100 шт. | 100 шт. | 100 | [6 empty] | 35096056 | 1 | СН-2012 | 0 |  | 4 | 0 | Подрядные работы, гл. 1-5,7 | работа |  |  |  | 2097152 | 2710.46 | 0 | 0 | 0 | 2710.46 | 5.84 | 0 | 0 | [17 empty] | 0 | 0 | 0 |  |  |  |  | 70 | 10 |  |  |  |  | 0 |  | -931379651 | 2 | 1 | -2 | 0 | 0 | 0 | 195.15 | 0 | 0 | 195.15 |  | 0 | 3 | 0 |  | 0 | 1 | 0 | 0 | 0 | 0 |  |  | 0 | 0
17 | 1 | 720 | 720 | 306 | 1.50-3204-13-6/1 | Сверление отверстий в строительных конструкциях из кирпича установками алмазного сверления, диаметр сверла алмазного кольцевого 70 мм | 10 СМ | 0.2 | 0 | 0.2 |  |  |  | 85.31 | 22.46 | 1.8 | 0.03 | 61.05 | 0 | 0.084 | 0 | 0 | 42.74 | 6.11 |  | 35364244 | 426.58 | 112.32 | 8.99 | 0.13 | 305.27 | 0 | 0.42 | 0 | 0 | 426.58 | 112.32 | 8.99 | 0.13 | 305.27 | 0 | 0.42 | 0 | 0 | 70 | 10 | 1 | 1 |  |  | 1 | 1 | 1 | 1 |  |  |  |  | 0 | 4 | СН-2012.1 Выпуск № 6 (в текущих ценах по состоянию на 01.01.2026 г.). 1.50-3204-13-6/1 |  |  | 0 | 0 |  | 0 | 1 | 0 | 1 | 1 | 1 | 1 | 1 | 1 |  | 70 | 10 |  |  |  | 0 | 0 | 0 | [5 empty] | 0 |  | 0 | 85.31 | 112.32 | 8.99 | 0.13 | 305.27 | 0 | 0.42 | 0 | 0 | 42.735 | 6.105 | [13 empty] | 0 | 0 | 1 | 1 |  |  |  | 1013 | 10 СМ | 10 СМ | 1 | [6 empty] | 35096056 | 1 | СН-2012 | 0 |  | 4 | 0 | Подрядные работы, гл. 1-5,7 | работа |  |  |  | 2097152 | 426.58 | 112.32 | 8.99 | 0.13 | 305.27 | 0.42 | 0 | 0 | [17 empty] | 0 | 0 | 0 |  |  |  |  | 70 | 10 |  |  |  |  | 0 |  | 94825724 | 2 | 1 | -2 | 0 | 0.03 | 0 | 134.19 | 0 | 0 | 134.19 |  | 0 | 3 | 0 |  | 0 | 1 | 0 | 0 | 0 | 0 |  |  | 0 | 0
17 | 1 | 723 | 723 | 307 | 1.50-3204-10-1/1 | Пробивка борозд в кирпичных стенах, площадь сечения до 20 см2 | 100 м | 0.02 | 0 | 0.02 |  |  |  | 284.27 | 0 | 119.88 | 60.81 | 164.39 | 0 | 0.28 | 0 | 0 | 115.07 | 16.44 |  | 35364244 | 14213.53 | 0 | 5993.85 | 3040.45 | 8219.68 | 0 | 14 | 0 | 0 | 14213.53 | 0 | 5993.85 | 3040.45 | 8219.68 | 0 | 14 | 0 | 0 | 70 | 10 | 1 | 1 |  |  | 1 | 1 | 1 | 1 |  |  |  |  | 0 | 4 | СН-2012.1 Выпуск № 6 (в текущих ценах по состоянию на 01.01.2026 г.). 1.50-3204-10-1/1 |  |  | 0 | 0 |  | 0 | 1 | 0 | 1 | 1 | 1 | 1 | 1 | 1 |  | 70 | 10 |  |  |  | 0 | 0 | 0 | [5 empty] | 0 |  | 0 | 284.27 | 0 | 5993.85 | 3040.45 | 8219.68 | 0 | 14 | 0 | 0 | 115.073 | 16.439 | [13 empty] | 0 | 0 | 1 | 1 |  |  |  | 1003 | 100 м | 100 м | 100 | [6 empty] | 35096056 | 1 | СН-2012 | 0 |  | 4 | 0 | Подрядные работы, гл. 1-5,7 | работа |  |  |  | 2097152 | 14213.53 | 0 | 5993.85 | 3040.45 | 8219.68 | 14 | 0 | 0 | [17 empty] | 0 | 0 | 0 |  |  |  |  | 70 | 10 |  |  |  |  | 0 |  | -140188742 | 2 | 1 | -2 | 0 | 65.67 | 0 | 481.45 | 0 | 0 | 481.45 |  | 0 | 3 | 0 |  | 0 | 1 | 0 | 0 | 0 | 0 |  |  | 0 | 0
17 | 1 |  |  | 308 | 21.23-8-140 | Кабели силовые с медными жилами, с изоляцией и оболочкой из поливинилхлоридных композиций пониженной пожароопасности, с низким дымо - и газовыделением, марка ВВГнг(А)-LS, напряжение 660 В, число жил и сечение, мм2: 3х2,5 | км | 0.002 | 0 | 0.002 |  |  |  | 199.72 | 199.72 | 0 | 0 | 0 | 0 | 0 | 0 | 0 | 0 | 0 |  | 35364244 | 99860.32 | 99860.32 | 0 | 0 | 0 | 0 | 0 | 0 | 0 | 99860.32 | 99860.32 | 0 | 0 | 0 | 0 | 0 | 0 | 0 | 70 | 10 | 1 | 1 |  |  | 1 | 1 | 1 | 1 |  |  |  |  | 3 | 4 | СН-2012.21 Выпуск № 6 (в текущих ценах по состоянию на 01.01.2026 г.). 21.23-8-140 |  |  | 0 | 0 |  | 0 | 1 | 0 | 1 | 1 | 1 | 1 | 1 | 1 |  | 70 | 10 |  |  |  | 0 | 0 | 0 | [5 empty] | 0 |  | 0 | 199.72 | 99860.32 | 0 | 0 | 0 | 0 | 0 | 0 | 0 | 0 | 0 | [13 empty] | 0 | 0 | 1 | 1 |  |  |  | 1003 | км | км | 1000 | [6 empty] | 35096056 | 1 | СН-2012 | 0 |  | 4 | 0 | Подрядные работы, гл. 1-5,7 | работа |  |  |  | 2097152 | 99860.32 | 99860.32 | 0 | 0 | 0 | 0 | 0 | 0 | [17 empty] | 0 | 0 | 0 |  |  |  |  | 70 | 10 |  |  |  |  | 0 |  | 2077141205 | 2 | 1 | -2 | 0 | 0 | 0 | 199.72 | 0 | 0 | 199.72 |  | 0 | 3 | 0 |  | 0 | 1 | 0 | 0 | 0 | 0 |  |  | 0 | 0
17 | 1 |  |  | 309 | 21.21-5-84 | Коробки для установки выключателей, переключателей и штепсельных розеток при скрытой электропроводке, тип КУВ-1М УХЛЗ | 1000 шт. | 0.006 | 0 | 0.006 |  |  |  | 433.02 | 433.02 | 0 | 0 | 0 | 0 | 0 | 0 | 0 | 0 | 0 |  | 35364244 | 72169.9 | 72169.9 | 0 | 0 | 0 | 0 | 0 | 0 | 0 | 72169.9 | 72169.9 | 0 | 0 | 0 | 0 | 0 | 0 | 0 | 70 | 10 | 1 | 1 |  |  | 1 | 1 | 1 | 1 |  |  |  |  | 3 | 4 | СН-2012.21 Выпуск № 6 (в текущих ценах по состоянию на 01.01.2026 г.). 21.21-5-84 |  |  | 0 | 0 |  | 0 | 1 | 0 | 1 | 1 | 1 | 1 | 1 | 1 |  | 70 | 10 |  |  |  | 0 | 0 | 0 | [5 empty] | 0 |  | 0 | 433.02 | 72169.9 | 0 | 0 | 0 | 0 | 0 | 0 | 0 | 0 | 0 | [13 empty] | 0 | 0 | 1 | 1 |  |  |  | 1010 | 1000 шт. | 1000 шт. | 1000 | [6 empty] | 35096056 | 1 | СН-2012 | 0 |  | 4 | 0 | Подрядные работы, гл. 1-5,7 | работа |  |  |  | 2097152 | 72169.9 | 72169.9 | 0 | 0 | 0 | 0 | 0 | 0 | [17 empty] | 0 | 0 | 0 |  |  |  |  | 70 | 10 |  |  |  |  | 0 |  | 653953554 | 2 | 1 | -2 | 0 | 0 | 0 | 433.02 | 0 | 0 | 433.02 |  | 0 | 3 | 0 |  | 0 | 1 | 0 | 0 | 0 | 0 |  |  | 0 | 0
17 | 1 | 725 | 725 | 310 | 1.20-3103-1-8/1 | Установка розетки штепсельной неутопленного типа при открытой проводке | 100 шт. | 0.34 | 0 | 0.34 |  |  |  | 9491.44 | 0 | 11.07 | 0.23 | 9480.37 | 0 | 14.5554 | 0 | 0 | 6636.26 | 948.04 |  | 35364244 | 27916.01 | 0 | 32.57 | 0.69 | 27883.44 | 0 | 42.81 | 0 | 0 | 27916.01 | 0 | 32.57 | 0.69 | 27883.44 | 0 | 42.81 | 0 | 0 | 70 | 10 | 1 | 1 |  |  | 1 | 1 | 1 | 1 |  |  |  |  | 0 | 4 | СН-2012.1 Выпуск № 6 (в текущих ценах по состоянию на 01.01.2026 г.). 1.20-3103-1-8/1 |  |  | 0 | 0 |  | 0 | 1 | 0 | 1 | 1 | 1 | 1 | 1 | 1 |  | 70 | 10 |  |  |  | 0 | 0 | 0 | [5 empty] | 0 |  | 0 | 9491.44 | 0 | 32.57 | 0.69 | 27883.44 | 0 | 42.81 | 0 | 0 | 6636.259 | 948.037 | [13 empty] | 0 | 0 | 1 | 1 |  |  |  | 1010 | 100 шт. | 100 шт. | 100 | [6 empty] | 35096056 | 1 | СН-2012 | 0 |  | 4 | 0 | Подрядные работы, гл. 1-5,7 | работа |  |  |  | 2097152 | 27916.01 | 0 | 32.57 | 0.69 | 27883.44 | 42.81 | 0 | 0 | [17 empty] | 0 | 0 | 0 |  |  |  |  | 70 | 10 |  |  |  |  | 0 |  | 1394402761 | 2 | 1 | -2 | 0 | 0.25 | 0 | 17075.99 | 0 | 0 | 17075.99 |  | 0 | 3 | 0 |  | 0 | 1 | 0 | 0 | 0 | 0 |  |  | 0 | 0
17 | 1 | 727 | 727 | 311 | 1.20-3103-1-1/1 | Установка выключателя одноклавишного неутопленного типа при открытой проводке | 100 шт. | 0.01 | 0 | 0.01 |  |  |  | 255.78 | 0 | 0.33 | 0.01 | 255.45 | 0 | 0.3922 | 0 | 0 | 178.82 | 25.55 |  | 35364244 | 25577.73 | 0 | 32.57 | 0.69 | 25545.16 | 0 | 39.22 | 0 | 0 | 25577.73 | 0 | 32.57 | 0.69 | 25545.16 | 0 | 39.22 | 0 | 0 | 70 | 10 | 1 | 1 |  |  | 1 | 1 | 1 | 1 |  |  |  |  | 0 | 4 | СН-2012.1 Выпуск № 6 (в текущих ценах по состоянию на 01.01.2026 г.). 1.20-3103-1-1/1 |  |  | 0 | 0 |  | 0 | 1 | 0 | 1 | 1 | 1 | 1 | 1 | 1 |  | 70 | 10 |  |  |  | 0 | 0 | 0 | [5 empty] | 0 |  | 0 | 255.78 | 0 | 32.57 | 0.69 | 25545.16 | 0 | 39.22 | 0 | 0 | 178.815 | 25.545 | [13 empty] | 0 | 0 | 1 | 1 |  |  |  | 1010 | 100 шт. | 100 шт. | 100 | [6 empty] | 35096056 | 1 | СН-2012 | 0 |  | 4 | 0 | Подрядные работы, гл. 1-5,7 | работа |  |  |  | 2097152 | 25577.73 | 0 | 32.57 | 0.69 | 25545.16 | 39.22 | 0 | 0 | [17 empty] | 0 | 0 | 0 |  |  |  |  | 70 | 10 |  |  |  |  | 0 |  | 1212913616 | 2 | 1 | -2 | 0 | 0.01 | 0 | 460.16 | 0 | 0 | 460.16 |  | 0 | 3 | 0 |  | 0 | 1 | 0 | 0 | 0 | 0 |  |  | 0 | 0
17 | 1 | 728 | 728 | 312 | 1.20-3103-1-5/1 | Установка выключателя двухклавишного утопленного типа при скрытой проводке | 100 шт. | 0.01 | 0 | 0.01 |  |  |  | 225.56 | 0 | 0 | 0 | 225.56 | 0 | 0.3463 | 0 | 0 | 157.89 | 22.56 |  | 35364244 | 22555.56 | 0 | 0 | 0 | 22555.56 | 0 | 34.63 | 0 | 0 | 22555.56 | 0 | 0 | 0 | 22555.56 | 0 | 34.63 | 0 | 0 | 70 | 10 | 1 | 1 |  |  | 1 | 1 | 1 | 1 |  |  |  |  | 0 | 4 | СН-2012.1 Выпуск № 6 (в текущих ценах по состоянию на 01.01.2026 г.). 1.20-3103-1-5/1 |  |  | 0 | 0 |  | 0 | 1 | 0 | 1 | 1 | 1 | 1 | 1 | 1 |  | 70 | 10 |  |  |  | 0 | 0 | 0 | [5 empty] | 0 |  | 0 | 225.56 | 0 | 0 | 0 | 22555.56 | 0 | 34.63 | 0 | 0 | 157.892 | 22.556 | [13 empty] | 0 | 0 | 1 | 1 |  |  |  | 1010 | 100 шт. | 100 шт. | 100 | [6 empty] | 35096056 | 1 | СН-2012 | 0 |  | 4 | 0 | Подрядные работы, гл. 1-5,7 | работа |  |  |  | 2097152 | 22555.56 | 0 | 0 | 0 | 22555.56 | 34.63 | 0 | 0 | [17 empty] | 0 | 0 | 0 |  |  |  |  | 70 | 10 |  |  |  |  | 0 |  | -24549344 | 2 | 1 | -2 | 0 | 0 | 0 | 406.01 | 0 | 0 | 406.01 |  | 0 | 3 | 0 |  | 0 | 1 | 0 | 0 | 0 | 0 |  |  | 0 | 0
17 | 1 | 741 | 741 | 313 | 1.21-3103-31-1/4 | Прокладка пластикового кабель-канала - по кирпичному основанию / сечение 105х50 мм | 100 м | 1.05 | 0 | 1.05 |  |  |  | 118571.02 | 95439.25 | 49.76 | 0.68 | 23082.01 | 0 | 40.803 | 0 | 0 | 16157.41 | 2308.2 |  | 35364244 | 112924.78 | 90894.52 | 47.39 | 0.65 | 21982.87 | 0 | 38.86 | 0 | 0 | 112924.78 | 90894.52 | 47.39 | 0.65 | 21982.87 | 0 | 38.86 | 0 | 0 | 70 | 10 | 1 | 1 |  |  | 1 | 1 | 1 | 1 |  |  |  |  | 0 | 4 | СН-2012.1 Выпуск № 6 (в текущих ценах по состоянию на 01.01.2026 г.). 1.21-3103-31-1/4 |  |  | 0 | 0 |  | 0 | 1 | 0 | 1 | 1 | 1 | 1 | 1 | 1 |  | 70 | 10 |  |  |  | 0 | 0 | 0 | [5 empty] | 0 |  | 0 | 118571.02 | 90894.52 | 47.39 | 0.65 | 21982.87 | 0 | 38.86 | 0 | 0 | 16157.407 | 2308.201 | [13 empty] | 0 | 0 | 1 | 1 |  |  |  | 1003 | 100 м | 100 м | 100 | [6 empty] | 35096056 | 1 | СН-2012 | 0 |  | 4 | 0 | Подрядные работы, гл. 1-5,7 | работа |  |  |  | 2097152 | 112924.78 | 90894.52 | 47.39 | 0.65 | 21982.87 | 38.86 | 0 | 0 | [17 empty] | 0 | 0 | 0 |  |  |  |  | 70 | 10 |  |  |  |  | 0 |  | 60728256 | 2 | 1 | -2 | 0 | 0.73 | 0 | 137037.36 | 0 | 0 | 137037.36 |  | 0 | 3 | 0 |  | 0 | 1 | 0 | 0 | 0 | 0 |  |  | 0 | 0
17 | 1 | 750 | 750 | 314 | 1.21-3103-7-1/1 | Прокладка проводов и кабелей в лотках, провод сечением до 6 мм2 | 100 м | 0.5 | 0 | 0.5 |  |  |  | 6148.28 | 5342.71 | 445.8 | 227.18 | 359.77 | 0 | 0.59 | 0 | 0 | 251.84 | 35.98 |  | 35364244 | 12296.54 | 10685.41 | 891.59 | 454.35 | 719.54 | 0 | 1.18 | 0 | 0 | 12296.54 | 10685.41 | 891.59 | 454.35 | 719.54 | 0 | 1.18 | 0 | 0 | 70 | 10 | 1 | 1 |  |  | 1 | 1 | 1 | 1 |  |  |  |  | 0 | 4 | СН-2012.1 Выпуск № 6 (в текущих ценах по состоянию на 01.01.2026 г.). 1.21-3103-7-1/1 |  |  | 0 | 0 |  | 0 | 1 | 0 | 1 | 1 | 1 | 1 | 1 | 1 |  | 70 | 10 |  |  |  | 0 | 0 | 0 | [5 empty] | 0 |  | 0 | 6148.28 | 10685.41 | 891.59 | 454.35 | 719.54 | 0 | 1.18 | 0 | 0 | 251.839 | 35.977 | [13 empty] | 0 | 0 | 1 | 1 |  |  |  | 1003 | 100 м | 100 м | 100 | [6 empty] | 35096056 | 1 | СН-2012 | 0 |  | 4 | 0 | Подрядные работы, гл. 1-5,7 | работа |  |  |  | 2097152 | 12296.54 | 10685.41 | 891.59 | 454.35 | 719.54 | 1.18 | 0 | 0 | [17 empty] | 0 | 0 | 0 |  |  |  |  | 70 | 10 |  |  |  |  | 0 |  | 1756020469 | 2 | 1 | -2 | 0 | 245.35 | 0 | 6681.45 | 0 | 0 | 6681.45 |  | 0 | 3 | 0 |  | 0 | 1 | 0 | 0 | 0 | 0 |  |  | 0 | 0
17 | 1 |  |  | 315 | 21.23-8-270 | Кабели силовые, с медными жилами, с изоляц. и оболоч.из ПВХ пластиката пониж.пожар.опасности, не распростр.горение, с пониж.дымо- и газовыделением и с низк.токсич-тью продуктов горения, напряж.1000 В, марка ВВГнг(А)-LSLTx, число жил и сечение, мм2: 3х2,5 | км | 0.05 | 0 | 0.05 |  |  |  | 6476.63 | 6476.63 | 0 | 0 | 0 | 0 | 0 | 0 | 0 | 0 | 0 |  | 35364244 | 129532.62 | 129532.62 | 0 | 0 | 0 | 0 | 0 | 0 | 0 | 129532.62 | 129532.62 | 0 | 0 | 0 | 0 | 0 | 0 | 0 | 70 | 10 | 1 | 1 |  |  | 1 | 1 | 1 | 1 |  |  |  |  | 3 | 4 | СН-2012.21 Выпуск № 6 (в текущих ценах по состоянию на 01.01.2026 г.). 21.23-8-270 |  |  | 0 | 0 |  | 0 | 1 | 0 | 1 | 1 | 1 | 1 | 1 | 1 |  | 70 | 10 |  |  |  | 0 | 0 | 0 | [5 empty] | 0 |  | 0 | 6476.63 | 129532.62 | 0 | 0 | 0 | 0 | 0 | 0 | 0 | 0 | 0 | [13 empty] | 0 | 0 | 1 | 1 |  |  |  | 1003 | км | км | 1000 | [6 empty] | 35096056 | 1 | СН-2012 | 0 |  | 4 | 0 | Подрядные работы, гл. 1-5,7 | работа |  |  |  | 2097152 | 129532.62 | 129532.62 | 0 | 0 | 0 | 0 | 0 | 0 | [17 empty] | 0 | 0 | 0 |  |  |  |  | 70 | 10 |  |  |  |  | 0 |  | 7717958 | 2 | 1 | -2 | 0 | 0 | 0 | 6476.63 | 0 | 0 | 6476.63 |  | 0 | 3 | 0 |  | 0 | 1 | 0 | 0 | 0 | 0 |  |  | 0 | 0
17 | 1 | 751 | 751 | 316 | 1.21-3703-4-1/1 | Разводка по устройствам и подключение жил кабелей или проводов внешней сети к блокам зажимов и к зажимам аппаратов и приборов, установленных на устройствах, кабели и провода сечение до 10 мм2 (без стоимости материалов) | 100 жил | 0.09 | 0 | 0.09 |  |  |  | 1041.67 | 0 | 0 | 0 | 1041.67 | 0 | 1.5993 | 0 | 0 | 729.17 | 104.17 |  | 35364244 | 11574.13 | 0 | 0 | 0 | 11574.13 | 0 | 17.77 | 0 | 0 | 11574.13 | 0 | 0 | 0 | 11574.13 | 0 | 17.77 | 0 | 0 | 70 | 10 | 1 | 1 |  |  | 1 | 1 | 1 | 1 |  |  |  |  | 0 | 4 | СН-2012.1 Выпуск № 6 (в текущих ценах по состоянию на 01.01.2026 г.). 1.21-3703-4-1/1 |  |  | 0 | 0 |  | 0 | 1 | 0 | 1 | 1 | 1 | 1 | 1 | 1 |  | 70 | 10 |  |  |  | 0 | 0 | 0 | [5 empty] | 0 |  | 0 | 1041.67 | 0 | 0 | 0 | 11574.13 | 0 | 17.77 | 0 | 0 | 729.169 | 104.167 | [13 empty] | 0 | 0 | 1 | 1 |  |  |  | 1013 | 100 жил | 100 жил | 1 | [6 empty] | 35096056 | 1 | СН-2012 | 0 |  | 4 | 0 | Подрядные работы, гл. 1-5,7 | работа |  |  |  | 2097152 | 11574.13 | 0 | 0 | 0 | 11574.13 | 17.77 | 0 | 0 | [17 empty] | 0 | 0 | 0 |  |  |  |  | 70 | 10 |  |  |  |  | 0 |  | 407535083 | 2 | 1 | -2 | 0 | 0 | 0 | 1875.01 | 0 | 0 | 1875.01 |  | 0 | 3 | 0 |  | 0 | 1 | 0 | 0 | 0 | 0 |  |  | 0 | 0
17 | 1 | 752 | 752 | 317 | 1.21-3103-21-1/1 | Затягивание проводов и кабелей в проложенные трубы и металлические рукава, провод первый одножильный или многожильный в общей оплетке, суммарное сечение до 2,5 мм2 (без стоимости материалов) | 100 м | 6 | 0 | 6 |  |  |  | 21659.4 | 0 | 0 | 0 | 21659.4 | 0 | 35.52 | 0 | 0 | 15161.58 | 2165.94 |  | 35364244 | 3609.9 | 0 | 0 | 0 | 3609.9 | 0 | 5.92 | 0 | 0 | 3609.9 | 0 | 0 | 0 | 3609.9 | 0 | 5.92 | 0 | 0 | 70 | 10 | 1 | 1 |  |  | 1 | 1 | 1 | 1 |  |  |  |  | 0 | 4 | СН-2012.1 Выпуск № 6 (в текущих ценах по состоянию на 01.01.2026 г.). 1.21-3103-21-1/1 |  |  | 0 | 0 |  | 0 | 1 | 0 | 1 | 1 | 1 | 1 | 1 | 1 |  | 70 | 10 |  |  |  | 0 | 0 | 0 | [5 empty] | 0 |  | 0 | 21659.4 | 0 | 0 | 0 | 3609.9 | 0 | 5.92 | 0 | 0 | 15161.58 | 2165.94 | [13 empty] | 0 | 0 | 1 | 1 |  |  |  | 1003 | 100 м | 100 м | 100 | [6 empty] | 35096056 | 1 | СН-2012 | 0 |  | 4 | 0 | Подрядные работы, гл. 1-5,7 | работа |  |  |  | 2097152 | 3609.9 | 0 | 0 | 0 | 3609.9 | 5.92 | 0 | 0 | [17 empty] | 0 | 0 | 0 |  |  |  |  | 70 | 10 |  |  |  |  | 0 |  | 1485820568 | 2 | 1 | -2 | 0 | 0 | 0 | 38986.92 | 0 | 0 | 38986.92 |  | 0 | 3 | 0 |  | 0 | 1 | 0 | 0 | 0 | 0 |  |  | 0 | 0
51 | 1 | 4 | 2268 |  | Новый раздел | Помещение 220 Кабинет ИТК | 0 | [6 empty] | 164980.52 | 107913.79 | 628.64 | 288.94 | 56438.09 | 0 | 94.4038 | 0 | 0 | 39506.67 | 5643.83 |  |  | 164980.52 | 107913.79 | 628.64 | 288.94 | 56438.09 | 0 | 94.4038 | 0 | 0 | 39506.67 | 5643.83 |  |  | 0 | 0 | 0 | 210443.06 | 0 | 0 | 210443.06 | 107913.79 | 107913.79 | 0 | 107913.79 | 0 | 0 | 0 | 0 | 0 | [19 empty] | 0 | 0 | 0 | 210443.06 | 0 | 0 | 210443.06 | 107913.79 | 107913.79 | 0 | 107913.79 | 0 | 0 | 0 | 0 | 0 | [114 empty] | 0
50 | 0 | 0 | 1 | 201 | 164980.52 | ПЗ | Прямые затраты |  |  | 201 | 1 | 3 |  | 2 | [7 empty] | 164980.52 | 1 | 164980.52
50 | 0 | 0 | 1 | 202 | 107913.79 | СтМатОб | Стоимость материальных ресурсов (всего) |  |  | 202 | 2 | 3 |  | 2 | [7 empty] | 107913.79 | 1 | 107913.79
50 | 0 | 0 | 1 | 222 | 0 | СтМатОбЗак | Стоимость материалов и оборудования заказчика |  |  | 222 | 3 | 3 |  | 2 | [7 empty] | 0 | 1 | 0
50 | 0 | 0 | 1 | 225 | 107913.79 | СтМатОбПод | Стоимость материалов и оборудования подрядчика |  |  | 225 | 4 | 3 |  | 2 | [7 empty] | 107913.79 | 1 | 107913.79
50 | 0 | 0 | 1 | 226 | 107913.79 | СтМат | Стоимость материалов (всего) |  |  | 226 | 5 | 3 |  | 2 | [7 empty] | 107913.79 | 1 | 107913.79
50 | 0 | 0 | 1 | 227 | 0 | СтМатЗак | Стоимость материалов заказчика |  |  | 227 | 6 | 3 |  | 2 | [7 empty] | 0 | 1 | 0
50 | 0 | 0 | 1 | 228 | 107913.79 | СтМатПод | Стоимость материалов подрядчика |  |  | 228 | 7 | 3 |  | 2 | [7 empty] | 107913.79 | 1 | 107913.79
50 | 0 | 0 | 1 | 216 | 0 | Оборуд | Стоимость оборудования (всего) |  |  | 216 | 8 | 3 |  | 2 | [7 empty] | 0 | 1 | 0
50 | 0 | 0 | 1 | 223 | 0 | ОборудЗак | Стоимость оборудования заказчика |  |  | 223 | 9 | 3 |  | 2 | [7 empty] | 0 | 1 | 0
50 | 0 | 0 | 1 | 229 | 0 | ОборудПод | Стоимость оборудования подрядчика |  |  | 229 | 10 | 3 |  | 2 | [7 empty] | 0 | 1 | 0
50 | 0 | 0 | 1 | 203 | 628.64 | ЭММ | Эксплуатация машин |  |  | 203 | 11 | 3 |  | 2 | [7 empty] | 628.64 | 1 | 628.64
50 | 0 | 0 | 1 | 231 | 0 | ЭММсНРиСП | Эксплуатация машин по ТСН-2001.16 |  |  | 231 | 12 | 3 |  | 2 | [7 empty] | 0 | 1 | 0
50 | 0 | 0 | 1 | 204 | 288.94 | ЗПМ | ЗП машинистов |  |  | 204 | 13 | 3 |  | 2 | [7 empty] | 288.94 | 1 | 288.94
50 | 0 | 0 | 1 | 205 | 56438.09 | ОЗП | Основная ЗП рабочих |  |  | 205 | 14 | 3 |  | 2 | [7 empty] | 56438.09 | 1 | 56438.09
50 | 0 | 0 | 1 | 232 | 0 | ОЗПсНРиСП | Основная ЗП рабочих по ТСН-2001.16 |  |  | 232 | 15 | 3 |  | 2 | [7 empty] | 0 | 1 | 0
50 | 0 | 0 | 1 | 214 | 0 | Строит | Строительные работы с НР и СП |  |  | 214 | 16 | 3 |  | 2 | [7 empty] | 0 | 1 | 0
50 | 0 | 0 | 1 | 215 | 0 | Монтаж | Монтажные работы с НР и СП |  |  | 215 | 17 | 3 |  | 2 | [7 empty] | 0 | 1 | 0
50 | 0 | 0 | 1 | 217 | 210443.06 | Прочие | Прочие работы с НР и СП |  |  | 217 | 18 | 3 |  | 2 | [7 empty] | 210443.06 | 1 | 210443.06
50 | 0 | 0 | 1 | 230 | 0 | ПрочиеЗатр | Прочие затраты по ТСН-2001.16 |  |  | 230 | 19 | 3 |  | 2 | [7 empty] | 0 | 1 | 0
50 | 0 | 0 | 1 | 206 | 0 | ВозврМат | Возврат материалов |  |  | 206 | 20 | 3 |  | 2 | [7 empty] | 0 | 1 | 0
50 | 0 | 0 | 1 | 207 | 94.4038 | ТрудСтр | Трудозатраты строителей |  |  | 207 | 21 | 3 |  | -1 | [7 empty] | 94.4038 | 1 | 94.4038
50 | 0 | 0 | 1 | 208 | 0 | ТрудМаш | Трудозатраты машинистов |  |  | 208 | 22 | 3 |  | -1 | [7 empty] | 0 | 1 | 0
50 | 0 | 0 | 1 | 209 | 0 | ТранспМат | Транспорт материалов |  |  | 209 | 23 | 3 |  | 2 | [7 empty] | 0 | 1 | 0
50 | 0 | 0 | 1 | 233 | 0 | Перевозка | Перевозка грузов |  |  | 233 | 24 | 3 |  | 2 | [7 empty] | 0 | 1 | 0
50 | 0 | 0 | 1 | 210 | 39506.67 | НР | Накладные расходы |  |  | 210 | 25 | 3 |  | 2 | [7 empty] | 39506.67 | 1 | 39506.67
50 | 0 | 0 | 1 | 211 | 5643.83 | СмПриб | Сметная прибыль |  |  | 211 | 26 | 3 |  | 2 | [7 empty] | 5643.83 | 1 | 5643.83
50 | 0 | 0 | 1 | 224 | 210443.06 | Всего | Всего с НР и СП |  |  | 224 | 27 | 3 |  | 2 | [7 empty] | 210443.06 | 1 | 210443.06
4 | 1 |  | 2329 |  | Новый раздел | Помещение 222 Учебный класс |  | 0 |  | 0 | [7 empty] | 0 |  |  | 0 | [53 empty] | 0 | [11 empty] | 0
52 | 1 | 4 | 2316 | 0 | Новый раздел | Помещение 222 Учебный класс | [7 empty] | 2205.15 | 266.66 | 63.37 | 30.47 | 1875.12 | 0 | 2.9669 | 0 | 0 | 1312.59 | 187.52 | 0 | 0 | 2205.15 | 266.66 | 63.37 | 30.47 | 1875.12 | 0 | 2.9669 | 0 | 0 | 1312.59 | 187.52 | 0 | 0 | 0 | 0 | 0 | 3738.16 | 0 | 0 | 3738.16 | 266.66 | 266.66 | 0 | 266.66 | 0 | 0 | 0 | 0 | 0 | 0 | 0 | 0 | 0 | 0 | 0 | 0 | 0 | 0 | 0 | 0 | 0 | 0 | 0 | 0 | 0 | 0 | 0 | 0 | 0 | 0 | 0 | 3738.16 | 0 | 0 | 3738.16 | 266.66 | 266.66 | 0 | 266.66 | 0 | 0 | 0 | 0 | 0 | 0 | 0 | 0 | 0 | 0 | 0 | 0 | 0 | 0 | 0 | 0 | 0 | 0 | 0 | 0 | 0 | 0 | 0 | 0 | 0 | 0 | 0 | 0 | 0 | 0 | 0 | 0 | 0 | 0 | 0 | 0 | 0 | 0 | 0 | 0 | 0 | 0 | 0 | 0 | 0 | 0 | 0 | 0 | 0 | 0 | 0 | 0 | 0 | 0 | 0 | 0 | 0 | 0 | 0 | 0 | 0 | 0 | 0 | 0 | 0 | 0 | 0 | 0 | 0 | 0 | 0 | 0 | 0 | 0 | 0 | 0 | 0 | 0 | 0 | 0 | 0 | 0 | 0 | 0 | 0 | 0 | 0 | 0 | 0 | 0 | 0 | 0 | 0 | 0 | 0 | 0 | 0 | 0 | 0 | 0 | 0 | 0 | 0 | 0 | 0 | 0 | 0 | 0 | 0 | 0 | 0 | 0 | 0 | 0 | 0 | 0 | 0 | 0 | 0 | 0
17 | 1 | 753 | 753 | 318 | 1.21-3305-1-1/1 | Демонтаж выключателей, розеток | 100 шт. | 0.05 | 0 | 0.05 |  |  |  | 135.52 | 0 | 0 | 0 | 135.52 | 0 | 0.292 | 0 | 0 | 94.86 | 13.55 |  | 35364244 | 2710.46 | 0 | 0 | 0 | 2710.46 | 0 | 5.84 | 0 | 0 | 2710.46 | 0 | 0 | 0 | 2710.46 | 0 | 5.84 | 0 | 0 | 70 | 10 | 1 | 1 |  |  | 1 | 1 | 1 | 1 |  |  |  |  | 0 | 4 | СН-2012.1 Выпуск № 6 (в текущих ценах по состоянию на 01.01.2026 г.). 1.21-3305-1-1/1 |  |  | 0 | 0 |  | 0 | 1 | 0 | 1 | 1 | 1 | 1 | 1 | 1 |  | 70 | 10 |  |  |  | 0 | 0 | 0 | [5 empty] | 0 |  | 0 | 135.52 | 0 | 0 | 0 | 2710.46 | 0 | 5.84 | 0 | 0 | 94.864 | 13.552 | [13 empty] | 0 | 0 | 1 | 1 |  |  |  | 1010 | 100 шт. | 100 шт. | 100 | [6 empty] | 35096056 | 1 | СН-2012 | 0 |  | 4 | 0 | Подрядные работы, гл. 1-5,7 | работа |  |  |  | 0 | 2710.46 | 0 | 0 | 0 | 2710.46 | 5.84 | 0 | 0 | [17 empty] | 0 | 0 | 0 |  |  |  |  | 70 | 10 |  |  |  |  | 0 |  | -931379651 | 2 | 1 | -2 | 0 | 0 | 0 | 243.93 | 0 | 0 | 243.93 |  | 0 | 3 | 0 |  | 0 | 1 | 0 | 0 | 0 | 0 |  |  | 0 | 0
17 | 1 | 757 | 757 | 319 | 1.50-3204-13-6/1 | Сверление отверстий в строительных конструкциях из кирпича установками алмазного сверления, диаметр сверла алмазного кольцевого 70 мм | 10 СМ | 0.2 | 0 | 0.2 |  |  |  | 85.31 | 22.46 | 1.8 | 0.03 | 61.05 | 0 | 0.084 | 0 | 0 | 42.74 | 6.11 |  | 35364244 | 426.58 | 112.32 | 8.99 | 0.13 | 305.27 | 0 | 0.42 | 0 | 0 | 426.58 | 112.32 | 8.99 | 0.13 | 305.27 | 0 | 0.42 | 0 | 0 | 70 | 10 | 1 | 1 |  |  | 1 | 1 | 1 | 1 |  |  |  |  | 0 | 4 | СН-2012.1 Выпуск № 6 (в текущих ценах по состоянию на 01.01.2026 г.). 1.50-3204-13-6/1 |  |  | 0 | 0 |  | 0 | 1 | 0 | 1 | 1 | 1 | 1 | 1 | 1 |  | 70 | 10 |  |  |  | 0 | 0 | 0 | [5 empty] | 0 |  | 0 | 85.31 | 112.32 | 8.99 | 0.13 | 305.27 | 0 | 0.42 | 0 | 0 | 42.735 | 6.105 | [13 empty] | 0 | 0 | 1 | 1 |  |  |  | 1013 | 10 СМ | 10 СМ | 1 | [6 empty] | 35096056 | 1 | СН-2012 | 0 |  | 4 | 0 | Подрядные работы, гл. 1-5,7 | работа |  |  |  | 0 | 426.58 | 112.32 | 8.99 | 0.13 | 305.27 | 0.42 | 0 | 0 | [17 empty] | 0 | 0 | 0 |  |  |  |  | 70 | 10 |  |  |  |  | 0 |  | 94825724 | 2 | 1 | -2 | 0 | 0.03 | 0 | 134.19 | 0 | 0 | 134.19 |  | 0 | 3 | 0 |  | 0 | 1 | 0 | 0 | 0 | 0 |  |  | 0 | 0
17 | 1 | 760 | 760 | 320 | 1.50-3204-10-1/1 | Пробивка борозд в кирпичных стенах, площадь сечения до 20 см2 | 100 м | 0.01 | 0 | 0.01 |  |  |  | 142.14 | 0 | 59.94 | 30.4 | 82.2 | 0 | 0.14 | 0 | 0 | 57.54 | 8.22 |  | 35364244 | 14213.53 | 0 | 5993.85 | 3040.45 | 8219.68 | 0 | 14 | 0 | 0 | 14213.53 | 0 | 5993.85 | 3040.45 | 8219.68 | 0 | 14 | 0 | 0 | 70 | 10 | 1 | 1 |  |  | 1 | 1 | 1 | 1 |  |  |  |  | 0 | 4 | СН-2012.1 Выпуск № 6 (в текущих ценах по состоянию на 01.01.2026 г.). 1.50-3204-10-1/1 |  |  | 0 | 0 |  | 0 | 1 | 0 | 1 | 1 | 1 | 1 | 1 | 1 |  | 70 | 10 |  |  |  | 0 | 0 | 0 | [5 empty] | 0 |  | 0 | 142.14 | 0 | 5993.85 | 3040.45 | 8219.68 | 0 | 14 | 0 | 0 | 57.54 | 8.22 | [13 empty] | 0 | 0 | 1 | 1 |  |  |  | 1003 | 100 м | 100 м | 100 | [6 empty] | 35096056 | 1 | СН-2012 | 0 |  | 4 | 0 | Подрядные работы, гл. 1-5,7 | работа |  |  |  | 0 | 14213.53 | 0 | 5993.85 | 3040.45 | 8219.68 | 14 | 0 | 0 | [17 empty] | 0 | 0 | 0 |  |  |  |  | 70 | 10 |  |  |  |  | 0 |  | -140188742 | 2 | 1 | -2 | 0 | 32.83 | 0 | 240.73 | 0 | 0 | 240.73 |  | 0 | 3 | 0 |  | 0 | 1 | 0 | 0 | 0 | 0 |  |  | 0 | 0
17 | 1 |  |  | 321 | 21.23-8-140 | Кабели силовые с медными жилами, с изоляцией и оболочкой из поливинилхлоридных композиций пониженной пожароопасности, с низким дымо - и газовыделением, марка ВВГнг(А)-LS, напряжение 660 В, число жил и сечение, мм2: 3х2,5 | км | 0.001 | 0 | 0.001 |  |  |  | 99.86 | 99.86 | 0 | 0 | 0 | 0 | 0 | 0 | 0 | 0 | 0 |  | 35364244 | 99860.32 | 99860.32 | 0 | 0 | 0 | 0 | 0 | 0 | 0 | 99860.32 | 99860.32 | 0 | 0 | 0 | 0 | 0 | 0 | 0 | 70 | 10 | 1 | 1 |  |  | 1 | 1 | 1 | 1 |  |  |  |  | 3 | 4 | СН-2012.21 Выпуск № 6 (в текущих ценах по состоянию на 01.01.2026 г.). 21.23-8-140 |  |  | 0 | 0 |  | 0 | 1 | 0 | 1 | 1 | 1 | 1 | 1 | 1 |  | 70 | 10 |  |  |  | 0 | 0 | 0 | [5 empty] | 0 |  | 0 | 99.86 | 99860.32 | 0 | 0 | 0 | 0 | 0 | 0 | 0 | 0 | 0 | [13 empty] | 0 | 0 | 1 | 1 |  |  |  | 1003 | км | км | 1000 | [6 empty] | 35096056 | 1 | СН-2012 | 0 |  | 4 | 0 | Подрядные работы, гл. 1-5,7 | работа |  |  |  | 0 | 99860.32 | 99860.32 | 0 | 0 | 0 | 0 | 0 | 0 | [17 empty] | 0 | 0 | 0 |  |  |  |  | 70 | 10 |  |  |  |  | 0 |  | 2077141205 | 2 | 1 | -2 | 0 | 0 | 0 | 99.86 | 0 | 0 | 99.86 |  | 0 | 3 | 0 |  | 0 | 1 | 0 | 0 | 0 | 0 |  |  | 0 | 0
17 | 1 |  |  | 322 | 21.21-5-84 | Коробки для установки выключателей, переключателей и штепсельных розеток при скрытой электропроводке, тип КУВ-1М УХЛЗ | 1000 шт. | 0.002 | 0 | 0.002 |  |  |  | 144.34 | 144.34 | 0 | 0 | 0 | 0 | 0 | 0 | 0 | 0 | 0 |  | 35364244 | 72169.9 | 72169.9 | 0 | 0 | 0 | 0 | 0 | 0 | 0 | 72169.9 | 72169.9 | 0 | 0 | 0 | 0 | 0 | 0 | 0 | 70 | 10 | 1 | 1 |  |  | 1 | 1 | 1 | 1 |  |  |  |  | 3 | 4 | СН-2012.21 Выпуск № 6 (в текущих ценах по состоянию на 01.01.2026 г.). 21.21-5-84 |  |  | 0 | 0 |  | 0 | 1 | 0 | 1 | 1 | 1 | 1 | 1 | 1 |  | 70 | 10 |  |  |  | 0 | 0 | 0 | [5 empty] | 0 |  | 0 | 144.34 | 72169.9 | 0 | 0 | 0 | 0 | 0 | 0 | 0 | 0 | 0 | [13 empty] | 0 | 0 | 1 | 1 |  |  |  | 1010 | 1000 шт. | 1000 шт. | 1000 | [6 empty] | 35096056 | 1 | СН-2012 | 0 |  | 4 | 0 | Подрядные работы, гл. 1-5,7 | работа |  |  |  | 0 | 72169.9 | 72169.9 | 0 | 0 | 0 | 0 | 0 | 0 | [17 empty] | 0 | 0 | 0 |  |  |  |  | 70 | 10 |  |  |  |  | 0 |  | 653953554 | 2 | 1 | -2 | 0 | 0 | 0 | 144.34 | 0 | 0 | 144.34 |  | 0 | 3 | 0 |  | 0 | 1 | 0 | 0 | 0 | 0 |  |  | 0 | 0
17 | 1 | 762 | 762 | 323 | 1.20-3103-1-8/1 | Установка розетки штепсельной неутопленного типа при открытой проводке | 100 шт. | 0.04 | 0 | 0.04 |  |  |  | 1116.64 | 0 | 1.3 | 0.03 | 1115.34 | 0 | 1.7124 | 0 | 0 | 780.74 | 111.53 |  | 35364244 | 27916.01 | 0 | 32.57 | 0.69 | 27883.44 | 0 | 42.81 | 0 | 0 | 27916.01 | 0 | 32.57 | 0.69 | 27883.44 | 0 | 42.81 | 0 | 0 | 70 | 10 | 1 | 1 |  |  | 1 | 1 | 1 | 1 |  |  |  |  | 0 | 4 | СН-2012.1 Выпуск № 6 (в текущих ценах по состоянию на 01.01.2026 г.). 1.20-3103-1-8/1 |  |  | 0 | 0 |  | 0 | 1 | 0 | 1 | 1 | 1 | 1 | 1 | 1 |  | 70 | 10 |  |  |  | 0 | 0 | 0 | [5 empty] | 0 |  | 0 | 1116.64 | 0 | 32.57 | 0.69 | 27883.44 | 0 | 42.81 | 0 | 0 | 780.738 | 111.534 | [13 empty] | 0 | 0 | 1 | 1 |  |  |  | 1010 | 100 шт. | 100 шт. | 100 | [6 empty] | 35096056 | 1 | СН-2012 | 0 |  | 4 | 0 | Подрядные работы, гл. 1-5,7 | работа |  |  |  | 262144 | 27916.01 | 0 | 32.57 | 0.69 | 27883.44 | 42.81 | 0 | 0 | [17 empty] | 0 | 0 | 0 |  |  |  |  | 70 | 10 |  |  |  |  | 0 |  | 1394402761 | 2 | 1 | -2 | 0 | 0.03 | 0 | 2008.94 | 0 | 0 | 2008.94 |  | 0 | 3 | 0 |  | 0 | 1 | 0 | 0 | 0 | 0 |  |  | 0 | 0
17 | 1 | 764 | 764 | 324 | 1.20-3103-1-1/1 | Установка выключателя одноклавишного неутопленного типа при открытой проводке | 100 шт. | 0.01 | 0 | 0.01 |  |  |  | 255.78 | 0 | 0.33 | 0.01 | 255.45 | 0 | 0.3922 | 0 | 0 | 178.82 | 25.55 |  | 35364244 | 25577.73 | 0 | 32.57 | 0.69 | 25545.16 | 0 | 39.22 | 0 | 0 | 25577.73 | 0 | 32.57 | 0.69 | 25545.16 | 0 | 39.22 | 0 | 0 | 70 | 10 | 1 | 1 |  |  | 1 | 1 | 1 | 1 |  |  |  |  | 0 | 4 | СН-2012.1 Выпуск № 6 (в текущих ценах по состоянию на 01.01.2026 г.). 1.20-3103-1-1/1 |  |  | 0 | 0 |  | 0 | 1 | 0 | 1 | 1 | 1 | 1 | 1 | 1 |  | 70 | 10 |  |  |  | 0 | 0 | 0 | [5 empty] | 0 |  | 0 | 255.78 | 0 | 32.57 | 0.69 | 25545.16 | 0 | 39.22 | 0 | 0 | 178.815 | 25.545 | [13 empty] | 0 | 0 | 1 | 1 |  |  |  | 1010 | 100 шт. | 100 шт. | 100 | [6 empty] | 35096056 | 1 | СН-2012 | 0 |  | 4 | 0 | Подрядные работы, гл. 1-5,7 | работа |  |  |  | 262144 | 25577.73 | 0 | 32.57 | 0.69 | 25545.16 | 39.22 | 0 | 0 | [17 empty] | 0 | 0 | 0 |  |  |  |  | 70 | 10 |  |  |  |  | 0 |  | 1212913616 | 2 | 1 | -2 | 0 | 0.01 | 0 | 460.16 | 0 | 0 | 460.16 |  | 0 | 3 | 0 |  | 0 | 1 | 0 | 0 | 0 | 0 |  |  | 0 | 0
17 | 1 | 765 | 765 | 325 | 1.20-3103-1-5/1 | Установка выключателя двухклавишного утопленного типа при скрытой проводке | 100 шт. | 0.01 | 0 | 0.01 |  |  |  | 225.56 | 0 | 0 | 0 | 225.56 | 0 | 0.3463 | 0 | 0 | 157.89 | 22.56 |  | 35364244 | 22555.56 | 0 | 0 | 0 | 22555.56 | 0 | 34.63 | 0 | 0 | 22555.56 | 0 | 0 | 0 | 22555.56 | 0 | 34.63 | 0 | 0 | 70 | 10 | 1 | 1 |  |  | 1 | 1 | 1 | 1 |  |  |  |  | 0 | 4 | СН-2012.1 Выпуск № 6 (в текущих ценах по состоянию на 01.01.2026 г.). 1.20-3103-1-5/1 |  |  | 0 | 0 |  | 0 | 1 | 0 | 1 | 1 | 1 | 1 | 1 | 1 |  | 70 | 10 |  |  |  | 0 | 0 | 0 | [5 empty] | 0 |  | 0 | 225.56 | 0 | 0 | 0 | 22555.56 | 0 | 34.63 | 0 | 0 | 157.892 | 22.556 | [13 empty] | 0 | 0 | 1 | 1 |  |  |  | 1010 | 100 шт. | 100 шт. | 100 | [6 empty] | 35096056 | 1 | СН-2012 | 0 |  | 4 | 0 | Подрядные работы, гл. 1-5,7 | работа |  |  |  | 262144 | 22555.56 | 0 | 0 | 0 | 22555.56 | 34.63 | 0 | 0 | [17 empty] | 0 | 0 | 0 |  |  |  |  | 70 | 10 |  |  |  |  | 0 |  | -24549344 | 2 | 1 | -2 | 0 | 0 | 0 | 406.01 | 0 | 0 | 406.01 |  | 0 | 3 | 0 |  | 0 | 1 | 0 | 0 | 0 | 0 |  |  | 0 | 0
51 | 1 | 4 | 2316 |  | Новый раздел | Помещение 222 Учебный класс | 0 | [6 empty] | 2205.15 | 266.66 | 63.37 | 30.47 | 1875.12 | 0 | 2.9669 | 0 | 0 | 1312.59 | 187.52 |  |  | 2205.15 | 266.66 | 63.37 | 30.47 | 1875.12 | 0 | 2.9669 | 0 | 0 | 1312.59 | 187.52 |  |  | 0 | 0 | 0 | 3738.16 | 0 | 0 | 3738.16 | 266.66 | 266.66 | 0 | 266.66 | 0 | 0 | 0 | 0 | 0 | [19 empty] | 0 | 0 | 0 | 3738.16 | 0 | 0 | 3738.16 | 266.66 | 266.66 | 0 | 266.66 | 0 | 0 | 0 | 0 | 0 | [114 empty] | 0
50 | 0 | 0 | 1 | 201 | 2205.15 | ПЗ | Прямые затраты |  |  | 201 | 1 | 3 |  | 2 | [7 empty] | 2205.15 | 1 | 2205.15
50 | 0 | 0 | 1 | 202 | 266.66 | СтМатОб | Стоимость материальных ресурсов (всего) |  |  | 202 | 2 | 3 |  | 2 | [7 empty] | 266.66 | 1 | 266.66
50 | 0 | 0 | 1 | 222 | 0 | СтМатОбЗак | Стоимость материалов и оборудования заказчика |  |  | 222 | 3 | 3 |  | 2 | [7 empty] | 0 | 1 | 0
50 | 0 | 0 | 1 | 225 | 266.66 | СтМатОбПод | Стоимость материалов и оборудования подрядчика |  |  | 225 | 4 | 3 |  | 2 | [7 empty] | 266.66 | 1 | 266.66
50 | 0 | 0 | 1 | 226 | 266.66 | СтМат | Стоимость материалов (всего) |  |  | 226 | 5 | 3 |  | 2 | [7 empty] | 266.66 | 1 | 266.66
50 | 0 | 0 | 1 | 227 | 0 | СтМатЗак | Стоимость материалов заказчика |  |  | 227 | 6 | 3 |  | 2 | [7 empty] | 0 | 1 | 0
50 | 0 | 0 | 1 | 228 | 266.66 | СтМатПод | Стоимость материалов подрядчика |  |  | 228 | 7 | 3 |  | 2 | [7 empty] | 266.66 | 1 | 266.66
50 | 0 | 0 | 1 | 216 | 0 | Оборуд | Стоимость оборудования (всего) |  |  | 216 | 8 | 3 |  | 2 | [7 empty] | 0 | 1 | 0
50 | 0 | 0 | 1 | 223 | 0 | ОборудЗак | Стоимость оборудования заказчика |  |  | 223 | 9 | 3 |  | 2 | [7 empty] | 0 | 1 | 0
50 | 0 | 0 | 1 | 229 | 0 | ОборудПод | Стоимость оборудования подрядчика |  |  | 229 | 10 | 3 |  | 2 | [7 empty] | 0 | 1 | 0
50 | 0 | 0 | 1 | 203 | 63.37 | ЭММ | Эксплуатация машин |  |  | 203 | 11 | 3 |  | 2 | [7 empty] | 63.37 | 1 | 63.37
50 | 0 | 0 | 1 | 231 | 0 | ЭММсНРиСП | Эксплуатация машин по ТСН-2001.16 |  |  | 231 | 12 | 3 |  | 2 | [7 empty] | 0 | 1 | 0
50 | 0 | 0 | 1 | 204 | 30.47 | ЗПМ | ЗП машинистов |  |  | 204 | 13 | 3 |  | 2 | [7 empty] | 30.47 | 1 | 30.47
50 | 0 | 0 | 1 | 205 | 1875.12 | ОЗП | Основная ЗП рабочих |  |  | 205 | 14 | 3 |  | 2 | [7 empty] | 1875.12 | 1 | 1875.12
50 | 0 | 0 | 1 | 232 | 0 | ОЗПсНРиСП | Основная ЗП рабочих по ТСН-2001.16 |  |  | 232 | 15 | 3 |  | 2 | [7 empty] | 0 | 1 | 0
50 | 0 | 0 | 1 | 214 | 0 | Строит | Строительные работы с НР и СП |  |  | 214 | 16 | 3 |  | 2 | [7 empty] | 0 | 1 | 0
50 | 0 | 0 | 1 | 215 | 0 | Монтаж | Монтажные работы с НР и СП |  |  | 215 | 17 | 3 |  | 2 | [7 empty] | 0 | 1 | 0
50 | 0 | 0 | 1 | 217 | 3738.16 | Прочие | Прочие работы с НР и СП |  |  | 217 | 18 | 3 |  | 2 | [7 empty] | 3738.16 | 1 | 3738.16
50 | 0 | 0 | 1 | 230 | 0 | ПрочиеЗатр | Прочие затраты по ТСН-2001.16 |  |  | 230 | 19 | 3 |  | 2 | [7 empty] | 0 | 1 | 0
50 | 0 | 0 | 1 | 206 | 0 | ВозврМат | Возврат материалов |  |  | 206 | 20 | 3 |  | 2 | [7 empty] | 0 | 1 | 0
50 | 0 | 0 | 1 | 207 | 2.9669 | ТрудСтр | Трудозатраты строителей |  |  | 207 | 21 | 3 |  | -1 | [7 empty] | 2.9669 | 1 | 2.9669
50 | 0 | 0 | 1 | 208 | 0 | ТрудМаш | Трудозатраты машинистов |  |  | 208 | 22 | 3 |  | -1 | [7 empty] | 0 | 1 | 0
50 | 0 | 0 | 1 | 209 | 0 | ТранспМат | Транспорт материалов |  |  | 209 | 23 | 3 |  | 2 | [7 empty] | 0 | 1 | 0
50 | 0 | 0 | 1 | 233 | 0 | Перевозка | Перевозка грузов |  |  | 233 | 24 | 3 |  | 2 | [7 empty] | 0 | 1 | 0
50 | 0 | 0 | 1 | 210 | 1312.59 | НР | Накладные расходы |  |  | 210 | 25 | 3 |  | 2 | [7 empty] | 1312.59 | 1 | 1312.59
50 | 0 | 0 | 1 | 211 | 187.52 | СмПриб | Сметная прибыль |  |  | 211 | 26 | 3 |  | 2 | [7 empty] | 187.52 | 1 | 187.52
50 | 0 | 0 | 1 | 224 | 3738.16 | Всего | Всего с НР и СП |  |  | 224 | 27 | 3 |  | 2 | [7 empty] | 3738.16 | 1 | 3738.16
4 | 1 |  | 2372 |  | Новый раздел | Помещение 223 Учебный класс |  | 0 |  | 0 | [7 empty] | 0 |  |  | 0 | [53 empty] | 0 | [11 empty] | 0
52 | 1 | 4 | 2359 | 0 | Новый раздел | Помещение 223 Учебный класс | [7 empty] | 2205.15 | 266.66 | 63.37 | 30.47 | 1875.12 | 0 | 2.9669 | 0 | 0 | 1312.59 | 187.52 | 0 | 0 | 2205.15 | 266.66 | 63.37 | 30.47 | 1875.12 | 0 | 2.9669 | 0 | 0 | 1312.59 | 187.52 | 0 | 0 | 0 | 0 | 0 | 3738.16 | 0 | 0 | 3738.16 | 266.66 | 266.66 | 0 | 266.66 | 0 | 0 | 0 | 0 | 0 | 0 | 0 | 0 | 0 | 0 | 0 | 0 | 0 | 0 | 0 | 0 | 0 | 0 | 0 | 0 | 0 | 0 | 0 | 0 | 0 | 0 | 0 | 3738.16 | 0 | 0 | 3738.16 | 266.66 | 266.66 | 0 | 266.66 | 0 | 0 | 0 | 0 | 0 | 0 | 0 | 0 | 0 | 0 | 0 | 0 | 0 | 0 | 0 | 0 | 0 | 0 | 0 | 0 | 0 | 0 | 0 | 0 | 0 | 0 | 0 | 0 | 0 | 0 | 0 | 0 | 0 | 0 | 0 | 0 | 0 | 0 | 0 | 0 | 0 | 0 | 0 | 0 | 0 | 0 | 0 | 0 | 0 | 0 | 0 | 0 | 0 | 0 | 0 | 0 | 0 | 0 | 0 | 0 | 0 | 0 | 0 | 0 | 0 | 0 | 0 | 0 | 0 | 0 | 0 | 0 | 0 | 0 | 0 | 0 | 0 | 0 | 0 | 0 | 0 | 0 | 0 | 0 | 0 | 0 | 0 | 0 | 0 | 0 | 0 | 0 | 0 | 0 | 0 | 0 | 0 | 0 | 0 | 0 | 0 | 0 | 0 | 0 | 0 | 0 | 0 | 0 | 0 | 0 | 0 | 0 | 0 | 0 | 0 | 0 | 0 | 0 | 0 | 0
17 | 1 | 766 | 766 | 326 | 1.21-3305-1-1/1 | Демонтаж выключателей, розеток | 100 шт. | 0.05 | 0 | 0.05 |  |  |  | 135.52 | 0 | 0 | 0 | 135.52 | 0 | 0.292 | 0 | 0 | 94.86 | 13.55 |  | 35364244 | 2710.46 | 0 | 0 | 0 | 2710.46 | 0 | 5.84 | 0 | 0 | 2710.46 | 0 | 0 | 0 | 2710.46 | 0 | 5.84 | 0 | 0 | 70 | 10 | 1 | 1 |  |  | 1 | 1 | 1 | 1 |  |  |  |  | 0 | 4 | СН-2012.1 Выпуск № 6 (в текущих ценах по состоянию на 01.01.2026 г.). 1.21-3305-1-1/1 |  |  | 0 | 0 |  | 0 | 1 | 0 | 1 | 1 | 1 | 1 | 1 | 1 |  | 70 | 10 |  |  |  | 0 | 0 | 0 | [5 empty] | 0 |  | 0 | 135.52 | 0 | 0 | 0 | 2710.46 | 0 | 5.84 | 0 | 0 | 94.864 | 13.552 | [13 empty] | 0 | 0 | 1 | 1 |  |  |  | 1010 | 100 шт. | 100 шт. | 100 | [6 empty] | 35096056 | 1 | СН-2012 | 0 |  | 4 | 0 | Подрядные работы, гл. 1-5,7 | работа |  |  |  | 0 | 2710.46 | 0 | 0 | 0 | 2710.46 | 5.84 | 0 | 0 | [17 empty] | 0 | 0 | 0 |  |  |  |  | 70 | 10 |  |  |  |  | 0 |  | -931379651 | 2 | 1 | -2 | 0 | 0 | 0 | 243.93 | 0 | 0 | 243.93 |  | 0 | 3 | 0 |  | 0 | 1 | 0 | 0 | 0 | 0 |  |  | 0 | 0
17 | 1 | 770 | 770 | 327 | 1.50-3204-13-6/1 | Сверление отверстий в строительных конструкциях из кирпича установками алмазного сверления, диаметр сверла алмазного кольцевого 70 мм | 10 СМ | 0.2 | 0 | 0.2 |  |  |  | 85.31 | 22.46 | 1.8 | 0.03 | 61.05 | 0 | 0.084 | 0 | 0 | 42.74 | 6.11 |  | 35364244 | 426.58 | 112.32 | 8.99 | 0.13 | 305.27 | 0 | 0.42 | 0 | 0 | 426.58 | 112.32 | 8.99 | 0.13 | 305.27 | 0 | 0.42 | 0 | 0 | 70 | 10 | 1 | 1 |  |  | 1 | 1 | 1 | 1 |  |  |  |  | 0 | 4 | СН-2012.1 Выпуск № 6 (в текущих ценах по состоянию на 01.01.2026 г.). 1.50-3204-13-6/1 |  |  | 0 | 0 |  | 0 | 1 | 0 | 1 | 1 | 1 | 1 | 1 | 1 |  | 70 | 10 |  |  |  | 0 | 0 | 0 | [5 empty] | 0 |  | 0 | 85.31 | 112.32 | 8.99 | 0.13 | 305.27 | 0 | 0.42 | 0 | 0 | 42.735 | 6.105 | [13 empty] | 0 | 0 | 1 | 1 |  |  |  | 1013 | 10 СМ | 10 СМ | 1 | [6 empty] | 35096056 | 1 | СН-2012 | 0 |  | 4 | 0 | Подрядные работы, гл. 1-5,7 | работа |  |  |  | 0 | 426.58 | 112.32 | 8.99 | 0.13 | 305.27 | 0.42 | 0 | 0 | [17 empty] | 0 | 0 | 0 |  |  |  |  | 70 | 10 |  |  |  |  | 0 |  | 94825724 | 2 | 1 | -2 | 0 | 0.03 | 0 | 134.19 | 0 | 0 | 134.19 |  | 0 | 3 | 0 |  | 0 | 1 | 0 | 0 | 0 | 0 |  |  | 0 | 0
17 | 1 | 773 | 773 | 328 | 1.50-3204-10-1/1 | Пробивка борозд в кирпичных стенах, площадь сечения до 20 см2 | 100 м | 0.01 | 0 | 0.01 |  |  |  | 142.14 | 0 | 59.94 | 30.4 | 82.2 | 0 | 0.14 | 0 | 0 | 57.54 | 8.22 |  | 35364244 | 14213.53 | 0 | 5993.85 | 3040.45 | 8219.68 | 0 | 14 | 0 | 0 | 14213.53 | 0 | 5993.85 | 3040.45 | 8219.68 | 0 | 14 | 0 | 0 | 70 | 10 | 1 | 1 |  |  | 1 | 1 | 1 | 1 |  |  |  |  | 0 | 4 | СН-2012.1 Выпуск № 6 (в текущих ценах по состоянию на 01.01.2026 г.). 1.50-3204-10-1/1 |  |  | 0 | 0 |  | 0 | 1 | 0 | 1 | 1 | 1 | 1 | 1 | 1 |  | 70 | 10 |  |  |  | 0 | 0 | 0 | [5 empty] | 0 |  | 0 | 142.14 | 0 | 5993.85 | 3040.45 | 8219.68 | 0 | 14 | 0 | 0 | 57.54 | 8.22 | [13 empty] | 0 | 0 | 1 | 1 |  |  |  | 1003 | 100 м | 100 м | 100 | [6 empty] | 35096056 | 1 | СН-2012 | 0 |  | 4 | 0 | Подрядные работы, гл. 1-5,7 | работа |  |  |  | 0 | 14213.53 | 0 | 5993.85 | 3040.45 | 8219.68 | 14 | 0 | 0 | [17 empty] | 0 | 0 | 0 |  |  |  |  | 70 | 10 |  |  |  |  | 0 |  | -140188742 | 2 | 1 | -2 | 0 | 32.83 | 0 | 240.73 | 0 | 0 | 240.73 |  | 0 | 3 | 0 |  | 0 | 1 | 0 | 0 | 0 | 0 |  |  | 0 | 0
17 | 1 |  |  | 329 | 21.23-8-140 | Кабели силовые с медными жилами, с изоляцией и оболочкой из поливинилхлоридных композиций пониженной пожароопасности, с низким дымо - и газовыделением, марка ВВГнг(А)-LS, напряжение 660 В, число жил и сечение, мм2: 3х2,5 | км | 0.001 | 0 | 0.001 |  |  |  | 99.86 | 99.86 | 0 | 0 | 0 | 0 | 0 | 0 | 0 | 0 | 0 |  | 35364244 | 99860.32 | 99860.32 | 0 | 0 | 0 | 0 | 0 | 0 | 0 | 99860.32 | 99860.32 | 0 | 0 | 0 | 0 | 0 | 0 | 0 | 70 | 10 | 1 | 1 |  |  | 1 | 1 | 1 | 1 |  |  |  |  | 3 | 4 | СН-2012.21 Выпуск № 6 (в текущих ценах по состоянию на 01.01.2026 г.). 21.23-8-140 |  |  | 0 | 0 |  | 0 | 1 | 0 | 1 | 1 | 1 | 1 | 1 | 1 |  | 70 | 10 |  |  |  | 0 | 0 | 0 | [5 empty] | 0 |  | 0 | 99.86 | 99860.32 | 0 | 0 | 0 | 0 | 0 | 0 | 0 | 0 | 0 | [13 empty] | 0 | 0 | 1 | 1 |  |  |  | 1003 | км | км | 1000 | [6 empty] | 35096056 | 1 | СН-2012 | 0 |  | 4 | 0 | Подрядные работы, гл. 1-5,7 | работа |  |  |  | 0 | 99860.32 | 99860.32 | 0 | 0 | 0 | 0 | 0 | 0 | [17 empty] | 0 | 0 | 0 |  |  |  |  | 70 | 10 |  |  |  |  | 0 |  | 2077141205 | 2 | 1 | -2 | 0 | 0 | 0 | 99.86 | 0 | 0 | 99.86 |  | 0 | 3 | 0 |  | 0 | 1 | 0 | 0 | 0 | 0 |  |  | 0 | 0
17 | 1 |  |  | 330 | 21.21-5-84 | Коробки для установки выключателей, переключателей и штепсельных розеток при скрытой электропроводке, тип КУВ-1М УХЛЗ | 1000 шт. | 0.002 | 0 | 0.002 |  |  |  | 144.34 | 144.34 | 0 | 0 | 0 | 0 | 0 | 0 | 0 | 0 | 0 |  | 35364244 | 72169.9 | 72169.9 | 0 | 0 | 0 | 0 | 0 | 0 | 0 | 72169.9 | 72169.9 | 0 | 0 | 0 | 0 | 0 | 0 | 0 | 70 | 10 | 1 | 1 |  |  | 1 | 1 | 1 | 1 |  |  |  |  | 3 | 4 | СН-2012.21 Выпуск № 6 (в текущих ценах по состоянию на 01.01.2026 г.). 21.21-5-84 |  |  | 0 | 0 |  | 0 | 1 | 0 | 1 | 1 | 1 | 1 | 1 | 1 |  | 70 | 10 |  |  |  | 0 | 0 | 0 | [5 empty] | 0 |  | 0 | 144.34 | 72169.9 | 0 | 0 | 0 | 0 | 0 | 0 | 0 | 0 | 0 | [13 empty] | 0 | 0 | 1 | 1 |  |  |  | 1010 | 1000 шт. | 1000 шт. | 1000 | [6 empty] | 35096056 | 1 | СН-2012 | 0 |  | 4 | 0 | Подрядные работы, гл. 1-5,7 | работа |  |  |  | 0 | 72169.9 | 72169.9 | 0 | 0 | 0 | 0 | 0 | 0 | [17 empty] | 0 | 0 | 0 |  |  |  |  | 70 | 10 |  |  |  |  | 0 |  | 653953554 | 2 | 1 | -2 | 0 | 0 | 0 | 144.34 | 0 | 0 | 144.34 |  | 0 | 3 | 0 |  | 0 | 1 | 0 | 0 | 0 | 0 |  |  | 0 | 0
17 | 1 | 775 | 775 | 331 | 1.20-3103-1-8/1 | Установка розетки штепсельной неутопленного типа при открытой проводке | 100 шт. | 0.04 | 0 | 0.04 |  |  |  | 1116.64 | 0 | 1.3 | 0.03 | 1115.34 | 0 | 1.7124 | 0 | 0 | 780.74 | 111.53 |  | 35364244 | 27916.01 | 0 | 32.57 | 0.69 | 27883.44 | 0 | 42.81 | 0 | 0 | 27916.01 | 0 | 32.57 | 0.69 | 27883.44 | 0 | 42.81 | 0 | 0 | 70 | 10 | 1 | 1 |  |  | 1 | 1 | 1 | 1 |  |  |  |  | 0 | 4 | СН-2012.1 Выпуск № 6 (в текущих ценах по состоянию на 01.01.2026 г.). 1.20-3103-1-8/1 |  |  | 0 | 0 |  | 0 | 1 | 0 | 1 | 1 | 1 | 1 | 1 | 1 |  | 70 | 10 |  |  |  | 0 | 0 | 0 | [5 empty] | 0 |  | 0 | 1116.64 | 0 | 32.57 | 0.69 | 27883.44 | 0 | 42.81 | 0 | 0 | 780.738 | 111.534 | [13 empty] | 0 | 0 | 1 | 1 |  |  |  | 1010 | 100 шт. | 100 шт. | 100 | [6 empty] | 35096056 | 1 | СН-2012 | 0 |  | 4 | 0 | Подрядные работы, гл. 1-5,7 | работа |  |  |  | 262144 | 27916.01 | 0 | 32.57 | 0.69 | 27883.44 | 42.81 | 0 | 0 | [17 empty] | 0 | 0 | 0 |  |  |  |  | 70 | 10 |  |  |  |  | 0 |  | 1394402761 | 2 | 1 | -2 | 0 | 0.03 | 0 | 2008.94 | 0 | 0 | 2008.94 |  | 0 | 3 | 0 |  | 0 | 1 | 0 | 0 | 0 | 0 |  |  | 0 | 0
17 | 1 | 777 | 777 | 332 | 1.20-3103-1-1/1 | Установка выключателя одноклавишного неутопленного типа при открытой проводке | 100 шт. | 0.01 | 0 | 0.01 |  |  |  | 255.78 | 0 | 0.33 | 0.01 | 255.45 | 0 | 0.3922 | 0 | 0 | 178.82 | 25.55 |  | 35364244 | 25577.73 | 0 | 32.57 | 0.69 | 25545.16 | 0 | 39.22 | 0 | 0 | 25577.73 | 0 | 32.57 | 0.69 | 25545.16 | 0 | 39.22 | 0 | 0 | 70 | 10 | 1 | 1 |  |  | 1 | 1 | 1 | 1 |  |  |  |  | 0 | 4 | СН-2012.1 Выпуск № 6 (в текущих ценах по состоянию на 01.01.2026 г.). 1.20-3103-1-1/1 |  |  | 0 | 0 |  | 0 | 1 | 0 | 1 | 1 | 1 | 1 | 1 | 1 |  | 70 | 10 |  |  |  | 0 | 0 | 0 | [5 empty] | 0 |  | 0 | 255.78 | 0 | 32.57 | 0.69 | 25545.16 | 0 | 39.22 | 0 | 0 | 178.815 | 25.545 | [13 empty] | 0 | 0 | 1 | 1 |  |  |  | 1010 | 100 шт. | 100 шт. | 100 | [6 empty] | 35096056 | 1 | СН-2012 | 0 |  | 4 | 0 | Подрядные работы, гл. 1-5,7 | работа |  |  |  | 262144 | 25577.73 | 0 | 32.57 | 0.69 | 25545.16 | 39.22 | 0 | 0 | [17 empty] | 0 | 0 | 0 |  |  |  |  | 70 | 10 |  |  |  |  | 0 |  | 1212913616 | 2 | 1 | -2 | 0 | 0.01 | 0 | 460.16 | 0 | 0 | 460.16 |  | 0 | 3 | 0 |  | 0 | 1 | 0 | 0 | 0 | 0 |  |  | 0 | 0
17 | 1 | 778 | 778 | 333 | 1.20-3103-1-5/1 | Установка выключателя двухклавишного утопленного типа при скрытой проводке | 100 шт. | 0.01 | 0 | 0.01 |  |  |  | 225.56 | 0 | 0 | 0 | 225.56 | 0 | 0.3463 | 0 | 0 | 157.89 | 22.56 |  | 35364244 | 22555.56 | 0 | 0 | 0 | 22555.56 | 0 | 34.63 | 0 | 0 | 22555.56 | 0 | 0 | 0 | 22555.56 | 0 | 34.63 | 0 | 0 | 70 | 10 | 1 | 1 |  |  | 1 | 1 | 1 | 1 |  |  |  |  | 0 | 4 | СН-2012.1 Выпуск № 6 (в текущих ценах по состоянию на 01.01.2026 г.). 1.20-3103-1-5/1 |  |  | 0 | 0 |  | 0 | 1 | 0 | 1 | 1 | 1 | 1 | 1 | 1 |  | 70 | 10 |  |  |  | 0 | 0 | 0 | [5 empty] | 0 |  | 0 | 225.56 | 0 | 0 | 0 | 22555.56 | 0 | 34.63 | 0 | 0 | 157.892 | 22.556 | [13 empty] | 0 | 0 | 1 | 1 |  |  |  | 1010 | 100 шт. | 100 шт. | 100 | [6 empty] | 35096056 | 1 | СН-2012 | 0 |  | 4 | 0 | Подрядные работы, гл. 1-5,7 | работа |  |  |  | 262144 | 22555.56 | 0 | 0 | 0 | 22555.56 | 34.63 | 0 | 0 | [17 empty] | 0 | 0 | 0 |  |  |  |  | 70 | 10 |  |  |  |  | 0 |  | -24549344 | 2 | 1 | -2 | 0 | 0 | 0 | 406.01 | 0 | 0 | 406.01 |  | 0 | 3 | 0 |  | 0 | 1 | 0 | 0 | 0 | 0 |  |  | 0 | 0
51 | 1 | 4 | 2359 |  | Новый раздел | Помещение 223 Учебный класс | 0 | [6 empty] | 2205.15 | 266.66 | 63.37 | 30.47 | 1875.12 | 0 | 2.9669 | 0 | 0 | 1312.59 | 187.52 |  |  | 2205.15 | 266.66 | 63.37 | 30.47 | 1875.12 | 0 | 2.9669 | 0 | 0 | 1312.59 | 187.52 |  |  | 0 | 0 | 0 | 3738.16 | 0 | 0 | 3738.16 | 266.66 | 266.66 | 0 | 266.66 | 0 | 0 | 0 | 0 | 0 | [19 empty] | 0 | 0 | 0 | 3738.16 | 0 | 0 | 3738.16 | 266.66 | 266.66 | 0 | 266.66 | 0 | 0 | 0 | 0 | 0 | [114 empty] | 0
50 | 0 | 0 | 1 | 201 | 2205.15 | ПЗ | Прямые затраты |  |  | 201 | 1 | 3 |  | 2 | [7 empty] | 2205.15 | 1 | 2205.15
50 | 0 | 0 | 1 | 202 | 266.66 | СтМатОб | Стоимость материальных ресурсов (всего) |  |  | 202 | 2 | 3 |  | 2 | [7 empty] | 266.66 | 1 | 266.66
50 | 0 | 0 | 1 | 222 | 0 | СтМатОбЗак | Стоимость материалов и оборудования заказчика |  |  | 222 | 3 | 3 |  | 2 | [7 empty] | 0 | 1 | 0
50 | 0 | 0 | 1 | 225 | 266.66 | СтМатОбПод | Стоимость материалов и оборудования подрядчика |  |  | 225 | 4 | 3 |  | 2 | [7 empty] | 266.66 | 1 | 266.66
50 | 0 | 0 | 1 | 226 | 266.66 | СтМат | Стоимость материалов (всего) |  |  | 226 | 5 | 3 |  | 2 | [7 empty] | 266.66 | 1 | 266.66
50 | 0 | 0 | 1 | 227 | 0 | СтМатЗак | Стоимость материалов заказчика |  |  | 227 | 6 | 3 |  | 2 | [7 empty] | 0 | 1 | 0
50 | 0 | 0 | 1 | 228 | 266.66 | СтМатПод | Стоимость материалов подрядчика |  |  | 228 | 7 | 3 |  | 2 | [7 empty] | 266.66 | 1 | 266.66
50 | 0 | 0 | 1 | 216 | 0 | Оборуд | Стоимость оборудования (всего) |  |  | 216 | 8 | 3 |  | 2 | [7 empty] | 0 | 1 | 0
50 | 0 | 0 | 1 | 223 | 0 | ОборудЗак | Стоимость оборудования заказчика |  |  | 223 | 9 | 3 |  | 2 | [7 empty] | 0 | 1 | 0
50 | 0 | 0 | 1 | 229 | 0 | ОборудПод | Стоимость оборудования подрядчика |  |  | 229 | 10 | 3 |  | 2 | [7 empty] | 0 | 1 | 0
50 | 0 | 0 | 1 | 203 | 63.37 | ЭММ | Эксплуатация машин |  |  | 203 | 11 | 3 |  | 2 | [7 empty] | 63.37 | 1 | 63.37
50 | 0 | 0 | 1 | 231 | 0 | ЭММсНРиСП | Эксплуатация машин по ТСН-2001.16 |  |  | 231 | 12 | 3 |  | 2 | [7 empty] | 0 | 1 | 0
50 | 0 | 0 | 1 | 204 | 30.47 | ЗПМ | ЗП машинистов |  |  | 204 | 13 | 3 |  | 2 | [7 empty] | 30.47 | 1 | 30.47
50 | 0 | 0 | 1 | 205 | 1875.12 | ОЗП | Основная ЗП рабочих |  |  | 205 | 14 | 3 |  | 2 | [7 empty] | 1875.12 | 1 | 1875.12
50 | 0 | 0 | 1 | 232 | 0 | ОЗПсНРиСП | Основная ЗП рабочих по ТСН-2001.16 |  |  | 232 | 15 | 3 |  | 2 | [7 empty] | 0 | 1 | 0
50 | 0 | 0 | 1 | 214 | 0 | Строит | Строительные работы с НР и СП |  |  | 214 | 16 | 3 |  | 2 | [7 empty] | 0 | 1 | 0
50 | 0 | 0 | 1 | 215 | 0 | Монтаж | Монтажные работы с НР и СП |  |  | 215 | 17 | 3 |  | 2 | [7 empty] | 0 | 1 | 0
50 | 0 | 0 | 1 | 217 | 3738.16 | Прочие | Прочие работы с НР и СП |  |  | 217 | 18 | 3 |  | 2 | [7 empty] | 3738.16 | 1 | 3738.16
50 | 0 | 0 | 1 | 230 | 0 | ПрочиеЗатр | Прочие затраты по ТСН-2001.16 |  |  | 230 | 19 | 3 |  | 2 | [7 empty] | 0 | 1 | 0
50 | 0 | 0 | 1 | 206 | 0 | ВозврМат | Возврат материалов |  |  | 206 | 20 | 3 |  | 2 | [7 empty] | 0 | 1 | 0
50 | 0 | 0 | 1 | 207 | 2.9669 | ТрудСтр | Трудозатраты строителей |  |  | 207 | 21 | 3 |  | -1 | [7 empty] | 2.9669 | 1 | 2.9669
50 | 0 | 0 | 1 | 208 | 0 | ТрудМаш | Трудозатраты машинистов |  |  | 208 | 22 | 3 |  | -1 | [7 empty] | 0 | 1 | 0
50 | 0 | 0 | 1 | 209 | 0 | ТранспМат | Транспорт материалов |  |  | 209 | 23 | 3 |  | 2 | [7 empty] | 0 | 1 | 0
50 | 0 | 0 | 1 | 233 | 0 | Перевозка | Перевозка грузов |  |  | 233 | 24 | 3 |  | 2 | [7 empty] | 0 | 1 | 0
50 | 0 | 0 | 1 | 210 | 1312.59 | НР | Накладные расходы |  |  | 210 | 25 | 3 |  | 2 | [7 empty] | 1312.59 | 1 | 1312.59
50 | 0 | 0 | 1 | 211 | 187.52 | СмПриб | Сметная прибыль |  |  | 211 | 26 | 3 |  | 2 | [7 empty] | 187.52 | 1 | 187.52
50 | 0 | 0 | 1 | 224 | 3738.16 | Всего | Всего с НР и СП |  |  | 224 | 27 | 3 |  | 2 | [7 empty] | 3738.16 | 1 | 3738.16
4 | 1 |  | 2415 |  | Новый раздел | Помещение 226 Подсобное помещение |  | 0 |  | 0 | [7 empty] | 0 |  |  | 0 | [53 empty] | 0 | [11 empty] | 0
52 | 1 | 4 | 2402 | 0 | Новый раздел | Помещение 226 Подсобное помещение | [7 empty] | 2205.15 | 266.66 | 63.37 | 30.47 | 1875.12 | 0 | 2.9669 | 0 | 0 | 1312.59 | 187.52 | 0 | 0 | 2205.15 | 266.66 | 63.37 | 30.47 | 1875.12 | 0 | 2.9669 | 0 | 0 | 1312.59 | 187.52 | 0 | 0 | 0 | 0 | 0 | 3738.16 | 0 | 0 | 3738.16 | 266.66 | 266.66 | 0 | 266.66 | 0 | 0 | 0 | 0 | 0 | 0 | 0 | 0 | 0 | 0 | 0 | 0 | 0 | 0 | 0 | 0 | 0 | 0 | 0 | 0 | 0 | 0 | 0 | 0 | 0 | 0 | 0 | 3738.16 | 0 | 0 | 3738.16 | 266.66 | 266.66 | 0 | 266.66 | 0 | 0 | 0 | 0 | 0 | 0 | 0 | 0 | 0 | 0 | 0 | 0 | 0 | 0 | 0 | 0 | 0 | 0 | 0 | 0 | 0 | 0 | 0 | 0 | 0 | 0 | 0 | 0 | 0 | 0 | 0 | 0 | 0 | 0 | 0 | 0 | 0 | 0 | 0 | 0 | 0 | 0 | 0 | 0 | 0 | 0 | 0 | 0 | 0 | 0 | 0 | 0 | 0 | 0 | 0 | 0 | 0 | 0 | 0 | 0 | 0 | 0 | 0 | 0 | 0 | 0 | 0 | 0 | 0 | 0 | 0 | 0 | 0 | 0 | 0 | 0 | 0 | 0 | 0 | 0 | 0 | 0 | 0 | 0 | 0 | 0 | 0 | 0 | 0 | 0 | 0 | 0 | 0 | 0 | 0 | 0 | 0 | 0 | 0 | 0 | 0 | 0 | 0 | 0 | 0 | 0 | 0 | 0 | 0 | 0 | 0 | 0 | 0 | 0 | 0 | 0 | 0 | 0 | 0 | 0
17 | 1 | 779 | 779 | 334 | 1.21-3305-1-1/1 | Демонтаж выключателей, розеток | 100 шт. | 0.05 | 0 | 0.05 |  |  |  | 135.52 | 0 | 0 | 0 | 135.52 | 0 | 0.292 | 0 | 0 | 94.86 | 13.55 |  | 35364244 | 2710.46 | 0 | 0 | 0 | 2710.46 | 0 | 5.84 | 0 | 0 | 2710.46 | 0 | 0 | 0 | 2710.46 | 0 | 5.84 | 0 | 0 | 70 | 10 | 1 | 1 |  |  | 1 | 1 | 1 | 1 |  |  |  |  | 0 | 4 | СН-2012.1 Выпуск № 6 (в текущих ценах по состоянию на 01.01.2026 г.). 1.21-3305-1-1/1 |  |  | 0 | 0 |  | 0 | 1 | 0 | 1 | 1 | 1 | 1 | 1 | 1 |  | 70 | 10 |  |  |  | 0 | 0 | 0 | [5 empty] | 0 |  | 0 | 135.52 | 0 | 0 | 0 | 2710.46 | 0 | 5.84 | 0 | 0 | 94.864 | 13.552 | [13 empty] | 0 | 0 | 1 | 1 |  |  |  | 1010 | 100 шт. | 100 шт. | 100 | [6 empty] | 35096056 | 1 | СН-2012 | 0 |  | 4 | 0 | Подрядные работы, гл. 1-5,7 | работа |  |  |  | 0 | 2710.46 | 0 | 0 | 0 | 2710.46 | 5.84 | 0 | 0 | [17 empty] | 0 | 0 | 0 |  |  |  |  | 70 | 10 |  |  |  |  | 0 |  | -931379651 | 2 | 1 | -2 | 0 | 0 | 0 | 243.93 | 0 | 0 | 243.93 |  | 0 | 3 | 0 |  | 0 | 1 | 0 | 0 | 0 | 0 |  |  | 0 | 0
17 | 1 | 783 | 783 | 335 | 1.50-3204-13-6/1 | Сверление отверстий в строительных конструкциях из кирпича установками алмазного сверления, диаметр сверла алмазного кольцевого 70 мм | 10 СМ | 0.2 | 0 | 0.2 |  |  |  | 85.31 | 22.46 | 1.8 | 0.03 | 61.05 | 0 | 0.084 | 0 | 0 | 42.74 | 6.11 |  | 35364244 | 426.58 | 112.32 | 8.99 | 0.13 | 305.27 | 0 | 0.42 | 0 | 0 | 426.58 | 112.32 | 8.99 | 0.13 | 305.27 | 0 | 0.42 | 0 | 0 | 70 | 10 | 1 | 1 |  |  | 1 | 1 | 1 | 1 |  |  |  |  | 0 | 4 | СН-2012.1 Выпуск № 6 (в текущих ценах по состоянию на 01.01.2026 г.). 1.50-3204-13-6/1 |  |  | 0 | 0 |  | 0 | 1 | 0 | 1 | 1 | 1 | 1 | 1 | 1 |  | 70 | 10 |  |  |  | 0 | 0 | 0 | [5 empty] | 0 |  | 0 | 85.31 | 112.32 | 8.99 | 0.13 | 305.27 | 0 | 0.42 | 0 | 0 | 42.735 | 6.105 | [13 empty] | 0 | 0 | 1 | 1 |  |  |  | 1013 | 10 СМ | 10 СМ | 1 | [6 empty] | 35096056 | 1 | СН-2012 | 0 |  | 4 | 0 | Подрядные работы, гл. 1-5,7 | работа |  |  |  | 0 | 426.58 | 112.32 | 8.99 | 0.13 | 305.27 | 0.42 | 0 | 0 | [17 empty] | 0 | 0 | 0 |  |  |  |  | 70 | 10 |  |  |  |  | 0 |  | 94825724 | 2 | 1 | -2 | 0 | 0.03 | 0 | 134.19 | 0 | 0 | 134.19 |  | 0 | 3 | 0 |  | 0 | 1 | 0 | 0 | 0 | 0 |  |  | 0 | 0
17 | 1 | 786 | 786 | 336 | 1.50-3204-10-1/1 | Пробивка борозд в кирпичных стенах, площадь сечения до 20 см2 | 100 м | 0.01 | 0 | 0.01 |  |  |  | 142.14 | 0 | 59.94 | 30.4 | 82.2 | 0 | 0.14 | 0 | 0 | 57.54 | 8.22 |  | 35364244 | 14213.53 | 0 | 5993.85 | 3040.45 | 8219.68 | 0 | 14 | 0 | 0 | 14213.53 | 0 | 5993.85 | 3040.45 | 8219.68 | 0 | 14 | 0 | 0 | 70 | 10 | 1 | 1 |  |  | 1 | 1 | 1 | 1 |  |  |  |  | 0 | 4 | СН-2012.1 Выпуск № 6 (в текущих ценах по состоянию на 01.01.2026 г.). 1.50-3204-10-1/1 |  |  | 0 | 0 |  | 0 | 1 | 0 | 1 | 1 | 1 | 1 | 1 | 1 |  | 70 | 10 |  |  |  | 0 | 0 | 0 | [5 empty] | 0 |  | 0 | 142.14 | 0 | 5993.85 | 3040.45 | 8219.68 | 0 | 14 | 0 | 0 | 57.54 | 8.22 | [13 empty] | 0 | 0 | 1 | 1 |  |  |  | 1003 | 100 м | 100 м | 100 | [6 empty] | 35096056 | 1 | СН-2012 | 0 |  | 4 | 0 | Подрядные работы, гл. 1-5,7 | работа |  |  |  | 0 | 14213.53 | 0 | 5993.85 | 3040.45 | 8219.68 | 14 | 0 | 0 | [17 empty] | 0 | 0 | 0 |  |  |  |  | 70 | 10 |  |  |  |  | 0 |  | -140188742 | 2 | 1 | -2 | 0 | 32.83 | 0 | 240.73 | 0 | 0 | 240.73 |  | 0 | 3 | 0 |  | 0 | 1 | 0 | 0 | 0 | 0 |  |  | 0 | 0
17 | 1 |  |  | 337 | 21.23-8-140 | Кабели силовые с медными жилами, с изоляцией и оболочкой из поливинилхлоридных композиций пониженной пожароопасности, с низким дымо - и газовыделением, марка ВВГнг(А)-LS, напряжение 660 В, число жил и сечение, мм2: 3х2,5 | км | 0.001 | 0 | 0.001 |  |  |  | 99.86 | 99.86 | 0 | 0 | 0 | 0 | 0 | 0 | 0 | 0 | 0 |  | 35364244 | 99860.32 | 99860.32 | 0 | 0 | 0 | 0 | 0 | 0 | 0 | 99860.32 | 99860.32 | 0 | 0 | 0 | 0 | 0 | 0 | 0 | 70 | 10 | 1 | 1 |  |  | 1 | 1 | 1 | 1 |  |  |  |  | 3 | 4 | СН-2012.21 Выпуск № 6 (в текущих ценах по состоянию на 01.01.2026 г.). 21.23-8-140 |  |  | 0 | 0 |  | 0 | 1 | 0 | 1 | 1 | 1 | 1 | 1 | 1 |  | 70 | 10 |  |  |  | 0 | 0 | 0 | [5 empty] | 0 |  | 0 | 99.86 | 99860.32 | 0 | 0 | 0 | 0 | 0 | 0 | 0 | 0 | 0 | [13 empty] | 0 | 0 | 1 | 1 |  |  |  | 1003 | км | км | 1000 | [6 empty] | 35096056 | 1 | СН-2012 | 0 |  | 4 | 0 | Подрядные работы, гл. 1-5,7 | работа |  |  |  | 0 | 99860.32 | 99860.32 | 0 | 0 | 0 | 0 | 0 | 0 | [17 empty] | 0 | 0 | 0 |  |  |  |  | 70 | 10 |  |  |  |  | 0 |  | 2077141205 | 2 | 1 | -2 | 0 | 0 | 0 | 99.86 | 0 | 0 | 99.86 |  | 0 | 3 | 0 |  | 0 | 1 | 0 | 0 | 0 | 0 |  |  | 0 | 0
17 | 1 |  |  | 338 | 21.21-5-84 | Коробки для установки выключателей, переключателей и штепсельных розеток при скрытой электропроводке, тип КУВ-1М УХЛЗ | 1000 шт. | 0.002 | 0 | 0.002 |  |  |  | 144.34 | 144.34 | 0 | 0 | 0 | 0 | 0 | 0 | 0 | 0 | 0 |  | 35364244 | 72169.9 | 72169.9 | 0 | 0 | 0 | 0 | 0 | 0 | 0 | 72169.9 | 72169.9 | 0 | 0 | 0 | 0 | 0 | 0 | 0 | 70 | 10 | 1 | 1 |  |  | 1 | 1 | 1 | 1 |  |  |  |  | 3 | 4 | СН-2012.21 Выпуск № 6 (в текущих ценах по состоянию на 01.01.2026 г.). 21.21-5-84 |  |  | 0 | 0 |  | 0 | 1 | 0 | 1 | 1 | 1 | 1 | 1 | 1 |  | 70 | 10 |  |  |  | 0 | 0 | 0 | [5 empty] | 0 |  | 0 | 144.34 | 72169.9 | 0 | 0 | 0 | 0 | 0 | 0 | 0 | 0 | 0 | [13 empty] | 0 | 0 | 1 | 1 |  |  |  | 1010 | 1000 шт. | 1000 шт. | 1000 | [6 empty] | 35096056 | 1 | СН-2012 | 0 |  | 4 | 0 | Подрядные работы, гл. 1-5,7 | работа |  |  |  | 0 | 72169.9 | 72169.9 | 0 | 0 | 0 | 0 | 0 | 0 | [17 empty] | 0 | 0 | 0 |  |  |  |  | 70 | 10 |  |  |  |  | 0 |  | 653953554 | 2 | 1 | -2 | 0 | 0 | 0 | 144.34 | 0 | 0 | 144.34 |  | 0 | 3 | 0 |  | 0 | 1 | 0 | 0 | 0 | 0 |  |  | 0 | 0
17 | 1 | 788 | 788 | 339 | 1.20-3103-1-8/1 | Установка розетки штепсельной неутопленного типа при открытой проводке | 100 шт. | 0.04 | 0 | 0.04 |  |  |  | 1116.64 | 0 | 1.3 | 0.03 | 1115.34 | 0 | 1.7124 | 0 | 0 | 780.74 | 111.53 |  | 35364244 | 27916.01 | 0 | 32.57 | 0.69 | 27883.44 | 0 | 42.81 | 0 | 0 | 27916.01 | 0 | 32.57 | 0.69 | 27883.44 | 0 | 42.81 | 0 | 0 | 70 | 10 | 1 | 1 |  |  | 1 | 1 | 1 | 1 |  |  |  |  | 0 | 4 | СН-2012.1 Выпуск № 6 (в текущих ценах по состоянию на 01.01.2026 г.). 1.20-3103-1-8/1 |  |  | 0 | 0 |  | 0 | 1 | 0 | 1 | 1 | 1 | 1 | 1 | 1 |  | 70 | 10 |  |  |  | 0 | 0 | 0 | [5 empty] | 0 |  | 0 | 1116.64 | 0 | 32.57 | 0.69 | 27883.44 | 0 | 42.81 | 0 | 0 | 780.738 | 111.534 | [13 empty] | 0 | 0 | 1 | 1 |  |  |  | 1010 | 100 шт. | 100 шт. | 100 | [6 empty] | 35096056 | 1 | СН-2012 | 0 |  | 4 | 0 | Подрядные работы, гл. 1-5,7 | работа |  |  |  | 262144 | 27916.01 | 0 | 32.57 | 0.69 | 27883.44 | 42.81 | 0 | 0 | [17 empty] | 0 | 0 | 0 |  |  |  |  | 70 | 10 |  |  |  |  | 0 |  | 1394402761 | 2 | 1 | -2 | 0 | 0.03 | 0 | 2008.94 | 0 | 0 | 2008.94 |  | 0 | 3 | 0 |  | 0 | 1 | 0 | 0 | 0 | 0 |  |  | 0 | 0
17 | 1 | 790 | 790 | 340 | 1.20-3103-1-1/1 | Установка выключателя одноклавишного неутопленного типа при открытой проводке | 100 шт. | 0.01 | 0 | 0.01 |  |  |  | 255.78 | 0 | 0.33 | 0.01 | 255.45 | 0 | 0.3922 | 0 | 0 | 178.82 | 25.55 |  | 35364244 | 25577.73 | 0 | 32.57 | 0.69 | 25545.16 | 0 | 39.22 | 0 | 0 | 25577.73 | 0 | 32.57 | 0.69 | 25545.16 | 0 | 39.22 | 0 | 0 | 70 | 10 | 1 | 1 |  |  | 1 | 1 | 1 | 1 |  |  |  |  | 0 | 4 | СН-2012.1 Выпуск № 6 (в текущих ценах по состоянию на 01.01.2026 г.). 1.20-3103-1-1/1 |  |  | 0 | 0 |  | 0 | 1 | 0 | 1 | 1 | 1 | 1 | 1 | 1 |  | 70 | 10 |  |  |  | 0 | 0 | 0 | [5 empty] | 0 |  | 0 | 255.78 | 0 | 32.57 | 0.69 | 25545.16 | 0 | 39.22 | 0 | 0 | 178.815 | 25.545 | [13 empty] | 0 | 0 | 1 | 1 |  |  |  | 1010 | 100 шт. | 100 шт. | 100 | [6 empty] | 35096056 | 1 | СН-2012 | 0 |  | 4 | 0 | Подрядные работы, гл. 1-5,7 | работа |  |  |  | 262144 | 25577.73 | 0 | 32.57 | 0.69 | 25545.16 | 39.22 | 0 | 0 | [17 empty] | 0 | 0 | 0 |  |  |  |  | 70 | 10 |  |  |  |  | 0 |  | 1212913616 | 2 | 1 | -2 | 0 | 0.01 | 0 | 460.16 | 0 | 0 | 460.16 |  | 0 | 3 | 0 |  | 0 | 1 | 0 | 0 | 0 | 0 |  |  | 0 | 0
17 | 1 | 791 | 791 | 341 | 1.20-3103-1-5/1 | Установка выключателя двухклавишного утопленного типа при скрытой проводке | 100 шт. | 0.01 | 0 | 0.01 |  |  |  | 225.56 | 0 | 0 | 0 | 225.56 | 0 | 0.3463 | 0 | 0 | 157.89 | 22.56 |  | 35364244 | 22555.56 | 0 | 0 | 0 | 22555.56 | 0 | 34.63 | 0 | 0 | 22555.56 | 0 | 0 | 0 | 22555.56 | 0 | 34.63 | 0 | 0 | 70 | 10 | 1 | 1 |  |  | 1 | 1 | 1 | 1 |  |  |  |  | 0 | 4 | СН-2012.1 Выпуск № 6 (в текущих ценах по состоянию на 01.01.2026 г.). 1.20-3103-1-5/1 |  |  | 0 | 0 |  | 0 | 1 | 0 | 1 | 1 | 1 | 1 | 1 | 1 |  | 70 | 10 |  |  |  | 0 | 0 | 0 | [5 empty] | 0 |  | 0 | 225.56 | 0 | 0 | 0 | 22555.56 | 0 | 34.63 | 0 | 0 | 157.892 | 22.556 | [13 empty] | 0 | 0 | 1 | 1 |  |  |  | 1010 | 100 шт. | 100 шт. | 100 | [6 empty] | 35096056 | 1 | СН-2012 | 0 |  | 4 | 0 | Подрядные работы, гл. 1-5,7 | работа |  |  |  | 262144 | 22555.56 | 0 | 0 | 0 | 22555.56 | 34.63 | 0 | 0 | [17 empty] | 0 | 0 | 0 |  |  |  |  | 70 | 10 |  |  |  |  | 0 |  | -24549344 | 2 | 1 | -2 | 0 | 0 | 0 | 406.01 | 0 | 0 | 406.01 |  | 0 | 3 | 0 |  | 0 | 1 | 0 | 0 | 0 | 0 |  |  | 0 | 0
51 | 1 | 4 | 2402 |  | Новый раздел | Помещение 226 Подсобное помещение | 0 | [6 empty] | 2205.15 | 266.66 | 63.37 | 30.47 | 1875.12 | 0 | 2.9669 | 0 | 0 | 1312.59 | 187.52 |  |  | 2205.15 | 266.66 | 63.37 | 30.47 | 1875.12 | 0 | 2.9669 | 0 | 0 | 1312.59 | 187.52 |  |  | 0 | 0 | 0 | 3738.16 | 0 | 0 | 3738.16 | 266.66 | 266.66 | 0 | 266.66 | 0 | 0 | 0 | 0 | 0 | [19 empty] | 0 | 0 | 0 | 3738.16 | 0 | 0 | 3738.16 | 266.66 | 266.66 | 0 | 266.66 | 0 | 0 | 0 | 0 | 0 | [114 empty] | 0
50 | 0 | 0 | 1 | 201 | 2205.15 | ПЗ | Прямые затраты |  |  | 201 | 1 | 3 |  | 2 | [7 empty] | 2205.15 | 1 | 2205.15
50 | 0 | 0 | 1 | 202 | 266.66 | СтМатОб | Стоимость материальных ресурсов (всего) |  |  | 202 | 2 | 3 |  | 2 | [7 empty] | 266.66 | 1 | 266.66
50 | 0 | 0 | 1 | 222 | 0 | СтМатОбЗак | Стоимость материалов и оборудования заказчика |  |  | 222 | 3 | 3 |  | 2 | [7 empty] | 0 | 1 | 0
50 | 0 | 0 | 1 | 225 | 266.66 | СтМатОбПод | Стоимость материалов и оборудования подрядчика |  |  | 225 | 4 | 3 |  | 2 | [7 empty] | 266.66 | 1 | 266.66
50 | 0 | 0 | 1 | 226 | 266.66 | СтМат | Стоимость материалов (всего) |  |  | 226 | 5 | 3 |  | 2 | [7 empty] | 266.66 | 1 | 266.66
50 | 0 | 0 | 1 | 227 | 0 | СтМатЗак | Стоимость материалов заказчика |  |  | 227 | 6 | 3 |  | 2 | [7 empty] | 0 | 1 | 0
50 | 0 | 0 | 1 | 228 | 266.66 | СтМатПод | Стоимость материалов подрядчика |  |  | 228 | 7 | 3 |  | 2 | [7 empty] | 266.66 | 1 | 266.66
50 | 0 | 0 | 1 | 216 | 0 | Оборуд | Стоимость оборудования (всего) |  |  | 216 | 8 | 3 |  | 2 | [7 empty] | 0 | 1 | 0
50 | 0 | 0 | 1 | 223 | 0 | ОборудЗак | Стоимость оборудования заказчика |  |  | 223 | 9 | 3 |  | 2 | [7 empty] | 0 | 1 | 0
50 | 0 | 0 | 1 | 229 | 0 | ОборудПод | Стоимость оборудования подрядчика |  |  | 229 | 10 | 3 |  | 2 | [7 empty] | 0 | 1 | 0
50 | 0 | 0 | 1 | 203 | 63.37 | ЭММ | Эксплуатация машин |  |  | 203 | 11 | 3 |  | 2 | [7 empty] | 63.37 | 1 | 63.37
50 | 0 | 0 | 1 | 231 | 0 | ЭММсНРиСП | Эксплуатация машин по ТСН-2001.16 |  |  | 231 | 12 | 3 |  | 2 | [7 empty] | 0 | 1 | 0
50 | 0 | 0 | 1 | 204 | 30.47 | ЗПМ | ЗП машинистов |  |  | 204 | 13 | 3 |  | 2 | [7 empty] | 30.47 | 1 | 30.47
50 | 0 | 0 | 1 | 205 | 1875.12 | ОЗП | Основная ЗП рабочих |  |  | 205 | 14 | 3 |  | 2 | [7 empty] | 1875.12 | 1 | 1875.12
50 | 0 | 0 | 1 | 232 | 0 | ОЗПсНРиСП | Основная ЗП рабочих по ТСН-2001.16 |  |  | 232 | 15 | 3 |  | 2 | [7 empty] | 0 | 1 | 0
50 | 0 | 0 | 1 | 214 | 0 | Строит | Строительные работы с НР и СП |  |  | 214 | 16 | 3 |  | 2 | [7 empty] | 0 | 1 | 0
50 | 0 | 0 | 1 | 215 | 0 | Монтаж | Монтажные работы с НР и СП |  |  | 215 | 17 | 3 |  | 2 | [7 empty] | 0 | 1 | 0
50 | 0 | 0 | 1 | 217 | 3738.16 | Прочие | Прочие работы с НР и СП |  |  | 217 | 18 | 3 |  | 2 | [7 empty] | 3738.16 | 1 | 3738.16
50 | 0 | 0 | 1 | 230 | 0 | ПрочиеЗатр | Прочие затраты по ТСН-2001.16 |  |  | 230 | 19 | 3 |  | 2 | [7 empty] | 0 | 1 | 0
50 | 0 | 0 | 1 | 206 | 0 | ВозврМат | Возврат материалов |  |  | 206 | 20 | 3 |  | 2 | [7 empty] | 0 | 1 | 0
50 | 0 | 0 | 1 | 207 | 2.9669 | ТрудСтр | Трудозатраты строителей |  |  | 207 | 21 | 3 |  | -1 | [7 empty] | 2.9669 | 1 | 2.9669
50 | 0 | 0 | 1 | 208 | 0 | ТрудМаш | Трудозатраты машинистов |  |  | 208 | 22 | 3 |  | -1 | [7 empty] | 0 | 1 | 0
50 | 0 | 0 | 1 | 209 | 0 | ТранспМат | Транспорт материалов |  |  | 209 | 23 | 3 |  | 2 | [7 empty] | 0 | 1 | 0
50 | 0 | 0 | 1 | 233 | 0 | Перевозка | Перевозка грузов |  |  | 233 | 24 | 3 |  | 2 | [7 empty] | 0 | 1 | 0
50 | 0 | 0 | 1 | 210 | 1312.59 | НР | Накладные расходы |  |  | 210 | 25 | 3 |  | 2 | [7 empty] | 1312.59 | 1 | 1312.59
50 | 0 | 0 | 1 | 211 | 187.52 | СмПриб | Сметная прибыль |  |  | 211 | 26 | 3 |  | 2 | [7 empty] | 187.52 | 1 | 187.52
50 | 0 | 0 | 1 | 224 | 3738.16 | Всего | Всего с НР и СП |  |  | 224 | 27 | 3 |  | 2 | [7 empty] | 3738.16 | 1 | 3738.16
4 | 1 |  | 2453 |  | Новый раздел | Электрощит ЩАО 2.1 |  | 0 |  | 0 | [7 empty] | 0 |  |  | 0 | [53 empty] | 0 | [11 empty] | 0
52 | 1 | 4 | 2445 | 0 | Новый раздел | Электрощит ЩАО 2.1 | [7 empty] | 25113.14 | 0 | 1113 | 5.21 | 24000.14 | 0 | 38.64 | 0 | 0 | 16800.09 | 2400.01 | 0 | 0 | 25113.14 | 0 | 1113 | 5.21 | 24000.14 | 0 | 38.64 | 0 | 0 | 16800.09 | 2400.01 | 0 | 0 | 0 | 0 | 0 | 44318.87 | 0 | 0 | 44318.87 | 0 | 0 | 0 | 0 | 0 | 0 | 0 | 0 | 0 | 0 | 0 | 0 | 0 | 0 | 0 | 0 | 0 | 0 | 0 | 0 | 0 | 0 | 0 | 0 | 0 | 0 | 0 | 0 | 0 | 0 | 0 | 44318.87 | 0 | 0 | 44318.87 | 0 | 0 | 0 | 0 | 0 | 0 | 0 | 0 | 0 | 0 | 0 | 0 | 0 | 0 | 0 | 0 | 0 | 0 | 0 | 0 | 0 | 0 | 0 | 0 | 0 | 0 | 0 | 0 | 0 | 0 | 0 | 0 | 0 | 0 | 0 | 0 | 0 | 0 | 0 | 0 | 0 | 0 | 0 | 0 | 0 | 0 | 0 | 0 | 0 | 0 | 0 | 0 | 0 | 0 | 0 | 0 | 0 | 0 | 0 | 0 | 0 | 0 | 0 | 0 | 0 | 0 | 0 | 0 | 0 | 0 | 0 | 0 | 0 | 0 | 0 | 0 | 0 | 0 | 0 | 0 | 0 | 0 | 0 | 0 | 0 | 0 | 0 | 0 | 0 | 0 | 0 | 0 | 0 | 0 | 0 | 0 | 0 | 0 | 0 | 0 | 0 | 0 | 0 | 0 | 0 | 0 | 0 | 0 | 0 | 0 | 0 | 0 | 0 | 0 | 0 | 0 | 0 | 0 | 0 | 0 | 0 | 0 | 0 | 0
17 | 1 | 796 | 796 | 342 | 1.21-3603-6-2/1 | Установка выключателя установочного автоматического (автомата) или неавтоматического одно-, двух-, трехполюсного на конструкции на стене или колонне на ток до 100 А (демонтаж) | шт. | 14 | 0 | 14 |  |  |  | 4185.52 | 0 | 185.5 | 0.87 | 4000.02 | 0 | 6.44 | 0 | 0 | 2800.01 | 400 |  | 35364244 | 298.966 | 0 | 13.25 | 0.062 | 285.716 | 0 | 0.46 | 0 | 0 | 3700.99 | 2206.16 | 66.25 | 0.31 | 1428.58 | 0 | 2.3 | 0 | 0 | 70 | 10 | 1 | 1 |  |  | 1 | 1 | 1 | 1 |  |  |  |  | 0 | 4 | СН-2012.1 Выпуск № 6 (в текущих ценах по состоянию на 01.01.2026 г.). 1.21-3603-6-2/1 |  |  | 0 | 0 |  | 0 | 1 | 0 | 1 | 1 | 1 | 1 | 1 | 1 |  | 70 | 10 |  |  |  | 0 | 0 | 0 | [5 empty] | 0 | Поправка: СН-2012 О.П. п.22 Наименование: Демонтаж, разборка отдельных бетонных, железобетонных, металлических, деревянных, пластмассовых конструктивных элементов зданий и сооружений, внутренних и наружных инженерных систем и коммуникаций при отсутствии необходимых стоимостных нормативов в сборниках СН-2012 | 0 | 4185.52 | 0 | 13.25 | 0.062 | 285.716 | 0 | 0.46 | 0 | 0 | 2800.014 | 400.002 |  | 18 |  | *0 | *0,2 | *0,2 | *0,2 |  | *0,2 | *0,2 |  |  |  | 0 | 0 | 1 | 1 |  |  |  | 1010 | шт. | шт. | 1 | [6 empty] | 35096056 | 1 | СН-2012 | 0 |  | 4 | 0 | Подрядные работы, гл. 1-5,7 | работа |  | Поправка: СН-2012 О.П. п.22 |  | 0 | 3700.99 | 2206.16 | 66.25 | 0.31 | 1428.58 | 2.3 | 0 | 0 | [17 empty] | 0 | 0 | 0 |  |  |  |  | 70 | 10 |  |  |  |  | 0 |  | 845110403 | 2 | 1 | -2 | 0 | 0.94 | 0 | 7386.47 | 0 | 0 | 7386.47 |  | 0 | 3 | 0 |  | 0 | 1 | 0 | 0 | 0 | 0 |  |  | 0 | 0
17 | 1 | 801 | 801 | 343 | 1.21-3603-6-2/1 | Установка выключателя установочного автоматического (автомата) или неавтоматического одно-, двух-, трехполюсного на конструкции на стене или колонне на ток до 100 А | шт. | 14 | 0 | 14 |  |  |  | 51813.86 | 30886.24 | 927.5 | 4.34 | 20000.12 | 0 | 32.2 | 0 | 0 | 14000.08 | 2000.01 |  | 35364244 | 3700.99 | 2206.16 | 66.25 | 0.31 | 1428.58 | 0 | 2.3 | 0 | 0 | 3700.99 | 2206.16 | 66.25 | 0.31 | 1428.58 | 0 | 2.3 | 0 | 0 | 70 | 10 | 1 | 1 |  |  | 1 | 1 | 1 | 1 |  |  |  |  | 0 | 4 | СН-2012.1 Выпуск № 6 (в текущих ценах по состоянию на 01.01.2026 г.). 1.21-3603-6-2/1 |  |  | 0 | 0 |  | 0 | 1 | 0 | 1 | 1 | 1 | 1 | 1 | 1 |  | 70 | 10 |  |  |  | 0 | 0 | 0 | [5 empty] | 0 |  | 0 | 51813.86 | 2206.16 | 66.25 | 0.31 | 1428.58 | 0 | 2.3 | 0 | 0 | 14000.084 | 2000.012 | [13 empty] | 0 | 0 | 1 | 1 |  |  |  | 1010 | шт. | шт. | 1 | [6 empty] | 35096056 | 1 | СН-2012 | 0 |  | 4 | 0 | Подрядные работы, гл. 1-5,7 | работа |  |  |  | 0 | 3700.99 | 2206.16 | 66.25 | 0.31 | 1428.58 | 2.3 | 0 | 0 | [17 empty] | 0 | 0 | 0 |  |  |  |  | 70 | 10 |  |  |  |  | 0 |  | -1068314092 | 2 | 1 | -2 | 0 | 4.69 | 0 | 67818.64 | 0 | 0 | 67818.64 |  | 0 | 3 | 0 |  | 0 | 1 | 0 | 0 | 0 | 0 |  |  | 0 | 0
18 | 1 | 801 |  | 343,1 | 21.21-5-19 | Выключатели автоматические, серия "Домовой", трехполюсные, тип ВА 63(С), на ток: 50 А, 63 А | шт. | -14 | -1 | -1 |  |  |  | -30886.24 | -30886.24 | 0 | 0 | 0 | 0 | 0 | 0 | 0 | 0 | 0 |  | 35364244 | 2206.16 | 2206.16 | 0 | 0 | 0 | 0 | 0 | 0 | 0 | 2206.16 | 2206.16 | 0 | 0 | 0 | 0 | 0 | 0 | 0 | 70 | 10 | 1 | 1 |  |  | 1 | 1 | 1 | 1 |  |  |  |  | 3 | 4 | СН-2012.21 Выпуск № 6 (в текущих ценах по состоянию на 01.01.2026 г.). 21.21-5-19 |  |  | 0 | 0 |  | 0 | 1 | 1 | 1 | 1 | 1 | 1 | 1 | 1 |  | 70 | 10 |  |  |  | 0 | 0 | 0 | [5 empty] | 0 |  | 0 | -30886.24 | 2206.16 | 0 | 0 | 0 | 0 | 0 | 0 | 0 | 0 | 0 | [13 empty] | 0 | 0 | 1 | 1 |  |  |  | 1010 | шт. | шт. | 1 | [6 empty] | 35096056 | 1 | СН-2012 | 0 |  | 4 | 0 | Подрядные работы, гл. 1-5,7 | работа |  |  |  | 32768 | 2206.16 | 2206.16 | 0 | 0 | 0 | 0 | 0 | [18 empty] | 0 | 0 | 0 |  |  |  |  | 70 | 10 |  |  |  |  | 0 |  | -2080535723 | 2 | 1 | -2 | 0 | 0 | 0 | -30886.24 | 0 | 0 | -30886.24 |  | 0 | 3 | 0 |  | 0 | 1 | 0 | 0 | 0 | 0 |  |  | 0 | 0
51 | 1 | 4 | 2445 |  | Новый раздел | Электрощит ЩАО 2.1 | 0 | [6 empty] | 25113.14 | 0 | 1113 | 5.21 | 24000.14 | 0 | 38.64 | 0 | 0 | 16800.09 | 2400.01 |  |  | 25113.14 | 0 | 1113 | 5.21 | 24000.14 | 0 | 38.64 | 0 | 0 | 16800.09 | 2400.01 |  |  | 0 | 0 | 0 | 44318.87 | 0 | 0 | 44318.87 | 0 | 0 | 0 | 0 | 0 | 0 | 0 | 0 | 0 | [19 empty] | 0 | 0 | 0 | 44318.87 | 0 | 0 | 44318.87 | 0 | 0 | 0 | 0 | 0 | 0 | 0 | 0 | 0 | [114 empty] | 0
50 | 0 | 0 | 1 | 201 | 25113.14 | ПЗ | Прямые затраты |  |  | 201 | 1 | 3 |  | 2 | [7 empty] | 25113.14 | 1 | 25113.14
50 | 0 | 0 | 1 | 202 | 0 | СтМатОб | Стоимость материальных ресурсов (всего) |  |  | 202 | 2 | 3 |  | 2 | [7 empty] | 0 | 1 | 0
50 | 0 | 0 | 1 | 222 | 0 | СтМатОбЗак | Стоимость материалов и оборудования заказчика |  |  | 222 | 3 | 3 |  | 2 | [7 empty] | 0 | 1 | 0
50 | 0 | 0 | 1 | 225 | 0 | СтМатОбПод | Стоимость материалов и оборудования подрядчика |  |  | 225 | 4 | 3 |  | 2 | [7 empty] | 0 | 1 | 0
50 | 0 | 0 | 1 | 226 | 0 | СтМат | Стоимость материалов (всего) |  |  | 226 | 5 | 3 |  | 2 | [7 empty] | 0 | 1 | 0
50 | 0 | 0 | 1 | 227 | 0 | СтМатЗак | Стоимость материалов заказчика |  |  | 227 | 6 | 3 |  | 2 | [7 empty] | 0 | 1 | 0
50 | 0 | 0 | 1 | 228 | 0 | СтМатПод | Стоимость материалов подрядчика |  |  | 228 | 7 | 3 |  | 2 | [7 empty] | 0 | 1 | 0
50 | 0 | 0 | 1 | 216 | 0 | Оборуд | Стоимость оборудования (всего) |  |  | 216 | 8 | 3 |  | 2 | [7 empty] | 0 | 1 | 0
50 | 0 | 0 | 1 | 223 | 0 | ОборудЗак | Стоимость оборудования заказчика |  |  | 223 | 9 | 3 |  | 2 | [7 empty] | 0 | 1 | 0
50 | 0 | 0 | 1 | 229 | 0 | ОборудПод | Стоимость оборудования подрядчика |  |  | 229 | 10 | 3 |  | 2 | [7 empty] | 0 | 1 | 0
50 | 0 | 0 | 1 | 203 | 1113 | ЭММ | Эксплуатация машин |  |  | 203 | 11 | 3 |  | 2 | [7 empty] | 1113 | 1 | 1113
50 | 0 | 0 | 1 | 231 | 0 | ЭММсНРиСП | Эксплуатация машин по ТСН-2001.16 |  |  | 231 | 12 | 3 |  | 2 | [7 empty] | 0 | 1 | 0
50 | 0 | 0 | 1 | 204 | 5.21 | ЗПМ | ЗП машинистов |  |  | 204 | 13 | 3 |  | 2 | [7 empty] | 5.21 | 1 | 5.21
50 | 0 | 0 | 1 | 205 | 24000.14 | ОЗП | Основная ЗП рабочих |  |  | 205 | 14 | 3 |  | 2 | [7 empty] | 24000.14 | 1 | 24000.14
50 | 0 | 0 | 1 | 232 | 0 | ОЗПсНРиСП | Основная ЗП рабочих по ТСН-2001.16 |  |  | 232 | 15 | 3 |  | 2 | [7 empty] | 0 | 1 | 0
50 | 0 | 0 | 1 | 214 | 0 | Строит | Строительные работы с НР и СП |  |  | 214 | 16 | 3 |  | 2 | [7 empty] | 0 | 1 | 0
50 | 0 | 0 | 1 | 215 | 0 | Монтаж | Монтажные работы с НР и СП |  |  | 215 | 17 | 3 |  | 2 | [7 empty] | 0 | 1 | 0
50 | 0 | 0 | 1 | 217 | 44318.87 | Прочие | Прочие работы с НР и СП |  |  | 217 | 18 | 3 |  | 2 | [7 empty] | 44318.87 | 1 | 44318.87
50 | 0 | 0 | 1 | 230 | 0 | ПрочиеЗатр | Прочие затраты по ТСН-2001.16 |  |  | 230 | 19 | 3 |  | 2 | [7 empty] | 0 | 1 | 0
50 | 0 | 0 | 1 | 206 | 0 | ВозврМат | Возврат материалов |  |  | 206 | 20 | 3 |  | 2 | [7 empty] | 0 | 1 | 0
50 | 0 | 0 | 1 | 207 | 38.64 | ТрудСтр | Трудозатраты строителей |  |  | 207 | 21 | 3 |  | -1 | [7 empty] | 38.64 | 1 | 38.64
50 | 0 | 0 | 1 | 208 | 0 | ТрудМаш | Трудозатраты машинистов |  |  | 208 | 22 | 3 |  | -1 | [7 empty] | 0 | 1 | 0
50 | 0 | 0 | 1 | 209 | 0 | ТранспМат | Транспорт материалов |  |  | 209 | 23 | 3 |  | 2 | [7 empty] | 0 | 1 | 0
50 | 0 | 0 | 1 | 233 | 0 | Перевозка | Перевозка грузов |  |  | 233 | 24 | 3 |  | 2 | [7 empty] | 0 | 1 | 0
50 | 0 | 0 | 1 | 210 | 16800.09 | НР | Накладные расходы |  |  | 210 | 25 | 3 |  | 2 | [7 empty] | 16800.09 | 1 | 16800.09
50 | 0 | 0 | 1 | 211 | 2400.01 | СмПриб | Сметная прибыль |  |  | 211 | 26 | 3 |  | 2 | [7 empty] | 2400.01 | 1 | 2400.01
50 | 0 | 0 | 1 | 224 | 44318.87 | Всего | Всего с НР и СП |  |  | 224 | 27 | 3 |  | 2 | [7 empty] | 44318.87 | 1 | 44318.87
4 | 1 |  | 2491 |  | Новый раздел | Электрощит ЩО 2.1 |  | 0 |  | 0 | [7 empty] | 0 |  |  | 0 | [53 empty] | 0 | [11 empty] | 0
52 | 1 | 4 | 2483 | 0 | Новый раздел | Электрощит ЩО 2.1 | [7 empty] | 26906.94 | 0 | 1192.5 | 5.58 | 25714.44 | 0 | 41.4 | 0 | 0 | 18000.11 | 2571.44 | 0 | 0 | 26906.94 | 0 | 1192.5 | 5.58 | 25714.44 | 0 | 41.4 | 0 | 0 | 18000.11 | 2571.44 | 0 | 0 | 0 | 0 | 0 | 47484.51 | 0 | 0 | 47484.51 | 0 | 0 | 0 | 0 | 0 | 0 | 0 | 0 | 0 | 0 | 0 | 0 | 0 | 0 | 0 | 0 | 0 | 0 | 0 | 0 | 0 | 0 | 0 | 0 | 0 | 0 | 0 | 0 | 0 | 0 | 0 | 47484.51 | 0 | 0 | 47484.51 | 0 | 0 | 0 | 0 | 0 | 0 | 0 | 0 | 0 | 0 | 0 | 0 | 0 | 0 | 0 | 0 | 0 | 0 | 0 | 0 | 0 | 0 | 0 | 0 | 0 | 0 | 0 | 0 | 0 | 0 | 0 | 0 | 0 | 0 | 0 | 0 | 0 | 0 | 0 | 0 | 0 | 0 | 0 | 0 | 0 | 0 | 0 | 0 | 0 | 0 | 0 | 0 | 0 | 0 | 0 | 0 | 0 | 0 | 0 | 0 | 0 | 0 | 0 | 0 | 0 | 0 | 0 | 0 | 0 | 0 | 0 | 0 | 0 | 0 | 0 | 0 | 0 | 0 | 0 | 0 | 0 | 0 | 0 | 0 | 0 | 0 | 0 | 0 | 0 | 0 | 0 | 0 | 0 | 0 | 0 | 0 | 0 | 0 | 0 | 0 | 0 | 0 | 0 | 0 | 0 | 0 | 0 | 0 | 0 | 0 | 0 | 0 | 0 | 0 | 0 | 0 | 0 | 0 | 0 | 0 | 0 | 0 | 0 | 0
17 | 1 | 806 | 806 | 344 | 1.21-3603-6-2/1 | Установка выключателя установочного автоматического (автомата) или неавтоматического одно-, двух-, трехполюсного на конструкции на стене или колонне на ток до 100 А (демонтаж) | шт. | 15 | 0 | 15 |  |  |  | 4484.49 | 0 | 198.75 | 0.93 | 4285.74 | 0 | 6.9 | 0 | 0 | 3000.02 | 428.57 |  | 35364244 | 298.966 | 0 | 13.25 | 0.062 | 285.716 | 0 | 0.46 | 0 | 0 | 3700.99 | 2206.16 | 66.25 | 0.31 | 1428.58 | 0 | 2.3 | 0 | 0 | 70 | 10 | 1 | 1 |  |  | 1 | 1 | 1 | 1 |  |  |  |  | 0 | 4 | СН-2012.1 Выпуск № 6 (в текущих ценах по состоянию на 01.01.2026 г.). 1.21-3603-6-2/1 |  |  | 0 | 0 |  | 0 | 1 | 0 | 1 | 1 | 1 | 1 | 1 | 1 |  | 70 | 10 |  |  |  | 0 | 0 | 0 | [5 empty] | 0 | Поправка: СН-2012 О.П. п.22 Наименование: Демонтаж, разборка отдельных бетонных, железобетонных, металлических, деревянных, пластмассовых конструктивных элементов зданий и сооружений, внутренних и наружных инженерных систем и коммуникаций при отсутствии необходимых стоимостных нормативов в сборниках СН-2012 | 0 | 4484.49 | 0 | 13.25 | 0.062 | 285.716 | 0 | 0.46 | 0 | 0 | 3000.018 | 428.574 |  | 19 |  | *0 | *0,2 | *0,2 | *0,2 |  | *0,2 | *0,2 |  |  |  | 0 | 0 | 1 | 1 |  |  |  | 1010 | шт. | шт. | 1 | [6 empty] | 35096056 | 1 | СН-2012 | 0 |  | 4 | 0 | Подрядные работы, гл. 1-5,7 | работа |  | Поправка: СН-2012 О.П. п.22 |  | 0 | 3700.99 | 2206.16 | 66.25 | 0.31 | 1428.58 | 2.3 | 0 | 0 | [17 empty] | 0 | 0 | 0 |  |  |  |  | 70 | 10 |  |  |  |  | 0 |  | 845110403 | 2 | 1 | -2 | 0 | 1 | 0 | 7914.08 | 0 | 0 | 7914.08 |  | 0 | 3 | 0 |  | 0 | 1 | 0 | 0 | 0 | 0 |  |  | 0 | 0
17 | 1 | 811 | 811 | 345 | 1.21-3603-6-2/1 | Установка выключателя установочного автоматического (автомата) или неавтоматического одно-, двух-, трехполюсного на конструкции на стене или колонне на ток до 100 А | шт. | 15 | 0 | 15 |  |  |  | 55514.85 | 33092.4 | 993.75 | 4.65 | 21428.7 | 0 | 34.5 | 0 | 0 | 15000.09 | 2142.87 |  | 35364244 | 3700.99 | 2206.16 | 66.25 | 0.31 | 1428.58 | 0 | 2.3 | 0 | 0 | 3700.99 | 2206.16 | 66.25 | 0.31 | 1428.58 | 0 | 2.3 | 0 | 0 | 70 | 10 | 1 | 1 |  |  | 1 | 1 | 1 | 1 |  |  |  |  | 0 | 4 | СН-2012.1 Выпуск № 6 (в текущих ценах по состоянию на 01.01.2026 г.). 1.21-3603-6-2/1 |  |  | 0 | 0 |  | 0 | 1 | 0 | 1 | 1 | 1 | 1 | 1 | 1 |  | 70 | 10 |  |  |  | 0 | 0 | 0 | [5 empty] | 0 |  | 0 | 55514.85 | 2206.16 | 66.25 | 0.31 | 1428.58 | 0 | 2.3 | 0 | 0 | 15000.09 | 2142.87 | [13 empty] | 0 | 0 | 1 | 1 |  |  |  | 1010 | шт. | шт. | 1 | [6 empty] | 35096056 | 1 | СН-2012 | 0 |  | 4 | 0 | Подрядные работы, гл. 1-5,7 | работа |  |  |  | 0 | 3700.99 | 2206.16 | 66.25 | 0.31 | 1428.58 | 2.3 | 0 | 0 | [17 empty] | 0 | 0 | 0 |  |  |  |  | 70 | 10 |  |  |  |  | 0 |  | -1068314092 | 2 | 1 | -2 | 0 | 5.02 | 0 | 72662.83 | 0 | 0 | 72662.83 |  | 0 | 3 | 0 |  | 0 | 1 | 0 | 0 | 0 | 0 |  |  | 0 | 0
18 | 1 | 811 |  | 345,1 | 21.21-5-19 | Выключатели автоматические, серия "Домовой", трехполюсные, тип ВА 63(С), на ток: 50 А, 63 А | шт. | -15 | -1 | -1 |  |  |  | -33092.4 | -33092.4 | 0 | 0 | 0 | 0 | 0 | 0 | 0 | 0 | 0 |  | 35364244 | 2206.16 | 2206.16 | 0 | 0 | 0 | 0 | 0 | 0 | 0 | 2206.16 | 2206.16 | 0 | 0 | 0 | 0 | 0 | 0 | 0 | 70 | 10 | 1 | 1 |  |  | 1 | 1 | 1 | 1 |  |  |  |  | 3 | 4 | СН-2012.21 Выпуск № 6 (в текущих ценах по состоянию на 01.01.2026 г.). 21.21-5-19 |  |  | 0 | 0 |  | 0 | 1 | 1 | 1 | 1 | 1 | 1 | 1 | 1 |  | 70 | 10 |  |  |  | 0 | 0 | 0 | [5 empty] | 0 |  | 0 | -33092.4 | 2206.16 | 0 | 0 | 0 | 0 | 0 | 0 | 0 | 0 | 0 | [13 empty] | 0 | 0 | 1 | 1 |  |  |  | 1010 | шт. | шт. | 1 | [6 empty] | 35096056 | 1 | СН-2012 | 0 |  | 4 | 0 | Подрядные работы, гл. 1-5,7 | работа |  |  |  | 32768 | 2206.16 | 2206.16 | 0 | 0 | 0 | 0 | 0 | [18 empty] | 0 | 0 | 0 |  |  |  |  | 70 | 10 |  |  |  |  | 0 |  | -2080535723 | 2 | 1 | -2 | 0 | 0 | 0 | -33092.4 | 0 | 0 | -33092.4 |  | 0 | 3 | 0 |  | 0 | 1 | 0 | 0 | 0 | 0 |  |  | 0 | 0
51 | 1 | 4 | 2483 |  | Новый раздел | Электрощит ЩО 2.1 | 0 | [6 empty] | 26906.94 | 0 | 1192.5 | 5.58 | 25714.44 | 0 | 41.4 | 0 | 0 | 18000.11 | 2571.44 |  |  | 26906.94 | 0 | 1192.5 | 5.58 | 25714.44 | 0 | 41.4 | 0 | 0 | 18000.11 | 2571.44 |  |  | 0 | 0 | 0 | 47484.51 | 0 | 0 | 47484.51 | 0 | 0 | 0 | 0 | 0 | 0 | 0 | 0 | 0 | [19 empty] | 0 | 0 | 0 | 47484.51 | 0 | 0 | 47484.51 | 0 | 0 | 0 | 0 | 0 | 0 | 0 | 0 | 0 | [114 empty] | 0
50 | 0 | 0 | 1 | 201 | 26906.94 | ПЗ | Прямые затраты |  |  | 201 | 1 | 3 |  | 2 | [7 empty] | 26906.94 | 1 | 26906.94
50 | 0 | 0 | 1 | 202 | 0 | СтМатОб | Стоимость материальных ресурсов (всего) |  |  | 202 | 2 | 3 |  | 2 | [7 empty] | 0 | 1 | 0
50 | 0 | 0 | 1 | 222 | 0 | СтМатОбЗак | Стоимость материалов и оборудования заказчика |  |  | 222 | 3 | 3 |  | 2 | [7 empty] | 0 | 1 | 0
50 | 0 | 0 | 1 | 225 | 0 | СтМатОбПод | Стоимость материалов и оборудования подрядчика |  |  | 225 | 4 | 3 |  | 2 | [7 empty] | 0 | 1 | 0
50 | 0 | 0 | 1 | 226 | 0 | СтМат | Стоимость материалов (всего) |  |  | 226 | 5 | 3 |  | 2 | [7 empty] | 0 | 1 | 0
50 | 0 | 0 | 1 | 227 | 0 | СтМатЗак | Стоимость материалов заказчика |  |  | 227 | 6 | 3 |  | 2 | [7 empty] | 0 | 1 | 0
50 | 0 | 0 | 1 | 228 | 0 | СтМатПод | Стоимость материалов подрядчика |  |  | 228 | 7 | 3 |  | 2 | [7 empty] | 0 | 1 | 0
50 | 0 | 0 | 1 | 216 | 0 | Оборуд | Стоимость оборудования (всего) |  |  | 216 | 8 | 3 |  | 2 | [7 empty] | 0 | 1 | 0
50 | 0 | 0 | 1 | 223 | 0 | ОборудЗак | Стоимость оборудования заказчика |  |  | 223 | 9 | 3 |  | 2 | [7 empty] | 0 | 1 | 0
50 | 0 | 0 | 1 | 229 | 0 | ОборудПод | Стоимость оборудования подрядчика |  |  | 229 | 10 | 3 |  | 2 | [7 empty] | 0 | 1 | 0
50 | 0 | 0 | 1 | 203 | 1192.5 | ЭММ | Эксплуатация машин |  |  | 203 | 11 | 3 |  | 2 | [7 empty] | 1192.5 | 1 | 1192.5
50 | 0 | 0 | 1 | 231 | 0 | ЭММсНРиСП | Эксплуатация машин по ТСН-2001.16 |  |  | 231 | 12 | 3 |  | 2 | [7 empty] | 0 | 1 | 0
50 | 0 | 0 | 1 | 204 | 5.58 | ЗПМ | ЗП машинистов |  |  | 204 | 13 | 3 |  | 2 | [7 empty] | 5.58 | 1 | 5.58
50 | 0 | 0 | 1 | 205 | 25714.44 | ОЗП | Основная ЗП рабочих |  |  | 205 | 14 | 3 |  | 2 | [7 empty] | 25714.44 | 1 | 25714.44
50 | 0 | 0 | 1 | 232 | 0 | ОЗПсНРиСП | Основная ЗП рабочих по ТСН-2001.16 |  |  | 232 | 15 | 3 |  | 2 | [7 empty] | 0 | 1 | 0
50 | 0 | 0 | 1 | 214 | 0 | Строит | Строительные работы с НР и СП |  |  | 214 | 16 | 3 |  | 2 | [7 empty] | 0 | 1 | 0
50 | 0 | 0 | 1 | 215 | 0 | Монтаж | Монтажные работы с НР и СП |  |  | 215 | 17 | 3 |  | 2 | [7 empty] | 0 | 1 | 0
50 | 0 | 0 | 1 | 217 | 47484.51 | Прочие | Прочие работы с НР и СП |  |  | 217 | 18 | 3 |  | 2 | [7 empty] | 47484.51 | 1 | 47484.51
50 | 0 | 0 | 1 | 230 | 0 | ПрочиеЗатр | Прочие затраты по ТСН-2001.16 |  |  | 230 | 19 | 3 |  | 2 | [7 empty] | 0 | 1 | 0
50 | 0 | 0 | 1 | 206 | 0 | ВозврМат | Возврат материалов |  |  | 206 | 20 | 3 |  | 2 | [7 empty] | 0 | 1 | 0
50 | 0 | 0 | 1 | 207 | 41.4 | ТрудСтр | Трудозатраты строителей |  |  | 207 | 21 | 3 |  | -1 | [7 empty] | 41.4 | 1 | 41.4
50 | 0 | 0 | 1 | 208 | 0 | ТрудМаш | Трудозатраты машинистов |  |  | 208 | 22 | 3 |  | -1 | [7 empty] | 0 | 1 | 0
50 | 0 | 0 | 1 | 209 | 0 | ТранспМат | Транспорт материалов |  |  | 209 | 23 | 3 |  | 2 | [7 empty] | 0 | 1 | 0
50 | 0 | 0 | 1 | 233 | 0 | Перевозка | Перевозка грузов |  |  | 233 | 24 | 3 |  | 2 | [7 empty] | 0 | 1 | 0
50 | 0 | 0 | 1 | 210 | 18000.11 | НР | Накладные расходы |  |  | 210 | 25 | 3 |  | 2 | [7 empty] | 18000.11 | 1 | 18000.11
50 | 0 | 0 | 1 | 211 | 2571.44 | СмПриб | Сметная прибыль |  |  | 211 | 26 | 3 |  | 2 | [7 empty] | 2571.44 | 1 | 2571.44
50 | 0 | 0 | 1 | 224 | 47484.51 | Всего | Всего с НР и СП |  |  | 224 | 27 | 3 |  | 2 | [7 empty] | 47484.51 | 1 | 47484.51
4 | 1 |  | 2529 |  | Новый раздел | Электрощит РЩ 2.1 |  | 0 |  | 0 | [7 empty] | 0 |  |  | 0 | [53 empty] | 0 | [11 empty] | 0
52 | 1 | 4 | 2521 | 0 | Новый раздел | Электрощит РЩ 2.1 | [7 empty] | 23319.35 | 0 | 1033.5 | 4.84 | 22285.85 | 0 | 35.88 | 0 | 0 | 15600.1 | 2228.58 | 0 | 0 | 23319.35 | 0 | 1033.5 | 4.84 | 22285.85 | 0 | 35.88 | 0 | 0 | 15600.1 | 2228.58 | 0 | 0 | 0 | 0 | 0 | 41153.25 | 0 | 0 | 41153.25 | 0 | 0 | 0 | 0 | 0 | 0 | 0 | 0 | 0 | 0 | 0 | 0 | 0 | 0 | 0 | 0 | 0 | 0 | 0 | 0 | 0 | 0 | 0 | 0 | 0 | 0 | 0 | 0 | 0 | 0 | 0 | 41153.25 | 0 | 0 | 41153.25 | 0 | 0 | 0 | 0 | 0 | 0 | 0 | 0 | 0 | 0 | 0 | 0 | 0 | 0 | 0 | 0 | 0 | 0 | 0 | 0 | 0 | 0 | 0 | 0 | 0 | 0 | 0 | 0 | 0 | 0 | 0 | 0 | 0 | 0 | 0 | 0 | 0 | 0 | 0 | 0 | 0 | 0 | 0 | 0 | 0 | 0 | 0 | 0 | 0 | 0 | 0 | 0 | 0 | 0 | 0 | 0 | 0 | 0 | 0 | 0 | 0 | 0 | 0 | 0 | 0 | 0 | 0 | 0 | 0 | 0 | 0 | 0 | 0 | 0 | 0 | 0 | 0 | 0 | 0 | 0 | 0 | 0 | 0 | 0 | 0 | 0 | 0 | 0 | 0 | 0 | 0 | 0 | 0 | 0 | 0 | 0 | 0 | 0 | 0 | 0 | 0 | 0 | 0 | 0 | 0 | 0 | 0 | 0 | 0 | 0 | 0 | 0 | 0 | 0 | 0 | 0 | 0 | 0 | 0 | 0 | 0 | 0 | 0 | 0
17 | 1 | 816 | 816 | 346 | 1.21-3603-6-2/1 | Установка выключателя установочного автоматического (автомата) или неавтоматического одно-, двух-, трехполюсного на конструкции на стене или колонне на ток до 100 А (демонтаж) | шт. | 13 | 0 | 13 |  |  |  | 3886.56 | 0 | 172.25 | 0.81 | 3714.31 | 0 | 5.98 | 0 | 0 | 2600.02 | 371.43 |  | 35364244 | 298.966 | 0 | 13.25 | 0.062 | 285.716 | 0 | 0.46 | 0 | 0 | 3700.99 | 2206.16 | 66.25 | 0.31 | 1428.58 | 0 | 2.3 | 0 | 0 | 70 | 10 | 1 | 1 |  |  | 1 | 1 | 1 | 1 |  |  |  |  | 0 | 4 | СН-2012.1 Выпуск № 6 (в текущих ценах по состоянию на 01.01.2026 г.). 1.21-3603-6-2/1 |  |  | 0 | 0 |  | 0 | 1 | 0 | 1 | 1 | 1 | 1 | 1 | 1 |  | 70 | 10 |  |  |  | 0 | 0 | 0 | [5 empty] | 0 | Поправка: СН-2012 О.П. п.22 Наименование: Демонтаж, разборка отдельных бетонных, железобетонных, металлических, деревянных, пластмассовых конструктивных элементов зданий и сооружений, внутренних и наружных инженерных систем и коммуникаций при отсутствии необходимых стоимостных нормативов в сборниках СН-2012 | 0 | 3886.56 | 0 | 13.25 | 0.062 | 285.716 | 0 | 0.46 | 0 | 0 | 2600.017 | 371.431 |  | 20 |  | *0 | *0,2 | *0,2 | *0,2 |  | *0,2 | *0,2 |  |  |  | 0 | 0 | 1 | 1 |  |  |  | 1010 | шт. | шт. | 1 | [6 empty] | 35096056 | 1 | СН-2012 | 0 |  | 4 | 0 | Подрядные работы, гл. 1-5,7 | работа |  | Поправка: СН-2012 О.П. п.22 |  | 0 | 3700.99 | 2206.16 | 66.25 | 0.31 | 1428.58 | 2.3 | 0 | 0 | [17 empty] | 0 | 0 | 0 |  |  |  |  | 70 | 10 |  |  |  |  | 0 |  | 845110403 | 2 | 1 | -2 | 0 | 0.87 | 0 | 6858.88 | 0 | 0 | 6858.88 |  | 0 | 3 | 0 |  | 0 | 1 | 0 | 0 | 0 | 0 |  |  | 0 | 0
17 | 1 | 821 | 821 | 347 | 1.21-3603-6-2/1 | Установка выключателя установочного автоматического (автомата) или неавтоматического одно-, двух-, трехполюсного на конструкции на стене или колонне на ток до 100 А | шт. | 13 | 0 | 13 |  |  |  | 48112.87 | 28680.08 | 861.25 | 4.03 | 18571.54 | 0 | 29.9 | 0 | 0 | 13000.08 | 1857.15 |  | 35364244 | 3700.99 | 2206.16 | 66.25 | 0.31 | 1428.58 | 0 | 2.3 | 0 | 0 | 3700.99 | 2206.16 | 66.25 | 0.31 | 1428.58 | 0 | 2.3 | 0 | 0 | 70 | 10 | 1 | 1 |  |  | 1 | 1 | 1 | 1 |  |  |  |  | 0 | 4 | СН-2012.1 Выпуск № 6 (в текущих ценах по состоянию на 01.01.2026 г.). 1.21-3603-6-2/1 |  |  | 0 | 0 |  | 0 | 1 | 0 | 1 | 1 | 1 | 1 | 1 | 1 |  | 70 | 10 |  |  |  | 0 | 0 | 0 | [5 empty] | 0 |  | 0 | 48112.87 | 2206.16 | 66.25 | 0.31 | 1428.58 | 0 | 2.3 | 0 | 0 | 13000.078 | 1857.154 | [13 empty] | 0 | 0 | 1 | 1 |  |  |  | 1010 | шт. | шт. | 1 | [6 empty] | 35096056 | 1 | СН-2012 | 0 |  | 4 | 0 | Подрядные работы, гл. 1-5,7 | работа |  |  |  | 0 | 3700.99 | 2206.16 | 66.25 | 0.31 | 1428.58 | 2.3 | 0 | 0 | [17 empty] | 0 | 0 | 0 |  |  |  |  | 70 | 10 |  |  |  |  | 0 |  | -1068314092 | 2 | 1 | -2 | 0 | 4.35 | 0 | 62974.45 | 0 | 0 | 62974.45 |  | 0 | 3 | 0 |  | 0 | 1 | 0 | 0 | 0 | 0 |  |  | 0 | 0
18 | 1 | 821 |  | 347,1 | 21.21-5-19 | Выключатели автоматические, серия "Домовой", трехполюсные, тип ВА 63(С), на ток: 50 А, 63 А | шт. | -13 | -1 | -1 |  |  |  | -28680.08 | -28680.08 | 0 | 0 | 0 | 0 | 0 | 0 | 0 | 0 | 0 |  | 35364244 | 2206.16 | 2206.16 | 0 | 0 | 0 | 0 | 0 | 0 | 0 | 2206.16 | 2206.16 | 0 | 0 | 0 | 0 | 0 | 0 | 0 | 70 | 10 | 1 | 1 |  |  | 1 | 1 | 1 | 1 |  |  |  |  | 3 | 4 | СН-2012.21 Выпуск № 6 (в текущих ценах по состоянию на 01.01.2026 г.). 21.21-5-19 |  |  | 0 | 0 |  | 0 | 1 | 1 | 1 | 1 | 1 | 1 | 1 | 1 |  | 70 | 10 |  |  |  | 0 | 0 | 0 | [5 empty] | 0 |  | 0 | -28680.08 | 2206.16 | 0 | 0 | 0 | 0 | 0 | 0 | 0 | 0 | 0 | [13 empty] | 0 | 0 | 1 | 1 |  |  |  | 1010 | шт. | шт. | 1 | [6 empty] | 35096056 | 1 | СН-2012 | 0 |  | 4 | 0 | Подрядные работы, гл. 1-5,7 | работа |  |  |  | 32768 | 2206.16 | 2206.16 | 0 | 0 | 0 | 0 | 0 | [18 empty] | 0 | 0 | 0 |  |  |  |  | 70 | 10 |  |  |  |  | 0 |  | -2080535723 | 2 | 1 | -2 | 0 | 0 | 0 | -28680.08 | 0 | 0 | -28680.08 |  | 0 | 3 | 0 |  | 0 | 1 | 0 | 0 | 0 | 0 |  |  | 0 | 0
51 | 1 | 4 | 2521 |  | Новый раздел | Электрощит РЩ 2.1 | 0 | [6 empty] | 23319.35 | 0 | 1033.5 | 4.84 | 22285.85 | 0 | 35.88 | 0 | 0 | 15600.1 | 2228.58 |  |  | 23319.35 | 0 | 1033.5 | 4.84 | 22285.85 | 0 | 35.88 | 0 | 0 | 15600.1 | 2228.58 |  |  | 0 | 0 | 0 | 41153.25 | 0 | 0 | 41153.25 | 0 | 0 | 0 | 0 | 0 | 0 | 0 | 0 | 0 | [19 empty] | 0 | 0 | 0 | 41153.25 | 0 | 0 | 41153.25 | 0 | 0 | 0 | 0 | 0 | 0 | 0 | 0 | 0 | [114 empty] | 0
50 | 0 | 0 | 1 | 201 | 23319.35 | ПЗ | Прямые затраты |  |  | 201 | 1 | 3 |  | 2 | [7 empty] | 23319.35 | 1 | 23319.35
50 | 0 | 0 | 1 | 202 | 0 | СтМатОб | Стоимость материальных ресурсов (всего) |  |  | 202 | 2 | 3 |  | 2 | [7 empty] | 0 | 1 | 0
50 | 0 | 0 | 1 | 222 | 0 | СтМатОбЗак | Стоимость материалов и оборудования заказчика |  |  | 222 | 3 | 3 |  | 2 | [7 empty] | 0 | 1 | 0
50 | 0 | 0 | 1 | 225 | 0 | СтМатОбПод | Стоимость материалов и оборудования подрядчика |  |  | 225 | 4 | 3 |  | 2 | [7 empty] | 0 | 1 | 0
50 | 0 | 0 | 1 | 226 | 0 | СтМат | Стоимость материалов (всего) |  |  | 226 | 5 | 3 |  | 2 | [7 empty] | 0 | 1 | 0
50 | 0 | 0 | 1 | 227 | 0 | СтМатЗак | Стоимость материалов заказчика |  |  | 227 | 6 | 3 |  | 2 | [7 empty] | 0 | 1 | 0
50 | 0 | 0 | 1 | 228 | 0 | СтМатПод | Стоимость материалов подрядчика |  |  | 228 | 7 | 3 |  | 2 | [7 empty] | 0 | 1 | 0
50 | 0 | 0 | 1 | 216 | 0 | Оборуд | Стоимость оборудования (всего) |  |  | 216 | 8 | 3 |  | 2 | [7 empty] | 0 | 1 | 0
50 | 0 | 0 | 1 | 223 | 0 | ОборудЗак | Стоимость оборудования заказчика |  |  | 223 | 9 | 3 |  | 2 | [7 empty] | 0 | 1 | 0
50 | 0 | 0 | 1 | 229 | 0 | ОборудПод | Стоимость оборудования подрядчика |  |  | 229 | 10 | 3 |  | 2 | [7 empty] | 0 | 1 | 0
50 | 0 | 0 | 1 | 203 | 1033.5 | ЭММ | Эксплуатация машин |  |  | 203 | 11 | 3 |  | 2 | [7 empty] | 1033.5 | 1 | 1033.5
50 | 0 | 0 | 1 | 231 | 0 | ЭММсНРиСП | Эксплуатация машин по ТСН-2001.16 |  |  | 231 | 12 | 3 |  | 2 | [7 empty] | 0 | 1 | 0
50 | 0 | 0 | 1 | 204 | 4.84 | ЗПМ | ЗП машинистов |  |  | 204 | 13 | 3 |  | 2 | [7 empty] | 4.84 | 1 | 4.84
50 | 0 | 0 | 1 | 205 | 22285.85 | ОЗП | Основная ЗП рабочих |  |  | 205 | 14 | 3 |  | 2 | [7 empty] | 22285.85 | 1 | 22285.85
50 | 0 | 0 | 1 | 232 | 0 | ОЗПсНРиСП | Основная ЗП рабочих по ТСН-2001.16 |  |  | 232 | 15 | 3 |  | 2 | [7 empty] | 0 | 1 | 0
50 | 0 | 0 | 1 | 214 | 0 | Строит | Строительные работы с НР и СП |  |  | 214 | 16 | 3 |  | 2 | [7 empty] | 0 | 1 | 0
50 | 0 | 0 | 1 | 215 | 0 | Монтаж | Монтажные работы с НР и СП |  |  | 215 | 17 | 3 |  | 2 | [7 empty] | 0 | 1 | 0
50 | 0 | 0 | 1 | 217 | 41153.25 | Прочие | Прочие работы с НР и СП |  |  | 217 | 18 | 3 |  | 2 | [7 empty] | 41153.25 | 1 | 41153.25
50 | 0 | 0 | 1 | 230 | 0 | ПрочиеЗатр | Прочие затраты по ТСН-2001.16 |  |  | 230 | 19 | 3 |  | 2 | [7 empty] | 0 | 1 | 0
50 | 0 | 0 | 1 | 206 | 0 | ВозврМат | Возврат материалов |  |  | 206 | 20 | 3 |  | 2 | [7 empty] | 0 | 1 | 0
50 | 0 | 0 | 1 | 207 | 35.88 | ТрудСтр | Трудозатраты строителей |  |  | 207 | 21 | 3 |  | -1 | [7 empty] | 35.88 | 1 | 35.88
50 | 0 | 0 | 1 | 208 | 0 | ТрудМаш | Трудозатраты машинистов |  |  | 208 | 22 | 3 |  | -1 | [7 empty] | 0 | 1 | 0
50 | 0 | 0 | 1 | 209 | 0 | ТранспМат | Транспорт материалов |  |  | 209 | 23 | 3 |  | 2 | [7 empty] | 0 | 1 | 0
50 | 0 | 0 | 1 | 233 | 0 | Перевозка | Перевозка грузов |  |  | 233 | 24 | 3 |  | 2 | [7 empty] | 0 | 1 | 0
50 | 0 | 0 | 1 | 210 | 15600.1 | НР | Накладные расходы |  |  | 210 | 25 | 3 |  | 2 | [7 empty] | 15600.1 | 1 | 15600.1
50 | 0 | 0 | 1 | 211 | 2228.58 | СмПриб | Сметная прибыль |  |  | 211 | 26 | 3 |  | 2 | [7 empty] | 2228.58 | 1 | 2228.58
50 | 0 | 0 | 1 | 224 | 41153.25 | Всего | Всего с НР и СП |  |  | 224 | 27 | 3 |  | 2 | [7 empty] | 41153.25 | 1 | 41153.25
4 | 1 |  | 2567 |  | Новый раздел | Электрощит ЩАО 2.2 |  | 0 |  | 0 | [7 empty] | 0 |  |  | 0 | [53 empty] | 0 | [11 empty] | 0
52 | 1 | 4 | 2559 | 0 | Новый раздел | Электрощит ЩАО 2.2 | [7 empty] | 25113.14 | 0 | 1113 | 5.21 | 24000.14 | 0 | 38.64 | 0 | 0 | 16800.09 | 2400.01 | 0 | 0 | 25113.14 | 0 | 1113 | 5.21 | 24000.14 | 0 | 38.64 | 0 | 0 | 16800.09 | 2400.01 | 0 | 0 | 0 | 0 | 0 | 44318.87 | 0 | 0 | 44318.87 | 0 | 0 | 0 | 0 | 0 | 0 | 0 | 0 | 0 | 0 | 0 | 0 | 0 | 0 | 0 | 0 | 0 | 0 | 0 | 0 | 0 | 0 | 0 | 0 | 0 | 0 | 0 | 0 | 0 | 0 | 0 | 44318.87 | 0 | 0 | 44318.87 | 0 | 0 | 0 | 0 | 0 | 0 | 0 | 0 | 0 | 0 | 0 | 0 | 0 | 0 | 0 | 0 | 0 | 0 | 0 | 0 | 0 | 0 | 0 | 0 | 0 | 0 | 0 | 0 | 0 | 0 | 0 | 0 | 0 | 0 | 0 | 0 | 0 | 0 | 0 | 0 | 0 | 0 | 0 | 0 | 0 | 0 | 0 | 0 | 0 | 0 | 0 | 0 | 0 | 0 | 0 | 0 | 0 | 0 | 0 | 0 | 0 | 0 | 0 | 0 | 0 | 0 | 0 | 0 | 0 | 0 | 0 | 0 | 0 | 0 | 0 | 0 | 0 | 0 | 0 | 0 | 0 | 0 | 0 | 0 | 0 | 0 | 0 | 0 | 0 | 0 | 0 | 0 | 0 | 0 | 0 | 0 | 0 | 0 | 0 | 0 | 0 | 0 | 0 | 0 | 0 | 0 | 0 | 0 | 0 | 0 | 0 | 0 | 0 | 0 | 0 | 0 | 0 | 0 | 0 | 0 | 0 | 0 | 0 | 0
17 | 1 | 826 | 826 | 348 | 1.21-3603-6-2/1 | Установка выключателя установочного автоматического (автомата) или неавтоматического одно-, двух-, трехполюсного на конструкции на стене или колонне на ток до 100 А (демонтаж) | шт. | 14 | 0 | 14 |  |  |  | 4185.52 | 0 | 185.5 | 0.87 | 4000.02 | 0 | 6.44 | 0 | 0 | 2800.01 | 400 |  | 35364244 | 298.966 | 0 | 13.25 | 0.062 | 285.716 | 0 | 0.46 | 0 | 0 | 3700.99 | 2206.16 | 66.25 | 0.31 | 1428.58 | 0 | 2.3 | 0 | 0 | 70 | 10 | 1 | 1 |  |  | 1 | 1 | 1 | 1 |  |  |  |  | 0 | 4 | СН-2012.1 Выпуск № 6 (в текущих ценах по состоянию на 01.01.2026 г.). 1.21-3603-6-2/1 |  |  | 0 | 0 |  | 0 | 1 | 0 | 1 | 1 | 1 | 1 | 1 | 1 |  | 70 | 10 |  |  |  | 0 | 0 | 0 | [5 empty] | 0 | Поправка: СН-2012 О.П. п.22 Наименование: Демонтаж, разборка отдельных бетонных, железобетонных, металлических, деревянных, пластмассовых конструктивных элементов зданий и сооружений, внутренних и наружных инженерных систем и коммуникаций при отсутствии необходимых стоимостных нормативов в сборниках СН-2012 | 0 | 4185.52 | 0 | 13.25 | 0.062 | 285.716 | 0 | 0.46 | 0 | 0 | 2800.014 | 400.002 |  | 21 |  | *0 | *0,2 | *0,2 | *0,2 |  | *0,2 | *0,2 |  |  |  | 0 | 0 | 1 | 1 |  |  |  | 1010 | шт. | шт. | 1 | [6 empty] | 35096056 | 1 | СН-2012 | 0 |  | 4 | 0 | Подрядные работы, гл. 1-5,7 | работа |  | Поправка: СН-2012 О.П. п.22 |  | 0 | 3700.99 | 2206.16 | 66.25 | 0.31 | 1428.58 | 2.3 | 0 | 0 | [17 empty] | 0 | 0 | 0 |  |  |  |  | 70 | 10 |  |  |  |  | 0 |  | 845110403 | 2 | 1 | -2 | 0 | 0.94 | 0 | 7386.47 | 0 | 0 | 7386.47 |  | 0 | 3 | 0 |  | 0 | 1 | 0 | 0 | 0 | 0 |  |  | 0 | 0
17 | 1 | 831 | 831 | 349 | 1.21-3603-6-2/1 | Установка выключателя установочного автоматического (автомата) или неавтоматического одно-, двух-, трехполюсного на конструкции на стене или колонне на ток до 100 А | шт. | 14 | 0 | 14 |  |  |  | 51813.86 | 30886.24 | 927.5 | 4.34 | 20000.12 | 0 | 32.2 | 0 | 0 | 14000.08 | 2000.01 |  | 35364244 | 3700.99 | 2206.16 | 66.25 | 0.31 | 1428.58 | 0 | 2.3 | 0 | 0 | 3700.99 | 2206.16 | 66.25 | 0.31 | 1428.58 | 0 | 2.3 | 0 | 0 | 70 | 10 | 1 | 1 |  |  | 1 | 1 | 1 | 1 |  |  |  |  | 0 | 4 | СН-2012.1 Выпуск № 6 (в текущих ценах по состоянию на 01.01.2026 г.). 1.21-3603-6-2/1 |  |  | 0 | 0 |  | 0 | 1 | 0 | 1 | 1 | 1 | 1 | 1 | 1 |  | 70 | 10 |  |  |  | 0 | 0 | 0 | [5 empty] | 0 |  | 0 | 51813.86 | 2206.16 | 66.25 | 0.31 | 1428.58 | 0 | 2.3 | 0 | 0 | 14000.084 | 2000.012 | [13 empty] | 0 | 0 | 1 | 1 |  |  |  | 1010 | шт. | шт. | 1 | [6 empty] | 35096056 | 1 | СН-2012 | 0 |  | 4 | 0 | Подрядные работы, гл. 1-5,7 | работа |  |  |  | 0 | 3700.99 | 2206.16 | 66.25 | 0.31 | 1428.58 | 2.3 | 0 | 0 | [17 empty] | 0 | 0 | 0 |  |  |  |  | 70 | 10 |  |  |  |  | 0 |  | -1068314092 | 2 | 1 | -2 | 0 | 4.69 | 0 | 67818.64 | 0 | 0 | 67818.64 |  | 0 | 3 | 0 |  | 0 | 1 | 0 | 0 | 0 | 0 |  |  | 0 | 0
18 | 1 | 831 |  | 349,1 | 21.21-5-19 | Выключатели автоматические, серия "Домовой", трехполюсные, тип ВА 63(С), на ток: 50 А, 63 А | шт. | -14 | -1 | -1 |  |  |  | -30886.24 | -30886.24 | 0 | 0 | 0 | 0 | 0 | 0 | 0 | 0 | 0 |  | 35364244 | 2206.16 | 2206.16 | 0 | 0 | 0 | 0 | 0 | 0 | 0 | 2206.16 | 2206.16 | 0 | 0 | 0 | 0 | 0 | 0 | 0 | 70 | 10 | 1 | 1 |  |  | 1 | 1 | 1 | 1 |  |  |  |  | 3 | 4 | СН-2012.21 Выпуск № 6 (в текущих ценах по состоянию на 01.01.2026 г.). 21.21-5-19 |  |  | 0 | 0 |  | 0 | 1 | 1 | 1 | 1 | 1 | 1 | 1 | 1 |  | 70 | 10 |  |  |  | 0 | 0 | 0 | [5 empty] | 0 |  | 0 | -30886.24 | 2206.16 | 0 | 0 | 0 | 0 | 0 | 0 | 0 | 0 | 0 | [13 empty] | 0 | 0 | 1 | 1 |  |  |  | 1010 | шт. | шт. | 1 | [6 empty] | 35096056 | 1 | СН-2012 | 0 |  | 4 | 0 | Подрядные работы, гл. 1-5,7 | работа |  |  |  | 32768 | 2206.16 | 2206.16 | 0 | 0 | 0 | 0 | 0 | [18 empty] | 0 | 0 | 0 |  |  |  |  | 70 | 10 |  |  |  |  | 0 |  | -2080535723 | 2 | 1 | -2 | 0 | 0 | 0 | -30886.24 | 0 | 0 | -30886.24 |  | 0 | 3 | 0 |  | 0 | 1 | 0 | 0 | 0 | 0 |  |  | 0 | 0
51 | 1 | 4 | 2559 |  | Новый раздел | Электрощит ЩАО 2.2 | 0 | [6 empty] | 25113.14 | 0 | 1113 | 5.21 | 24000.14 | 0 | 38.64 | 0 | 0 | 16800.09 | 2400.01 |  |  | 25113.14 | 0 | 1113 | 5.21 | 24000.14 | 0 | 38.64 | 0 | 0 | 16800.09 | 2400.01 |  |  | 0 | 0 | 0 | 44318.87 | 0 | 0 | 44318.87 | 0 | 0 | 0 | 0 | 0 | 0 | 0 | 0 | 0 | [19 empty] | 0 | 0 | 0 | 44318.87 | 0 | 0 | 44318.87 | 0 | 0 | 0 | 0 | 0 | 0 | 0 | 0 | 0 | [114 empty] | 0
50 | 0 | 0 | 1 | 201 | 25113.14 | ПЗ | Прямые затраты |  |  | 201 | 1 | 3 |  | 2 | [7 empty] | 25113.14 | 1 | 25113.14
50 | 0 | 0 | 1 | 202 | 0 | СтМатОб | Стоимость материальных ресурсов (всего) |  |  | 202 | 2 | 3 |  | 2 | [7 empty] | 0 | 1 | 0
50 | 0 | 0 | 1 | 222 | 0 | СтМатОбЗак | Стоимость материалов и оборудования заказчика |  |  | 222 | 3 | 3 |  | 2 | [7 empty] | 0 | 1 | 0
50 | 0 | 0 | 1 | 225 | 0 | СтМатОбПод | Стоимость материалов и оборудования подрядчика |  |  | 225 | 4 | 3 |  | 2 | [7 empty] | 0 | 1 | 0
50 | 0 | 0 | 1 | 226 | 0 | СтМат | Стоимость материалов (всего) |  |  | 226 | 5 | 3 |  | 2 | [7 empty] | 0 | 1 | 0
50 | 0 | 0 | 1 | 227 | 0 | СтМатЗак | Стоимость материалов заказчика |  |  | 227 | 6 | 3 |  | 2 | [7 empty] | 0 | 1 | 0
50 | 0 | 0 | 1 | 228 | 0 | СтМатПод | Стоимость материалов подрядчика |  |  | 228 | 7 | 3 |  | 2 | [7 empty] | 0 | 1 | 0
50 | 0 | 0 | 1 | 216 | 0 | Оборуд | Стоимость оборудования (всего) |  |  | 216 | 8 | 3 |  | 2 | [7 empty] | 0 | 1 | 0
50 | 0 | 0 | 1 | 223 | 0 | ОборудЗак | Стоимость оборудования заказчика |  |  | 223 | 9 | 3 |  | 2 | [7 empty] | 0 | 1 | 0
50 | 0 | 0 | 1 | 229 | 0 | ОборудПод | Стоимость оборудования подрядчика |  |  | 229 | 10 | 3 |  | 2 | [7 empty] | 0 | 1 | 0
50 | 0 | 0 | 1 | 203 | 1113 | ЭММ | Эксплуатация машин |  |  | 203 | 11 | 3 |  | 2 | [7 empty] | 1113 | 1 | 1113
50 | 0 | 0 | 1 | 231 | 0 | ЭММсНРиСП | Эксплуатация машин по ТСН-2001.16 |  |  | 231 | 12 | 3 |  | 2 | [7 empty] | 0 | 1 | 0
50 | 0 | 0 | 1 | 204 | 5.21 | ЗПМ | ЗП машинистов |  |  | 204 | 13 | 3 |  | 2 | [7 empty] | 5.21 | 1 | 5.21
50 | 0 | 0 | 1 | 205 | 24000.14 | ОЗП | Основная ЗП рабочих |  |  | 205 | 14 | 3 |  | 2 | [7 empty] | 24000.14 | 1 | 24000.14
50 | 0 | 0 | 1 | 232 | 0 | ОЗПсНРиСП | Основная ЗП рабочих по ТСН-2001.16 |  |  | 232 | 15 | 3 |  | 2 | [7 empty] | 0 | 1 | 0
50 | 0 | 0 | 1 | 214 | 0 | Строит | Строительные работы с НР и СП |  |  | 214 | 16 | 3 |  | 2 | [7 empty] | 0 | 1 | 0
50 | 0 | 0 | 1 | 215 | 0 | Монтаж | Монтажные работы с НР и СП |  |  | 215 | 17 | 3 |  | 2 | [7 empty] | 0 | 1 | 0
50 | 0 | 0 | 1 | 217 | 44318.87 | Прочие | Прочие работы с НР и СП |  |  | 217 | 18 | 3 |  | 2 | [7 empty] | 44318.87 | 1 | 44318.87
50 | 0 | 0 | 1 | 230 | 0 | ПрочиеЗатр | Прочие затраты по ТСН-2001.16 |  |  | 230 | 19 | 3 |  | 2 | [7 empty] | 0 | 1 | 0
50 | 0 | 0 | 1 | 206 | 0 | ВозврМат | Возврат материалов |  |  | 206 | 20 | 3 |  | 2 | [7 empty] | 0 | 1 | 0
50 | 0 | 0 | 1 | 207 | 38.64 | ТрудСтр | Трудозатраты строителей |  |  | 207 | 21 | 3 |  | -1 | [7 empty] | 38.64 | 1 | 38.64
50 | 0 | 0 | 1 | 208 | 0 | ТрудМаш | Трудозатраты машинистов |  |  | 208 | 22 | 3 |  | -1 | [7 empty] | 0 | 1 | 0
50 | 0 | 0 | 1 | 209 | 0 | ТранспМат | Транспорт материалов |  |  | 209 | 23 | 3 |  | 2 | [7 empty] | 0 | 1 | 0
50 | 0 | 0 | 1 | 233 | 0 | Перевозка | Перевозка грузов |  |  | 233 | 24 | 3 |  | 2 | [7 empty] | 0 | 1 | 0
50 | 0 | 0 | 1 | 210 | 16800.09 | НР | Накладные расходы |  |  | 210 | 25 | 3 |  | 2 | [7 empty] | 16800.09 | 1 | 16800.09
50 | 0 | 0 | 1 | 211 | 2400.01 | СмПриб | Сметная прибыль |  |  | 211 | 26 | 3 |  | 2 | [7 empty] | 2400.01 | 1 | 2400.01
50 | 0 | 0 | 1 | 224 | 44318.87 | Всего | Всего с НР и СП |  |  | 224 | 27 | 3 |  | 2 | [7 empty] | 44318.87 | 1 | 44318.87
4 | 1 |  | 2605 |  | Новый раздел | Электрощит ЩО 2.2 |  | 0 |  | 0 | [7 empty] | 0 |  |  | 0 | [53 empty] | 0 | [11 empty] | 0
52 | 1 | 4 | 2597 | 0 | Новый раздел | Электрощит ЩО 2.2 | [7 empty] | 25113.14 | 0 | 1113 | 5.21 | 24000.14 | 0 | 38.64 | 0 | 0 | 16800.09 | 2400.01 | 0 | 0 | 25113.14 | 0 | 1113 | 5.21 | 24000.14 | 0 | 38.64 | 0 | 0 | 16800.09 | 2400.01 | 0 | 0 | 0 | 0 | 0 | 44318.87 | 0 | 0 | 44318.87 | 0 | 0 | 0 | 0 | 0 | 0 | 0 | 0 | 0 | 0 | 0 | 0 | 0 | 0 | 0 | 0 | 0 | 0 | 0 | 0 | 0 | 0 | 0 | 0 | 0 | 0 | 0 | 0 | 0 | 0 | 0 | 44318.87 | 0 | 0 | 44318.87 | 0 | 0 | 0 | 0 | 0 | 0 | 0 | 0 | 0 | 0 | 0 | 0 | 0 | 0 | 0 | 0 | 0 | 0 | 0 | 0 | 0 | 0 | 0 | 0 | 0 | 0 | 0 | 0 | 0 | 0 | 0 | 0 | 0 | 0 | 0 | 0 | 0 | 0 | 0 | 0 | 0 | 0 | 0 | 0 | 0 | 0 | 0 | 0 | 0 | 0 | 0 | 0 | 0 | 0 | 0 | 0 | 0 | 0 | 0 | 0 | 0 | 0 | 0 | 0 | 0 | 0 | 0 | 0 | 0 | 0 | 0 | 0 | 0 | 0 | 0 | 0 | 0 | 0 | 0 | 0 | 0 | 0 | 0 | 0 | 0 | 0 | 0 | 0 | 0 | 0 | 0 | 0 | 0 | 0 | 0 | 0 | 0 | 0 | 0 | 0 | 0 | 0 | 0 | 0 | 0 | 0 | 0 | 0 | 0 | 0 | 0 | 0 | 0 | 0 | 0 | 0 | 0 | 0 | 0 | 0 | 0 | 0 | 0 | 0
17 | 1 | 836 | 836 | 350 | 1.21-3603-6-2/1 | Установка выключателя установочного автоматического (автомата) или неавтоматического одно-, двух-, трехполюсного на конструкции на стене или колонне на ток до 100 А (демонтаж) | шт. | 14 | 0 | 14 |  |  |  | 4185.52 | 0 | 185.5 | 0.87 | 4000.02 | 0 | 6.44 | 0 | 0 | 2800.01 | 400 |  | 35364244 | 298.966 | 0 | 13.25 | 0.062 | 285.716 | 0 | 0.46 | 0 | 0 | 3700.99 | 2206.16 | 66.25 | 0.31 | 1428.58 | 0 | 2.3 | 0 | 0 | 70 | 10 | 1 | 1 |  |  | 1 | 1 | 1 | 1 |  |  |  |  | 0 | 4 | СН-2012.1 Выпуск № 6 (в текущих ценах по состоянию на 01.01.2026 г.). 1.21-3603-6-2/1 |  |  | 0 | 0 |  | 0 | 1 | 0 | 1 | 1 | 1 | 1 | 1 | 1 |  | 70 | 10 |  |  |  | 0 | 0 | 0 | [5 empty] | 0 | Поправка: СН-2012 О.П. п.22 Наименование: Демонтаж, разборка отдельных бетонных, железобетонных, металлических, деревянных, пластмассовых конструктивных элементов зданий и сооружений, внутренних и наружных инженерных систем и коммуникаций при отсутствии необходимых стоимостных нормативов в сборниках СН-2012 | 0 | 4185.52 | 0 | 13.25 | 0.062 | 285.716 | 0 | 0.46 | 0 | 0 | 2800.014 | 400.002 |  | 22 |  | *0 | *0,2 | *0,2 | *0,2 |  | *0,2 | *0,2 |  |  |  | 0 | 0 | 1 | 1 |  |  |  | 1010 | шт. | шт. | 1 | [6 empty] | 35096056 | 1 | СН-2012 | 0 |  | 4 | 0 | Подрядные работы, гл. 1-5,7 | работа |  | Поправка: СН-2012 О.П. п.22 |  | 0 | 3700.99 | 2206.16 | 66.25 | 0.31 | 1428.58 | 2.3 | 0 | 0 | [17 empty] | 0 | 0 | 0 |  |  |  |  | 70 | 10 |  |  |  |  | 0 |  | 845110403 | 2 | 1 | -2 | 0 | 0.94 | 0 | 7386.47 | 0 | 0 | 7386.47 |  | 0 | 3 | 0 |  | 0 | 1 | 0 | 0 | 0 | 0 |  |  | 0 | 0
17 | 1 | 841 | 841 | 351 | 1.21-3603-6-2/1 | Установка выключателя установочного автоматического (автомата) или неавтоматического одно-, двух-, трехполюсного на конструкции на стене или колонне на ток до 100 А | шт. | 14 | 0 | 14 |  |  |  | 51813.86 | 30886.24 | 927.5 | 4.34 | 20000.12 | 0 | 32.2 | 0 | 0 | 14000.08 | 2000.01 |  | 35364244 | 3700.99 | 2206.16 | 66.25 | 0.31 | 1428.58 | 0 | 2.3 | 0 | 0 | 3700.99 | 2206.16 | 66.25 | 0.31 | 1428.58 | 0 | 2.3 | 0 | 0 | 70 | 10 | 1 | 1 |  |  | 1 | 1 | 1 | 1 |  |  |  |  | 0 | 4 | СН-2012.1 Выпуск № 6 (в текущих ценах по состоянию на 01.01.2026 г.). 1.21-3603-6-2/1 |  |  | 0 | 0 |  | 0 | 1 | 0 | 1 | 1 | 1 | 1 | 1 | 1 |  | 70 | 10 |  |  |  | 0 | 0 | 0 | [5 empty] | 0 |  | 0 | 51813.86 | 2206.16 | 66.25 | 0.31 | 1428.58 | 0 | 2.3 | 0 | 0 | 14000.084 | 2000.012 | [13 empty] | 0 | 0 | 1 | 1 |  |  |  | 1010 | шт. | шт. | 1 | [6 empty] | 35096056 | 1 | СН-2012 | 0 |  | 4 | 0 | Подрядные работы, гл. 1-5,7 | работа |  |  |  | 0 | 3700.99 | 2206.16 | 66.25 | 0.31 | 1428.58 | 2.3 | 0 | 0 | [17 empty] | 0 | 0 | 0 |  |  |  |  | 70 | 10 |  |  |  |  | 0 |  | -1068314092 | 2 | 1 | -2 | 0 | 4.69 | 0 | 67818.64 | 0 | 0 | 67818.64 |  | 0 | 3 | 0 |  | 0 | 1 | 0 | 0 | 0 | 0 |  |  | 0 | 0
18 | 1 | 841 |  | 351,1 | 21.21-5-19 | Выключатели автоматические, серия "Домовой", трехполюсные, тип ВА 63(С), на ток: 50 А, 63 А | шт. | -14 | -1 | -1 |  |  |  | -30886.24 | -30886.24 | 0 | 0 | 0 | 0 | 0 | 0 | 0 | 0 | 0 |  | 35364244 | 2206.16 | 2206.16 | 0 | 0 | 0 | 0 | 0 | 0 | 0 | 2206.16 | 2206.16 | 0 | 0 | 0 | 0 | 0 | 0 | 0 | 70 | 10 | 1 | 1 |  |  | 1 | 1 | 1 | 1 |  |  |  |  | 3 | 4 | СН-2012.21 Выпуск № 6 (в текущих ценах по состоянию на 01.01.2026 г.). 21.21-5-19 |  |  | 0 | 0 |  | 0 | 1 | 1 | 1 | 1 | 1 | 1 | 1 | 1 |  | 70 | 10 |  |  |  | 0 | 0 | 0 | [5 empty] | 0 |  | 0 | -30886.24 | 2206.16 | 0 | 0 | 0 | 0 | 0 | 0 | 0 | 0 | 0 | [13 empty] | 0 | 0 | 1 | 1 |  |  |  | 1010 | шт. | шт. | 1 | [6 empty] | 35096056 | 1 | СН-2012 | 0 |  | 4 | 0 | Подрядные работы, гл. 1-5,7 | работа |  |  |  | 32768 | 2206.16 | 2206.16 | 0 | 0 | 0 | 0 | 0 | [18 empty] | 0 | 0 | 0 |  |  |  |  | 70 | 10 |  |  |  |  | 0 |  | -2080535723 | 2 | 1 | -2 | 0 | 0 | 0 | -30886.24 | 0 | 0 | -30886.24 |  | 0 | 3 | 0 |  | 0 | 1 | 0 | 0 | 0 | 0 |  |  | 0 | 0
51 | 1 | 4 | 2597 |  | Новый раздел | Электрощит ЩО 2.2 | 0 | [6 empty] | 25113.14 | 0 | 1113 | 5.21 | 24000.14 | 0 | 38.64 | 0 | 0 | 16800.09 | 2400.01 |  |  | 25113.14 | 0 | 1113 | 5.21 | 24000.14 | 0 | 38.64 | 0 | 0 | 16800.09 | 2400.01 |  |  | 0 | 0 | 0 | 44318.87 | 0 | 0 | 44318.87 | 0 | 0 | 0 | 0 | 0 | 0 | 0 | 0 | 0 | [19 empty] | 0 | 0 | 0 | 44318.87 | 0 | 0 | 44318.87 | 0 | 0 | 0 | 0 | 0 | 0 | 0 | 0 | 0 | [114 empty] | 0
50 | 0 | 0 | 1 | 201 | 25113.14 | ПЗ | Прямые затраты |  |  | 201 | 1 | 3 |  | 2 | [7 empty] | 25113.14 | 1 | 25113.14
50 | 0 | 0 | 1 | 202 | 0 | СтМатОб | Стоимость материальных ресурсов (всего) |  |  | 202 | 2 | 3 |  | 2 | [7 empty] | 0 | 1 | 0
50 | 0 | 0 | 1 | 222 | 0 | СтМатОбЗак | Стоимость материалов и оборудования заказчика |  |  | 222 | 3 | 3 |  | 2 | [7 empty] | 0 | 1 | 0
50 | 0 | 0 | 1 | 225 | 0 | СтМатОбПод | Стоимость материалов и оборудования подрядчика |  |  | 225 | 4 | 3 |  | 2 | [7 empty] | 0 | 1 | 0
50 | 0 | 0 | 1 | 226 | 0 | СтМат | Стоимость материалов (всего) |  |  | 226 | 5 | 3 |  | 2 | [7 empty] | 0 | 1 | 0
50 | 0 | 0 | 1 | 227 | 0 | СтМатЗак | Стоимость материалов заказчика |  |  | 227 | 6 | 3 |  | 2 | [7 empty] | 0 | 1 | 0
50 | 0 | 0 | 1 | 228 | 0 | СтМатПод | Стоимость материалов подрядчика |  |  | 228 | 7 | 3 |  | 2 | [7 empty] | 0 | 1 | 0
50 | 0 | 0 | 1 | 216 | 0 | Оборуд | Стоимость оборудования (всего) |  |  | 216 | 8 | 3 |  | 2 | [7 empty] | 0 | 1 | 0
50 | 0 | 0 | 1 | 223 | 0 | ОборудЗак | Стоимость оборудования заказчика |  |  | 223 | 9 | 3 |  | 2 | [7 empty] | 0 | 1 | 0
50 | 0 | 0 | 1 | 229 | 0 | ОборудПод | Стоимость оборудования подрядчика |  |  | 229 | 10 | 3 |  | 2 | [7 empty] | 0 | 1 | 0
50 | 0 | 0 | 1 | 203 | 1113 | ЭММ | Эксплуатация машин |  |  | 203 | 11 | 3 |  | 2 | [7 empty] | 1113 | 1 | 1113
50 | 0 | 0 | 1 | 231 | 0 | ЭММсНРиСП | Эксплуатация машин по ТСН-2001.16 |  |  | 231 | 12 | 3 |  | 2 | [7 empty] | 0 | 1 | 0
50 | 0 | 0 | 1 | 204 | 5.21 | ЗПМ | ЗП машинистов |  |  | 204 | 13 | 3 |  | 2 | [7 empty] | 5.21 | 1 | 5.21
50 | 0 | 0 | 1 | 205 | 24000.14 | ОЗП | Основная ЗП рабочих |  |  | 205 | 14 | 3 |  | 2 | [7 empty] | 24000.14 | 1 | 24000.14
50 | 0 | 0 | 1 | 232 | 0 | ОЗПсНРиСП | Основная ЗП рабочих по ТСН-2001.16 |  |  | 232 | 15 | 3 |  | 2 | [7 empty] | 0 | 1 | 0
50 | 0 | 0 | 1 | 214 | 0 | Строит | Строительные работы с НР и СП |  |  | 214 | 16 | 3 |  | 2 | [7 empty] | 0 | 1 | 0
50 | 0 | 0 | 1 | 215 | 0 | Монтаж | Монтажные работы с НР и СП |  |  | 215 | 17 | 3 |  | 2 | [7 empty] | 0 | 1 | 0
50 | 0 | 0 | 1 | 217 | 44318.87 | Прочие | Прочие работы с НР и СП |  |  | 217 | 18 | 3 |  | 2 | [7 empty] | 44318.87 | 1 | 44318.87
50 | 0 | 0 | 1 | 230 | 0 | ПрочиеЗатр | Прочие затраты по ТСН-2001.16 |  |  | 230 | 19 | 3 |  | 2 | [7 empty] | 0 | 1 | 0
50 | 0 | 0 | 1 | 206 | 0 | ВозврМат | Возврат материалов |  |  | 206 | 20 | 3 |  | 2 | [7 empty] | 0 | 1 | 0
50 | 0 | 0 | 1 | 207 | 38.64 | ТрудСтр | Трудозатраты строителей |  |  | 207 | 21 | 3 |  | -1 | [7 empty] | 38.64 | 1 | 38.64
50 | 0 | 0 | 1 | 208 | 0 | ТрудМаш | Трудозатраты машинистов |  |  | 208 | 22 | 3 |  | -1 | [7 empty] | 0 | 1 | 0
50 | 0 | 0 | 1 | 209 | 0 | ТранспМат | Транспорт материалов |  |  | 209 | 23 | 3 |  | 2 | [7 empty] | 0 | 1 | 0
50 | 0 | 0 | 1 | 233 | 0 | Перевозка | Перевозка грузов |  |  | 233 | 24 | 3 |  | 2 | [7 empty] | 0 | 1 | 0
50 | 0 | 0 | 1 | 210 | 16800.09 | НР | Накладные расходы |  |  | 210 | 25 | 3 |  | 2 | [7 empty] | 16800.09 | 1 | 16800.09
50 | 0 | 0 | 1 | 211 | 2400.01 | СмПриб | Сметная прибыль |  |  | 211 | 26 | 3 |  | 2 | [7 empty] | 2400.01 | 1 | 2400.01
50 | 0 | 0 | 1 | 224 | 44318.87 | Всего | Всего с НР и СП |  |  | 224 | 27 | 3 |  | 2 | [7 empty] | 44318.87 | 1 | 44318.87
4 | 1 |  | 2643 |  | Новый раздел | Электрощит РЩ 2.2 |  | 0 |  | 0 | [7 empty] | 0 |  |  | 0 | [53 empty] | 0 | [11 empty] | 0
52 | 1 | 4 | 2635 | 0 | Новый раздел | Электрощит РЩ 2.2 | [7 empty] | 16144.16 | 0 | 715.5 | 3.35 | 15428.66 | 0 | 24.84 | 0 | 0 | 10800.06 | 1542.86 | 0 | 0 | 16144.16 | 0 | 715.5 | 3.35 | 15428.66 | 0 | 24.84 | 0 | 0 | 10800.06 | 1542.86 | 0 | 0 | 0 | 0 | 0 | 28490.69 | 0 | 0 | 28490.69 | 0 | 0 | 0 | 0 | 0 | 0 | 0 | 0 | 0 | 0 | 0 | 0 | 0 | 0 | 0 | 0 | 0 | 0 | 0 | 0 | 0 | 0 | 0 | 0 | 0 | 0 | 0 | 0 | 0 | 0 | 0 | 28490.69 | 0 | 0 | 28490.69 | 0 | 0 | 0 | 0 | 0 | 0 | 0 | 0 | 0 | 0 | 0 | 0 | 0 | 0 | 0 | 0 | 0 | 0 | 0 | 0 | 0 | 0 | 0 | 0 | 0 | 0 | 0 | 0 | 0 | 0 | 0 | 0 | 0 | 0 | 0 | 0 | 0 | 0 | 0 | 0 | 0 | 0 | 0 | 0 | 0 | 0 | 0 | 0 | 0 | 0 | 0 | 0 | 0 | 0 | 0 | 0 | 0 | 0 | 0 | 0 | 0 | 0 | 0 | 0 | 0 | 0 | 0 | 0 | 0 | 0 | 0 | 0 | 0 | 0 | 0 | 0 | 0 | 0 | 0 | 0 | 0 | 0 | 0 | 0 | 0 | 0 | 0 | 0 | 0 | 0 | 0 | 0 | 0 | 0 | 0 | 0 | 0 | 0 | 0 | 0 | 0 | 0 | 0 | 0 | 0 | 0 | 0 | 0 | 0 | 0 | 0 | 0 | 0 | 0 | 0 | 0 | 0 | 0 | 0 | 0 | 0 | 0 | 0 | 0
17 | 1 | 846 | 846 | 352 | 1.21-3603-6-2/1 | Установка выключателя установочного автоматического (автомата) или неавтоматического одно-, двух-, трехполюсного на конструкции на стене или колонне на ток до 100 А (демонтаж) | шт. | 9 | 0 | 9 |  |  |  | 2690.69 | 0 | 119.25 | 0.56 | 2571.44 | 0 | 4.14 | 0 | 0 | 1800.01 | 257.14 |  | 35364244 | 298.966 | 0 | 13.25 | 0.062 | 285.716 | 0 | 0.46 | 0 | 0 | 3700.99 | 2206.16 | 66.25 | 0.31 | 1428.58 | 0 | 2.3 | 0 | 0 | 70 | 10 | 1 | 1 |  |  | 1 | 1 | 1 | 1 |  |  |  |  | 0 | 4 | СН-2012.1 Выпуск № 6 (в текущих ценах по состоянию на 01.01.2026 г.). 1.21-3603-6-2/1 |  |  | 0 | 0 |  | 0 | 1 | 0 | 1 | 1 | 1 | 1 | 1 | 1 |  | 70 | 10 |  |  |  | 0 | 0 | 0 | [5 empty] | 0 | Поправка: СН-2012 О.П. п.22 Наименование: Демонтаж, разборка отдельных бетонных, железобетонных, металлических, деревянных, пластмассовых конструктивных элементов зданий и сооружений, внутренних и наружных инженерных систем и коммуникаций при отсутствии необходимых стоимостных нормативов в сборниках СН-2012 | 0 | 2690.69 | 0 | 13.25 | 0.062 | 285.716 | 0 | 0.46 | 0 | 0 | 1800.008 | 257.144 |  | 23 |  | *0 | *0,2 | *0,2 | *0,2 |  | *0,2 | *0,2 |  |  |  | 0 | 0 | 1 | 1 |  |  |  | 1010 | шт. | шт. | 1 | [6 empty] | 35096056 | 1 | СН-2012 | 0 |  | 4 | 0 | Подрядные работы, гл. 1-5,7 | работа |  | Поправка: СН-2012 О.П. п.22 |  | 0 | 3700.99 | 2206.16 | 66.25 | 0.31 | 1428.58 | 2.3 | 0 | 0 | [17 empty] | 0 | 0 | 0 |  |  |  |  | 70 | 10 |  |  |  |  | 0 |  | 845110403 | 2 | 1 | -2 | 0 | 0.6 | 0 | 4748.44 | 0 | 0 | 4748.44 |  | 0 | 3 | 0 |  | 0 | 1 | 0 | 0 | 0 | 0 |  |  | 0 | 0
17 | 1 | 851 | 851 | 353 | 1.21-3603-6-2/1 | Установка выключателя установочного автоматического (автомата) или неавтоматического одно-, двух-, трехполюсного на конструкции на стене или колонне на ток до 100 А | шт. | 9 | 0 | 9 |  |  |  | 33308.91 | 19855.44 | 596.25 | 2.79 | 12857.22 | 0 | 20.7 | 0 | 0 | 9000.05 | 1285.72 |  | 35364244 | 3700.99 | 2206.16 | 66.25 | 0.31 | 1428.58 | 0 | 2.3 | 0 | 0 | 3700.99 | 2206.16 | 66.25 | 0.31 | 1428.58 | 0 | 2.3 | 0 | 0 | 70 | 10 | 1 | 1 |  |  | 1 | 1 | 1 | 1 |  |  |  |  | 0 | 4 | СН-2012.1 Выпуск № 6 (в текущих ценах по состоянию на 01.01.2026 г.). 1.21-3603-6-2/1 |  |  | 0 | 0 |  | 0 | 1 | 0 | 1 | 1 | 1 | 1 | 1 | 1 |  | 70 | 10 |  |  |  | 0 | 0 | 0 | [5 empty] | 0 |  | 0 | 33308.91 | 2206.16 | 66.25 | 0.31 | 1428.58 | 0 | 2.3 | 0 | 0 | 9000.054 | 1285.722 | [13 empty] | 0 | 0 | 1 | 1 |  |  |  | 1010 | шт. | шт. | 1 | [6 empty] | 35096056 | 1 | СН-2012 | 0 |  | 4 | 0 | Подрядные работы, гл. 1-5,7 | работа |  |  |  | 0 | 3700.99 | 2206.16 | 66.25 | 0.31 | 1428.58 | 2.3 | 0 | 0 | [17 empty] | 0 | 0 | 0 |  |  |  |  | 70 | 10 |  |  |  |  | 0 |  | -1068314092 | 2 | 1 | -2 | 0 | 3.01 | 0 | 43597.69 | 0 | 0 | 43597.69 |  | 0 | 3 | 0 |  | 0 | 1 | 0 | 0 | 0 | 0 |  |  | 0 | 0
18 | 1 | 851 |  | 353,1 | 21.21-5-19 | Выключатели автоматические, серия "Домовой", трехполюсные, тип ВА 63(С), на ток: 50 А, 63 А | шт. | -9 | -1 | -1 |  |  |  | -19855.44 | -19855.44 | 0 | 0 | 0 | 0 | 0 | 0 | 0 | 0 | 0 |  | 35364244 | 2206.16 | 2206.16 | 0 | 0 | 0 | 0 | 0 | 0 | 0 | 2206.16 | 2206.16 | 0 | 0 | 0 | 0 | 0 | 0 | 0 | 70 | 10 | 1 | 1 |  |  | 1 | 1 | 1 | 1 |  |  |  |  | 3 | 4 | СН-2012.21 Выпуск № 6 (в текущих ценах по состоянию на 01.01.2026 г.). 21.21-5-19 |  |  | 0 | 0 |  | 0 | 1 | 1 | 1 | 1 | 1 | 1 | 1 | 1 |  | 70 | 10 |  |  |  | 0 | 0 | 0 | [5 empty] | 0 |  | 0 | -19855.44 | 2206.16 | 0 | 0 | 0 | 0 | 0 | 0 | 0 | 0 | 0 | [13 empty] | 0 | 0 | 1 | 1 |  |  |  | 1010 | шт. | шт. | 1 | [6 empty] | 35096056 | 1 | СН-2012 | 0 |  | 4 | 0 | Подрядные работы, гл. 1-5,7 | работа |  |  |  | 32768 | 2206.16 | 2206.16 | 0 | 0 | 0 | 0 | 0 | [18 empty] | 0 | 0 | 0 |  |  |  |  | 70 | 10 |  |  |  |  | 0 |  | -2080535723 | 2 | 1 | -2 | 0 | 0 | 0 | -19855.44 | 0 | 0 | -19855.44 |  | 0 | 3 | 0 |  | 0 | 1 | 0 | 0 | 0 | 0 |  |  | 0 | 0
51 | 1 | 4 | 2635 |  | Новый раздел | Электрощит РЩ 2.2 | 0 | [6 empty] | 16144.16 | 0 | 715.5 | 3.35 | 15428.66 | 0 | 24.84 | 0 | 0 | 10800.06 | 1542.86 |  |  | 16144.16 | 0 | 715.5 | 3.35 | 15428.66 | 0 | 24.84 | 0 | 0 | 10800.06 | 1542.86 |  |  | 0 | 0 | 0 | 28490.69 | 0 | 0 | 28490.69 | 0 | 0 | 0 | 0 | 0 | 0 | 0 | 0 | 0 | [19 empty] | 0 | 0 | 0 | 28490.69 | 0 | 0 | 28490.69 | 0 | 0 | 0 | 0 | 0 | 0 | 0 | 0 | 0 | [114 empty] | 0
50 | 0 | 0 | 1 | 201 | 16144.16 | ПЗ | Прямые затраты |  |  | 201 | 1 | 3 |  | 2 | [7 empty] | 16144.16 | 1 | 16144.16
50 | 0 | 0 | 1 | 202 | 0 | СтМатОб | Стоимость материальных ресурсов (всего) |  |  | 202 | 2 | 3 |  | 2 | [7 empty] | 0 | 1 | 0
50 | 0 | 0 | 1 | 222 | 0 | СтМатОбЗак | Стоимость материалов и оборудования заказчика |  |  | 222 | 3 | 3 |  | 2 | [7 empty] | 0 | 1 | 0
50 | 0 | 0 | 1 | 225 | 0 | СтМатОбПод | Стоимость материалов и оборудования подрядчика |  |  | 225 | 4 | 3 |  | 2 | [7 empty] | 0 | 1 | 0
50 | 0 | 0 | 1 | 226 | 0 | СтМат | Стоимость материалов (всего) |  |  | 226 | 5 | 3 |  | 2 | [7 empty] | 0 | 1 | 0
50 | 0 | 0 | 1 | 227 | 0 | СтМатЗак | Стоимость материалов заказчика |  |  | 227 | 6 | 3 |  | 2 | [7 empty] | 0 | 1 | 0
50 | 0 | 0 | 1 | 228 | 0 | СтМатПод | Стоимость материалов подрядчика |  |  | 228 | 7 | 3 |  | 2 | [7 empty] | 0 | 1 | 0
50 | 0 | 0 | 1 | 216 | 0 | Оборуд | Стоимость оборудования (всего) |  |  | 216 | 8 | 3 |  | 2 | [7 empty] | 0 | 1 | 0
50 | 0 | 0 | 1 | 223 | 0 | ОборудЗак | Стоимость оборудования заказчика |  |  | 223 | 9 | 3 |  | 2 | [7 empty] | 0 | 1 | 0
50 | 0 | 0 | 1 | 229 | 0 | ОборудПод | Стоимость оборудования подрядчика |  |  | 229 | 10 | 3 |  | 2 | [7 empty] | 0 | 1 | 0
50 | 0 | 0 | 1 | 203 | 715.5 | ЭММ | Эксплуатация машин |  |  | 203 | 11 | 3 |  | 2 | [7 empty] | 715.5 | 1 | 715.5
50 | 0 | 0 | 1 | 231 | 0 | ЭММсНРиСП | Эксплуатация машин по ТСН-2001.16 |  |  | 231 | 12 | 3 |  | 2 | [7 empty] | 0 | 1 | 0
50 | 0 | 0 | 1 | 204 | 3.35 | ЗПМ | ЗП машинистов |  |  | 204 | 13 | 3 |  | 2 | [7 empty] | 3.35 | 1 | 3.35
50 | 0 | 0 | 1 | 205 | 15428.66 | ОЗП | Основная ЗП рабочих |  |  | 205 | 14 | 3 |  | 2 | [7 empty] | 15428.66 | 1 | 15428.66
50 | 0 | 0 | 1 | 232 | 0 | ОЗПсНРиСП | Основная ЗП рабочих по ТСН-2001.16 |  |  | 232 | 15 | 3 |  | 2 | [7 empty] | 0 | 1 | 0
50 | 0 | 0 | 1 | 214 | 0 | Строит | Строительные работы с НР и СП |  |  | 214 | 16 | 3 |  | 2 | [7 empty] | 0 | 1 | 0
50 | 0 | 0 | 1 | 215 | 0 | Монтаж | Монтажные работы с НР и СП |  |  | 215 | 17 | 3 |  | 2 | [7 empty] | 0 | 1 | 0
50 | 0 | 0 | 1 | 217 | 28490.69 | Прочие | Прочие работы с НР и СП |  |  | 217 | 18 | 3 |  | 2 | [7 empty] | 28490.69 | 1 | 28490.69
50 | 0 | 0 | 1 | 230 | 0 | ПрочиеЗатр | Прочие затраты по ТСН-2001.16 |  |  | 230 | 19 | 3 |  | 2 | [7 empty] | 0 | 1 | 0
50 | 0 | 0 | 1 | 206 | 0 | ВозврМат | Возврат материалов |  |  | 206 | 20 | 3 |  | 2 | [7 empty] | 0 | 1 | 0
50 | 0 | 0 | 1 | 207 | 24.84 | ТрудСтр | Трудозатраты строителей |  |  | 207 | 21 | 3 |  | -1 | [7 empty] | 24.84 | 1 | 24.84
50 | 0 | 0 | 1 | 208 | 0 | ТрудМаш | Трудозатраты машинистов |  |  | 208 | 22 | 3 |  | -1 | [7 empty] | 0 | 1 | 0
50 | 0 | 0 | 1 | 209 | 0 | ТранспМат | Транспорт материалов |  |  | 209 | 23 | 3 |  | 2 | [7 empty] | 0 | 1 | 0
50 | 0 | 0 | 1 | 233 | 0 | Перевозка | Перевозка грузов |  |  | 233 | 24 | 3 |  | 2 | [7 empty] | 0 | 1 | 0
50 | 0 | 0 | 1 | 210 | 10800.06 | НР | Накладные расходы |  |  | 210 | 25 | 3 |  | 2 | [7 empty] | 10800.06 | 1 | 10800.06
50 | 0 | 0 | 1 | 211 | 1542.86 | СмПриб | Сметная прибыль |  |  | 211 | 26 | 3 |  | 2 | [7 empty] | 1542.86 | 1 | 1542.86
50 | 0 | 0 | 1 | 224 | 28490.69 | Всего | Всего с НР и СП |  |  | 224 | 27 | 3 |  | 2 | [7 empty] | 28490.69 | 1 | 28490.69
4 | 1 |  | 2690 |  | Новый раздел | Помещение 301 Кабинет физики (теория) |  | 0 |  | 0 | [7 empty] | 0 |  |  | 0 | [53 empty] | 0 | [11 empty] | 0
52 | 1 | 4 | 2673 | 0 | Новый раздел | Помещение 301 Кабинет физики (теория) | [7 empty] | 17583.54 | 12086 | 809.19 | 409.68 | 4688.35 | 0 | 7.4683 | 0 | 0 | 3281.86 | 468.86 | 0 | 0 | 17583.54 | 12086 | 809.19 | 409.68 | 4688.35 | 0 | 7.4683 | 0 | 0 | 3281.86 | 468.86 | 0 | 0 | 0 | 0 | 0 | 21776.7 | 0 | 0 | 21776.7 | 12086 | 12086 | 0 | 12086 | 0 | 0 | 0 | 0 | 0 | 0 | 0 | 0 | 0 | 0 | 0 | 0 | 0 | 0 | 0 | 0 | 0 | 0 | 0 | 0 | 0 | 0 | 0 | 0 | 0 | 0 | 0 | 21776.7 | 0 | 0 | 21776.7 | 12086 | 12086 | 0 | 12086 | 0 | 0 | 0 | 0 | 0 | 0 | 0 | 0 | 0 | 0 | 0 | 0 | 0 | 0 | 0 | 0 | 0 | 0 | 0 | 0 | 0 | 0 | 0 | 0 | 0 | 0 | 0 | 0 | 0 | 0 | 0 | 0 | 0 | 0 | 0 | 0 | 0 | 0 | 0 | 0 | 0 | 0 | 0 | 0 | 0 | 0 | 0 | 0 | 0 | 0 | 0 | 0 | 0 | 0 | 0 | 0 | 0 | 0 | 0 | 0 | 0 | 0 | 0 | 0 | 0 | 0 | 0 | 0 | 0 | 0 | 0 | 0 | 0 | 0 | 0 | 0 | 0 | 0 | 0 | 0 | 0 | 0 | 0 | 0 | 0 | 0 | 0 | 0 | 0 | 0 | 0 | 0 | 0 | 0 | 0 | 0 | 0 | 0 | 0 | 0 | 0 | 0 | 0 | 0 | 0 | 0 | 0 | 0 | 0 | 0 | 0 | 0 | 0 | 0 | 0 | 0 | 0 | 0 | 0 | 0
17 | 1 | 852 | 852 | 354 | 1.21-3305-1-1/1 | Демонтаж выключателей, розеток | 100 шт. | 0.05 | 0 | 0.05 |  |  |  | 135.52 | 0 | 0 | 0 | 135.52 | 0 | 0.292 | 0 | 0 | 94.86 | 13.55 |  | 35364244 | 2710.46 | 0 | 0 | 0 | 2710.46 | 0 | 5.84 | 0 | 0 | 2710.46 | 0 | 0 | 0 | 2710.46 | 0 | 5.84 | 0 | 0 | 70 | 10 | 1 | 1 |  |  | 1 | 1 | 1 | 1 |  |  |  |  | 0 | 4 | СН-2012.1 Выпуск № 6 (в текущих ценах по состоянию на 01.01.2026 г.). 1.21-3305-1-1/1 |  |  | 0 | 0 |  | 0 | 1 | 0 | 1 | 1 | 1 | 1 | 1 | 1 |  | 70 | 10 |  |  |  | 0 | 0 | 0 | [5 empty] | 0 |  | 0 | 135.52 | 0 | 0 | 0 | 2710.46 | 0 | 5.84 | 0 | 0 | 94.864 | 13.552 | [13 empty] | 0 | 0 | 1 | 1 |  |  |  | 1010 | 100 шт. | 100 шт. | 100 | [6 empty] | 35096056 | 1 | СН-2012 | 0 |  | 4 | 0 | Подрядные работы, гл. 1-5,7 | работа |  |  |  | 2097152 | 2710.46 | 0 | 0 | 0 | 2710.46 | 5.84 | 0 | 0 | [17 empty] | 0 | 0 | 0 |  |  |  |  | 70 | 10 |  |  |  |  | 0 |  | -931379651 | 2 | 1 | -2 | 0 | 0 | 0 | 243.93 | 0 | 0 | 243.93 |  | 0 | 3 | 0 |  | 0 | 1 | 0 | 0 | 0 | 0 |  |  | 0 | 0
17 | 1 | 856 | 856 | 355 | 1.50-3204-13-6/1 | Сверление отверстий в строительных конструкциях из кирпича установками алмазного сверления, диаметр сверла алмазного кольцевого 70 мм | 10 СМ | 0.2 | 0 | 0.2 |  |  |  | 85.31 | 22.46 | 1.8 | 0.03 | 61.05 | 0 | 0.084 | 0 | 0 | 42.74 | 6.11 |  | 35364244 | 426.58 | 112.32 | 8.99 | 0.13 | 305.27 | 0 | 0.42 | 0 | 0 | 426.58 | 112.32 | 8.99 | 0.13 | 305.27 | 0 | 0.42 | 0 | 0 | 70 | 10 | 1 | 1 |  |  | 1 | 1 | 1 | 1 |  |  |  |  | 0 | 4 | СН-2012.1 Выпуск № 6 (в текущих ценах по состоянию на 01.01.2026 г.). 1.50-3204-13-6/1 |  |  | 0 | 0 |  | 0 | 1 | 0 | 1 | 1 | 1 | 1 | 1 | 1 |  | 70 | 10 |  |  |  | 0 | 0 | 0 | [5 empty] | 0 |  | 0 | 85.31 | 112.32 | 8.99 | 0.13 | 305.27 | 0 | 0.42 | 0 | 0 | 42.735 | 6.105 | [13 empty] | 0 | 0 | 1 | 1 |  |  |  | 1013 | 10 СМ | 10 СМ | 1 | [6 empty] | 35096056 | 1 | СН-2012 | 0 |  | 4 | 0 | Подрядные работы, гл. 1-5,7 | работа |  |  |  | 2097152 | 426.58 | 112.32 | 8.99 | 0.13 | 305.27 | 0.42 | 0 | 0 | [17 empty] | 0 | 0 | 0 |  |  |  |  | 70 | 10 |  |  |  |  | 0 |  | 94825724 | 2 | 1 | -2 | 0 | 0.03 | 0 | 134.19 | 0 | 0 | 134.19 |  | 0 | 3 | 0 |  | 0 | 1 | 0 | 0 | 0 | 0 |  |  | 0 | 0
17 | 1 | 859 | 859 | 356 | 1.50-3204-10-1/1 | Пробивка борозд в кирпичных стенах, площадь сечения до 20 см2 | 100 м | 0.06 | 0 | 0.06 |  |  |  | 852.81 | 0 | 359.63 | 182.43 | 493.18 | 0 | 0.84 | 0 | 0 | 345.23 | 49.32 |  | 35364244 | 14213.53 | 0 | 5993.85 | 3040.45 | 8219.68 | 0 | 14 | 0 | 0 | 14213.53 | 0 | 5993.85 | 3040.45 | 8219.68 | 0 | 14 | 0 | 0 | 70 | 10 | 1 | 1 |  |  | 1 | 1 | 1 | 1 |  |  |  |  | 0 | 4 | СН-2012.1 Выпуск № 6 (в текущих ценах по состоянию на 01.01.2026 г.). 1.50-3204-10-1/1 |  |  | 0 | 0 |  | 0 | 1 | 0 | 1 | 1 | 1 | 1 | 1 | 1 |  | 70 | 10 |  |  |  | 0 | 0 | 0 | [5 empty] | 0 |  | 0 | 852.81 | 0 | 5993.85 | 3040.45 | 8219.68 | 0 | 14 | 0 | 0 | 345.226 | 49.318 | [13 empty] | 0 | 0 | 1 | 1 |  |  |  | 1003 | 100 м | 100 м | 100 | [6 empty] | 35096056 | 1 | СН-2012 | 0 |  | 4 | 0 | Подрядные работы, гл. 1-5,7 | работа |  |  |  | 2097152 | 14213.53 | 0 | 5993.85 | 3040.45 | 8219.68 | 14 | 0 | 0 | [17 empty] | 0 | 0 | 0 |  |  |  |  | 70 | 10 |  |  |  |  | 0 |  | -140188742 | 2 | 1 | -2 | 0 | 197.02 | 0 | 1444.38 | 0 | 0 | 1444.38 |  | 0 | 3 | 0 |  | 0 | 1 | 0 | 0 | 0 | 0 |  |  | 0 | 0
17 | 1 |  |  | 357 | 21.23-8-140 | Кабели силовые с медными жилами, с изоляцией и оболочкой из поливинилхлоридных композиций пониженной пожароопасности, с низким дымо - и газовыделением, марка ВВГнг(А)-LS, напряжение 660 В, число жил и сечение, мм2: 3х2,5 | км | 0.001 | 0 | 0.001 |  |  |  | 99.86 | 99.86 | 0 | 0 | 0 | 0 | 0 | 0 | 0 | 0 | 0 |  | 35364244 | 99860.32 | 99860.32 | 0 | 0 | 0 | 0 | 0 | 0 | 0 | 99860.32 | 99860.32 | 0 | 0 | 0 | 0 | 0 | 0 | 0 | 70 | 10 | 1 | 1 |  |  | 1 | 1 | 1 | 1 |  |  |  |  | 3 | 4 | СН-2012.21 Выпуск № 6 (в текущих ценах по состоянию на 01.01.2026 г.). 21.23-8-140 |  |  | 0 | 0 |  | 0 | 1 | 0 | 1 | 1 | 1 | 1 | 1 | 1 |  | 70 | 10 |  |  |  | 0 | 0 | 0 | [5 empty] | 0 |  | 0 | 99.86 | 99860.32 | 0 | 0 | 0 | 0 | 0 | 0 | 0 | 0 | 0 | [13 empty] | 0 | 0 | 1 | 1 |  |  |  | 1003 | км | км | 1000 | [6 empty] | 35096056 | 1 | СН-2012 | 0 |  | 4 | 0 | Подрядные работы, гл. 1-5,7 | работа |  |  |  | 2097152 | 99860.32 | 99860.32 | 0 | 0 | 0 | 0 | 0 | 0 | [17 empty] | 0 | 0 | 0 |  |  |  |  | 70 | 10 |  |  |  |  | 0 |  | 2077141205 | 2 | 1 | -2 | 0 | 0 | 0 | 99.86 | 0 | 0 | 99.86 |  | 0 | 3 | 0 |  | 0 | 1 | 0 | 0 | 0 | 0 |  |  | 0 | 0
17 | 1 |  |  | 358 | 21.21-5-84 | Коробки для установки выключателей, переключателей и штепсельных розеток при скрытой электропроводке, тип КУВ-1М УХЛЗ | 1000 шт. | 0.002 | 0 | 0.002 |  |  |  | 144.34 | 144.34 | 0 | 0 | 0 | 0 | 0 | 0 | 0 | 0 | 0 |  | 35364244 | 72169.9 | 72169.9 | 0 | 0 | 0 | 0 | 0 | 0 | 0 | 72169.9 | 72169.9 | 0 | 0 | 0 | 0 | 0 | 0 | 0 | 70 | 10 | 1 | 1 |  |  | 1 | 1 | 1 | 1 |  |  |  |  | 3 | 4 | СН-2012.21 Выпуск № 6 (в текущих ценах по состоянию на 01.01.2026 г.). 21.21-5-84 |  |  | 0 | 0 |  | 0 | 1 | 0 | 1 | 1 | 1 | 1 | 1 | 1 |  | 70 | 10 |  |  |  | 0 | 0 | 0 | [5 empty] | 0 |  | 0 | 144.34 | 72169.9 | 0 | 0 | 0 | 0 | 0 | 0 | 0 | 0 | 0 | [13 empty] | 0 | 0 | 1 | 1 |  |  |  | 1010 | 1000 шт. | 1000 шт. | 1000 | [6 empty] | 35096056 | 1 | СН-2012 | 0 |  | 4 | 0 | Подрядные работы, гл. 1-5,7 | работа |  |  |  | 2097152 | 72169.9 | 72169.9 | 0 | 0 | 0 | 0 | 0 | 0 | [17 empty] | 0 | 0 | 0 |  |  |  |  | 70 | 10 |  |  |  |  | 0 |  | 653953554 | 2 | 1 | -2 | 0 | 0 | 0 | 144.34 | 0 | 0 | 144.34 |  | 0 | 3 | 0 |  | 0 | 1 | 0 | 0 | 0 | 0 |  |  | 0 | 0
17 | 1 | 861 | 861 | 359 | 1.20-3103-1-8/1 | Установка розетки штепсельной неутопленного типа при открытой проводке | 100 шт. | 0.05 | 0 | 0.05 |  |  |  | 1395.8 | 0 | 1.63 | 0.03 | 1394.17 | 0 | 2.1405 | 0 | 0 | 975.92 | 139.42 |  | 35364244 | 27916.01 | 0 | 32.57 | 0.69 | 27883.44 | 0 | 42.81 | 0 | 0 | 27916.01 | 0 | 32.57 | 0.69 | 27883.44 | 0 | 42.81 | 0 | 0 | 70 | 10 | 1 | 1 |  |  | 1 | 1 | 1 | 1 |  |  |  |  | 0 | 4 | СН-2012.1 Выпуск № 6 (в текущих ценах по состоянию на 01.01.2026 г.). 1.20-3103-1-8/1 |  |  | 0 | 0 |  | 0 | 1 | 0 | 1 | 1 | 1 | 1 | 1 | 1 |  | 70 | 10 |  |  |  | 0 | 0 | 0 | [5 empty] | 0 |  | 0 | 1395.8 | 0 | 32.57 | 0.69 | 27883.44 | 0 | 42.81 | 0 | 0 | 975.919 | 139.417 | [13 empty] | 0 | 0 | 1 | 1 |  |  |  | 1010 | 100 шт. | 100 шт. | 100 | [6 empty] | 35096056 | 1 | СН-2012 | 0 |  | 4 | 0 | Подрядные работы, гл. 1-5,7 | работа |  |  |  | 2097152 | 27916.01 | 0 | 32.57 | 0.69 | 27883.44 | 42.81 | 0 | 0 | [17 empty] | 0 | 0 | 0 |  |  |  |  | 70 | 10 |  |  |  |  | 0 |  | 1394402761 | 2 | 1 | -2 | 0 | 0.03 | 0 | 2511.17 | 0 | 0 | 2511.17 |  | 0 | 3 | 0 |  | 0 | 1 | 0 | 0 | 0 | 0 |  |  | 0 | 0
17 | 1 | 863 | 863 | 360 | 1.20-3103-1-1/1 | Установка выключателя одноклавишного неутопленного типа при открытой проводке | 100 шт. | 0.01 | 0 | 0.01 |  |  |  | 255.78 | 0 | 0.33 | 0.01 | 255.45 | 0 | 0.3922 | 0 | 0 | 178.82 | 25.55 |  | 35364244 | 25577.73 | 0 | 32.57 | 0.69 | 25545.16 | 0 | 39.22 | 0 | 0 | 25577.73 | 0 | 32.57 | 0.69 | 25545.16 | 0 | 39.22 | 0 | 0 | 70 | 10 | 1 | 1 |  |  | 1 | 1 | 1 | 1 |  |  |  |  | 0 | 4 | СН-2012.1 Выпуск № 6 (в текущих ценах по состоянию на 01.01.2026 г.). 1.20-3103-1-1/1 |  |  | 0 | 0 |  | 0 | 1 | 0 | 1 | 1 | 1 | 1 | 1 | 1 |  | 70 | 10 |  |  |  | 0 | 0 | 0 | [5 empty] | 0 |  | 0 | 255.78 | 0 | 32.57 | 0.69 | 25545.16 | 0 | 39.22 | 0 | 0 | 178.815 | 25.545 | [13 empty] | 0 | 0 | 1 | 1 |  |  |  | 1010 | 100 шт. | 100 шт. | 100 | [6 empty] | 35096056 | 1 | СН-2012 | 0 |  | 4 | 0 | Подрядные работы, гл. 1-5,7 | работа |  |  |  | 2097152 | 25577.73 | 0 | 32.57 | 0.69 | 25545.16 | 39.22 | 0 | 0 | [17 empty] | 0 | 0 | 0 |  |  |  |  | 70 | 10 |  |  |  |  | 0 |  | 1212913616 | 2 | 1 | -2 | 0 | 0.01 | 0 | 460.16 | 0 | 0 | 460.16 |  | 0 | 3 | 0 |  | 0 | 1 | 0 | 0 | 0 | 0 |  |  | 0 | 0
17 | 1 | 864 | 864 | 361 | 1.20-3103-1-5/1 | Установка выключателя двухклавишного утопленного типа при скрытой проводке | 100 шт. | 0.01 | 0 | 0.01 |  |  |  | 225.56 | 0 | 0 | 0 | 225.56 | 0 | 0.3463 | 0 | 0 | 157.89 | 22.56 |  | 35364244 | 22555.56 | 0 | 0 | 0 | 22555.56 | 0 | 34.63 | 0 | 0 | 22555.56 | 0 | 0 | 0 | 22555.56 | 0 | 34.63 | 0 | 0 | 70 | 10 | 1 | 1 |  |  | 1 | 1 | 1 | 1 |  |  |  |  | 0 | 4 | СН-2012.1 Выпуск № 6 (в текущих ценах по состоянию на 01.01.2026 г.). 1.20-3103-1-5/1 |  |  | 0 | 0 |  | 0 | 1 | 0 | 1 | 1 | 1 | 1 | 1 | 1 |  | 70 | 10 |  |  |  | 0 | 0 | 0 | [5 empty] | 0 |  | 0 | 225.56 | 0 | 0 | 0 | 22555.56 | 0 | 34.63 | 0 | 0 | 157.892 | 22.556 | [13 empty] | 0 | 0 | 1 | 1 |  |  |  | 1010 | 100 шт. | 100 шт. | 100 | [6 empty] | 35096056 | 1 | СН-2012 | 0 |  | 4 | 0 | Подрядные работы, гл. 1-5,7 | работа |  |  |  | 2097152 | 22555.56 | 0 | 0 | 0 | 22555.56 | 34.63 | 0 | 0 | [17 empty] | 0 | 0 | 0 |  |  |  |  | 70 | 10 |  |  |  |  | 0 |  | -24549344 | 2 | 1 | -2 | 0 | 0 | 0 | 406.01 | 0 | 0 | 406.01 |  | 0 | 3 | 0 |  | 0 | 1 | 0 | 0 | 0 | 0 |  |  | 0 | 0
17 | 1 | 865 | 865 | 362 | 1.21-3103-21-1/1 | Затягивание проводов и кабелей в проложенные трубы и металлические рукава, провод первый одножильный или многожильный в общей оплетке, суммарное сечение до 2,5 мм2 (без стоимости материалов) | 100 м | 0.2 | 0 | 0.2 |  |  |  | 721.98 | 0 | 0 | 0 | 721.98 | 0 | 1.184 | 0 | 0 | 505.39 | 72.2 |  | 35364244 | 3609.9 | 0 | 0 | 0 | 3609.9 | 0 | 5.92 | 0 | 0 | 3609.9 | 0 | 0 | 0 | 3609.9 | 0 | 5.92 | 0 | 0 | 70 | 10 | 1 | 1 |  |  | 1 | 1 | 1 | 1 |  |  |  |  | 0 | 4 | СН-2012.1 Выпуск № 6 (в текущих ценах по состоянию на 01.01.2026 г.). 1.21-3103-21-1/1 |  |  | 0 | 0 |  | 0 | 1 | 0 | 1 | 1 | 1 | 1 | 1 | 1 |  | 70 | 10 |  |  |  | 0 | 0 | 0 | [5 empty] | 0 |  | 0 | 721.98 | 0 | 0 | 0 | 3609.9 | 0 | 5.92 | 0 | 0 | 505.386 | 72.198 | [13 empty] | 0 | 0 | 1 | 1 |  |  |  | 1003 | 100 м | 100 м | 100 | [6 empty] | 35096056 | 1 | СН-2012 | 0 |  | 4 | 0 | Подрядные работы, гл. 1-5,7 | работа |  |  |  | 2097152 | 3609.9 | 0 | 0 | 0 | 3609.9 | 5.92 | 0 | 0 | [17 empty] | 0 | 0 | 0 |  |  |  |  | 70 | 10 |  |  |  |  | 0 |  | 1485820568 | 2 | 1 | -2 | 0 | 0 | 0 | 1299.57 | 0 | 0 | 1299.57 |  | 0 | 3 | 0 |  | 0 | 1 | 0 | 0 | 0 | 0 |  |  | 0 | 0
17 | 1 | 874 | 874 | 363 | 1.21-3103-7-1/1 | Прокладка проводов и кабелей в лотках, провод сечением до 6 мм2 | 100 м | 0.5 | 0 | 0.5 |  |  |  | 6148.28 | 5342.71 | 445.8 | 227.18 | 359.77 | 0 | 0.59 | 0 | 0 | 251.84 | 35.98 |  | 35364244 | 12296.54 | 10685.41 | 891.59 | 454.35 | 719.54 | 0 | 1.18 | 0 | 0 | 12296.54 | 10685.41 | 891.59 | 454.35 | 719.54 | 0 | 1.18 | 0 | 0 | 70 | 10 | 1 | 1 |  |  | 1 | 1 | 1 | 1 |  |  |  |  | 0 | 4 | СН-2012.1 Выпуск № 6 (в текущих ценах по состоянию на 01.01.2026 г.). 1.21-3103-7-1/1 |  |  | 0 | 0 |  | 0 | 1 | 0 | 1 | 1 | 1 | 1 | 1 | 1 |  | 70 | 10 |  |  |  | 0 | 0 | 0 | [5 empty] | 0 |  | 0 | 6148.28 | 10685.41 | 891.59 | 454.35 | 719.54 | 0 | 1.18 | 0 | 0 | 251.839 | 35.977 | [13 empty] | 0 | 0 | 1 | 1 |  |  |  | 1003 | 100 м | 100 м | 100 | [6 empty] | 35096056 | 1 | СН-2012 | 0 |  | 4 | 0 | Подрядные работы, гл. 1-5,7 | работа |  |  |  | 2097152 | 12296.54 | 10685.41 | 891.59 | 454.35 | 719.54 | 1.18 | 0 | 0 | [17 empty] | 0 | 0 | 0 |  |  |  |  | 70 | 10 |  |  |  |  | 0 |  | 1756020469 | 2 | 1 | -2 | 0 | 245.35 | 0 | 6681.45 | 0 | 0 | 6681.45 |  | 0 | 3 | 0 |  | 0 | 1 | 0 | 0 | 0 | 0 |  |  | 0 | 0
17 | 1 |  |  | 364 | 21.23-8-270 | Кабели силовые, с медными жилами, с изоляц. и оболоч.из ПВХ пластиката пониж.пожар.опасности, не распростр.горение, с пониж.дымо- и газовыделением и с низк.токсич-тью продуктов горения, напряж.1000 В, марка ВВГнг(А)-LSLTx, число жил и сечение, мм2: 3х2,5 | км | 0.05 | 0 | 0.05 |  |  |  | 6476.63 | 6476.63 | 0 | 0 | 0 | 0 | 0 | 0 | 0 | 0 | 0 |  | 35364244 | 129532.62 | 129532.62 | 0 | 0 | 0 | 0 | 0 | 0 | 0 | 129532.62 | 129532.62 | 0 | 0 | 0 | 0 | 0 | 0 | 0 | 70 | 10 | 1 | 1 |  |  | 1 | 1 | 1 | 1 |  |  |  |  | 3 | 4 | СН-2012.21 Выпуск № 6 (в текущих ценах по состоянию на 01.01.2026 г.). 21.23-8-270 |  |  | 0 | 0 |  | 0 | 1 | 0 | 1 | 1 | 1 | 1 | 1 | 1 |  | 70 | 10 |  |  |  | 0 | 0 | 0 | [5 empty] | 0 |  | 0 | 6476.63 | 129532.62 | 0 | 0 | 0 | 0 | 0 | 0 | 0 | 0 | 0 | [13 empty] | 0 | 0 | 1 | 1 |  |  |  | 1003 | км | км | 1000 | [6 empty] | 35096056 | 1 | СН-2012 | 0 |  | 4 | 0 | Подрядные работы, гл. 1-5,7 | работа |  |  |  | 2097152 | 129532.62 | 129532.62 | 0 | 0 | 0 | 0 | 0 | 0 | [17 empty] | 0 | 0 | 0 |  |  |  |  | 70 | 10 |  |  |  |  | 0 |  | 7717958 | 2 | 1 | -2 | 0 | 0 | 0 | 6476.63 | 0 | 0 | 6476.63 |  | 0 | 3 | 0 |  | 0 | 1 | 0 | 0 | 0 | 0 |  |  | 0 | 0
17 | 1 | 875 | 875 | 365 | 1.21-3703-4-1/1 | Разводка по устройствам и подключение жил кабелей или проводов внешней сети к блокам зажимов и к зажимам аппаратов и приборов, установленных на устройствах, кабели и провода сечение до 10 мм2 (без стоимости материалов) | 100 жил | 0.09 | 0 | 0.09 |  |  |  | 1041.67 | 0 | 0 | 0 | 1041.67 | 0 | 1.5993 | 0 | 0 | 729.17 | 104.17 |  | 35364244 | 11574.13 | 0 | 0 | 0 | 11574.13 | 0 | 17.77 | 0 | 0 | 11574.13 | 0 | 0 | 0 | 11574.13 | 0 | 17.77 | 0 | 0 | 70 | 10 | 1 | 1 |  |  | 1 | 1 | 1 | 1 |  |  |  |  | 0 | 4 | СН-2012.1 Выпуск № 6 (в текущих ценах по состоянию на 01.01.2026 г.). 1.21-3703-4-1/1 |  |  | 0 | 0 |  | 0 | 1 | 0 | 1 | 1 | 1 | 1 | 1 | 1 |  | 70 | 10 |  |  |  | 0 | 0 | 0 | [5 empty] | 0 |  | 0 | 1041.67 | 0 | 0 | 0 | 11574.13 | 0 | 17.77 | 0 | 0 | 729.169 | 104.167 | [13 empty] | 0 | 0 | 1 | 1 |  |  |  | 1013 | 100 жил | 100 жил | 1 | [6 empty] | 35096056 | 1 | СН-2012 | 0 |  | 4 | 0 | Подрядные работы, гл. 1-5,7 | работа |  |  |  | 2097152 | 11574.13 | 0 | 0 | 0 | 11574.13 | 17.77 | 0 | 0 | [17 empty] | 0 | 0 | 0 |  |  |  |  | 70 | 10 |  |  |  |  | 0 |  | 407535083 | 2 | 1 | -2 | 0 | 0 | 0 | 1875.01 | 0 | 0 | 1875.01 |  | 0 | 3 | 0 |  | 0 | 1 | 0 | 0 | 0 | 0 |  |  | 0 | 0
51 | 1 | 4 | 2673 |  | Новый раздел | Помещение 301 Кабинет физики (теория) | 0 | [6 empty] | 17583.54 | 12086 | 809.19 | 409.68 | 4688.35 | 0 | 7.4683 | 0 | 0 | 3281.86 | 468.86 |  |  | 17583.54 | 12086 | 809.19 | 409.68 | 4688.35 | 0 | 7.4683 | 0 | 0 | 3281.86 | 468.86 |  |  | 0 | 0 | 0 | 21776.7 | 0 | 0 | 21776.7 | 12086 | 12086 | 0 | 12086 | 0 | 0 | 0 | 0 | 0 | [19 empty] | 0 | 0 | 0 | 21776.7 | 0 | 0 | 21776.7 | 12086 | 12086 | 0 | 12086 | 0 | 0 | 0 | 0 | 0 | [114 empty] | 0
50 | 0 | 0 | 1 | 201 | 17583.54 | ПЗ | Прямые затраты |  |  | 201 | 1 | 3 |  | 2 | [7 empty] | 17583.54 | 1 | 17583.54
50 | 0 | 0 | 1 | 202 | 12086 | СтМатОб | Стоимость материальных ресурсов (всего) |  |  | 202 | 2 | 3 |  | 2 | [7 empty] | 12086 | 1 | 12086
50 | 0 | 0 | 1 | 222 | 0 | СтМатОбЗак | Стоимость материалов и оборудования заказчика |  |  | 222 | 3 | 3 |  | 2 | [7 empty] | 0 | 1 | 0
50 | 0 | 0 | 1 | 225 | 12086 | СтМатОбПод | Стоимость материалов и оборудования подрядчика |  |  | 225 | 4 | 3 |  | 2 | [7 empty] | 12086 | 1 | 12086
50 | 0 | 0 | 1 | 226 | 12086 | СтМат | Стоимость материалов (всего) |  |  | 226 | 5 | 3 |  | 2 | [7 empty] | 12086 | 1 | 12086
50 | 0 | 0 | 1 | 227 | 0 | СтМатЗак | Стоимость материалов заказчика |  |  | 227 | 6 | 3 |  | 2 | [7 empty] | 0 | 1 | 0
50 | 0 | 0 | 1 | 228 | 12086 | СтМатПод | Стоимость материалов подрядчика |  |  | 228 | 7 | 3 |  | 2 | [7 empty] | 12086 | 1 | 12086
50 | 0 | 0 | 1 | 216 | 0 | Оборуд | Стоимость оборудования (всего) |  |  | 216 | 8 | 3 |  | 2 | [7 empty] | 0 | 1 | 0
50 | 0 | 0 | 1 | 223 | 0 | ОборудЗак | Стоимость оборудования заказчика |  |  | 223 | 9 | 3 |  | 2 | [7 empty] | 0 | 1 | 0
50 | 0 | 0 | 1 | 229 | 0 | ОборудПод | Стоимость оборудования подрядчика |  |  | 229 | 10 | 3 |  | 2 | [7 empty] | 0 | 1 | 0
50 | 0 | 0 | 1 | 203 | 809.19 | ЭММ | Эксплуатация машин |  |  | 203 | 11 | 3 |  | 2 | [7 empty] | 809.19 | 1 | 809.19
50 | 0 | 0 | 1 | 231 | 0 | ЭММсНРиСП | Эксплуатация машин по ТСН-2001.16 |  |  | 231 | 12 | 3 |  | 2 | [7 empty] | 0 | 1 | 0
50 | 0 | 0 | 1 | 204 | 409.68 | ЗПМ | ЗП машинистов |  |  | 204 | 13 | 3 |  | 2 | [7 empty] | 409.68 | 1 | 409.68
50 | 0 | 0 | 1 | 205 | 4688.35 | ОЗП | Основная ЗП рабочих |  |  | 205 | 14 | 3 |  | 2 | [7 empty] | 4688.35 | 1 | 4688.35
50 | 0 | 0 | 1 | 232 | 0 | ОЗПсНРиСП | Основная ЗП рабочих по ТСН-2001.16 |  |  | 232 | 15 | 3 |  | 2 | [7 empty] | 0 | 1 | 0
50 | 0 | 0 | 1 | 214 | 0 | Строит | Строительные работы с НР и СП |  |  | 214 | 16 | 3 |  | 2 | [7 empty] | 0 | 1 | 0
50 | 0 | 0 | 1 | 215 | 0 | Монтаж | Монтажные работы с НР и СП |  |  | 215 | 17 | 3 |  | 2 | [7 empty] | 0 | 1 | 0
50 | 0 | 0 | 1 | 217 | 21776.7 | Прочие | Прочие работы с НР и СП |  |  | 217 | 18 | 3 |  | 2 | [7 empty] | 21776.7 | 1 | 21776.7
50 | 0 | 0 | 1 | 230 | 0 | ПрочиеЗатр | Прочие затраты по ТСН-2001.16 |  |  | 230 | 19 | 3 |  | 2 | [7 empty] | 0 | 1 | 0
50 | 0 | 0 | 1 | 206 | 0 | ВозврМат | Возврат материалов |  |  | 206 | 20 | 3 |  | 2 | [7 empty] | 0 | 1 | 0
50 | 0 | 0 | 1 | 207 | 7.4683 | ТрудСтр | Трудозатраты строителей |  |  | 207 | 21 | 3 |  | -1 | [7 empty] | 7.4683 | 1 | 7.4683
50 | 0 | 0 | 1 | 208 | 0 | ТрудМаш | Трудозатраты машинистов |  |  | 208 | 22 | 3 |  | -1 | [7 empty] | 0 | 1 | 0
50 | 0 | 0 | 1 | 209 | 0 | ТранспМат | Транспорт материалов |  |  | 209 | 23 | 3 |  | 2 | [7 empty] | 0 | 1 | 0
50 | 0 | 0 | 1 | 233 | 0 | Перевозка | Перевозка грузов |  |  | 233 | 24 | 3 |  | 2 | [7 empty] | 0 | 1 | 0
50 | 0 | 0 | 1 | 210 | 3281.86 | НР | Накладные расходы |  |  | 210 | 25 | 3 |  | 2 | [7 empty] | 3281.86 | 1 | 3281.86
50 | 0 | 0 | 1 | 211 | 468.86 | СмПриб | Сметная прибыль |  |  | 211 | 26 | 3 |  | 2 | [7 empty] | 468.86 | 1 | 468.86
50 | 0 | 0 | 1 | 224 | 21776.7 | Всего | Всего с НР и СП |  |  | 224 | 27 | 3 |  | 2 | [7 empty] | 21776.7 | 1 | 21776.7
4 | 1 |  | 2733 |  | Новый раздел | Помещение 302 Кабинет физики (практика) |  | 0 |  | 0 | [7 empty] | 0 |  |  | 0 | [53 empty] | 0 | [11 empty] | 0
52 | 1 | 4 | 2720 | 0 | Новый раздел | Помещение 302 Кабинет физики (практика) | [7 empty] | 2205.15 | 266.66 | 63.37 | 30.47 | 1875.12 | 0 | 2.9669 | 0 | 0 | 1312.59 | 187.52 | 0 | 0 | 2205.15 | 266.66 | 63.37 | 30.47 | 1875.12 | 0 | 2.9669 | 0 | 0 | 1312.59 | 187.52 | 0 | 0 | 0 | 0 | 0 | 3738.16 | 0 | 0 | 3738.16 | 266.66 | 266.66 | 0 | 266.66 | 0 | 0 | 0 | 0 | 0 | 0 | 0 | 0 | 0 | 0 | 0 | 0 | 0 | 0 | 0 | 0 | 0 | 0 | 0 | 0 | 0 | 0 | 0 | 0 | 0 | 0 | 0 | 3738.16 | 0 | 0 | 3738.16 | 266.66 | 266.66 | 0 | 266.66 | 0 | 0 | 0 | 0 | 0 | 0 | 0 | 0 | 0 | 0 | 0 | 0 | 0 | 0 | 0 | 0 | 0 | 0 | 0 | 0 | 0 | 0 | 0 | 0 | 0 | 0 | 0 | 0 | 0 | 0 | 0 | 0 | 0 | 0 | 0 | 0 | 0 | 0 | 0 | 0 | 0 | 0 | 0 | 0 | 0 | 0 | 0 | 0 | 0 | 0 | 0 | 0 | 0 | 0 | 0 | 0 | 0 | 0 | 0 | 0 | 0 | 0 | 0 | 0 | 0 | 0 | 0 | 0 | 0 | 0 | 0 | 0 | 0 | 0 | 0 | 0 | 0 | 0 | 0 | 0 | 0 | 0 | 0 | 0 | 0 | 0 | 0 | 0 | 0 | 0 | 0 | 0 | 0 | 0 | 0 | 0 | 0 | 0 | 0 | 0 | 0 | 0 | 0 | 0 | 0 | 0 | 0 | 0 | 0 | 0 | 0 | 0 | 0 | 0 | 0 | 0 | 0 | 0 | 0 | 0
17 | 1 | 876 | 876 | 366 | 1.21-3305-1-1/1 | Демонтаж выключателей, розеток | 100 шт. | 0.05 | 0 | 0.05 |  |  |  | 135.52 | 0 | 0 | 0 | 135.52 | 0 | 0.292 | 0 | 0 | 94.86 | 13.55 |  | 35364244 | 2710.46 | 0 | 0 | 0 | 2710.46 | 0 | 5.84 | 0 | 0 | 2710.46 | 0 | 0 | 0 | 2710.46 | 0 | 5.84 | 0 | 0 | 70 | 10 | 1 | 1 |  |  | 1 | 1 | 1 | 1 |  |  |  |  | 0 | 4 | СН-2012.1 Выпуск № 6 (в текущих ценах по состоянию на 01.01.2026 г.). 1.21-3305-1-1/1 |  |  | 0 | 0 |  | 0 | 1 | 0 | 1 | 1 | 1 | 1 | 1 | 1 |  | 70 | 10 |  |  |  | 0 | 0 | 0 | [5 empty] | 0 |  | 0 | 135.52 | 0 | 0 | 0 | 2710.46 | 0 | 5.84 | 0 | 0 | 94.864 | 13.552 | [13 empty] | 0 | 0 | 1 | 1 |  |  |  | 1010 | 100 шт. | 100 шт. | 100 | [6 empty] | 35096056 | 1 | СН-2012 | 0 |  | 4 | 0 | Подрядные работы, гл. 1-5,7 | работа |  |  |  | 0 | 2710.46 | 0 | 0 | 0 | 2710.46 | 5.84 | 0 | 0 | [17 empty] | 0 | 0 | 0 |  |  |  |  | 70 | 10 |  |  |  |  | 0 |  | -931379651 | 2 | 1 | -2 | 0 | 0 | 0 | 243.93 | 0 | 0 | 243.93 |  | 0 | 3 | 0 |  | 0 | 1 | 0 | 0 | 0 | 0 |  |  | 0 | 0
17 | 1 | 880 | 880 | 367 | 1.50-3204-13-6/1 | Сверление отверстий в строительных конструкциях из кирпича установками алмазного сверления, диаметр сверла алмазного кольцевого 70 мм | 10 СМ | 0.2 | 0 | 0.2 |  |  |  | 85.31 | 22.46 | 1.8 | 0.03 | 61.05 | 0 | 0.084 | 0 | 0 | 42.74 | 6.11 |  | 35364244 | 426.58 | 112.32 | 8.99 | 0.13 | 305.27 | 0 | 0.42 | 0 | 0 | 426.58 | 112.32 | 8.99 | 0.13 | 305.27 | 0 | 0.42 | 0 | 0 | 70 | 10 | 1 | 1 |  |  | 1 | 1 | 1 | 1 |  |  |  |  | 0 | 4 | СН-2012.1 Выпуск № 6 (в текущих ценах по состоянию на 01.01.2026 г.). 1.50-3204-13-6/1 |  |  | 0 | 0 |  | 0 | 1 | 0 | 1 | 1 | 1 | 1 | 1 | 1 |  | 70 | 10 |  |  |  | 0 | 0 | 0 | [5 empty] | 0 |  | 0 | 85.31 | 112.32 | 8.99 | 0.13 | 305.27 | 0 | 0.42 | 0 | 0 | 42.735 | 6.105 | [13 empty] | 0 | 0 | 1 | 1 |  |  |  | 1013 | 10 СМ | 10 СМ | 1 | [6 empty] | 35096056 | 1 | СН-2012 | 0 |  | 4 | 0 | Подрядные работы, гл. 1-5,7 | работа |  |  |  | 0 | 426.58 | 112.32 | 8.99 | 0.13 | 305.27 | 0.42 | 0 | 0 | [17 empty] | 0 | 0 | 0 |  |  |  |  | 70 | 10 |  |  |  |  | 0 |  | 94825724 | 2 | 1 | -2 | 0 | 0.03 | 0 | 134.19 | 0 | 0 | 134.19 |  | 0 | 3 | 0 |  | 0 | 1 | 0 | 0 | 0 | 0 |  |  | 0 | 0
17 | 1 | 883 | 883 | 368 | 1.50-3204-10-1/1 | Пробивка борозд в кирпичных стенах, площадь сечения до 20 см2 | 100 м | 0.01 | 0 | 0.01 |  |  |  | 142.14 | 0 | 59.94 | 30.4 | 82.2 | 0 | 0.14 | 0 | 0 | 57.54 | 8.22 |  | 35364244 | 14213.53 | 0 | 5993.85 | 3040.45 | 8219.68 | 0 | 14 | 0 | 0 | 14213.53 | 0 | 5993.85 | 3040.45 | 8219.68 | 0 | 14 | 0 | 0 | 70 | 10 | 1 | 1 |  |  | 1 | 1 | 1 | 1 |  |  |  |  | 0 | 4 | СН-2012.1 Выпуск № 6 (в текущих ценах по состоянию на 01.01.2026 г.). 1.50-3204-10-1/1 |  |  | 0 | 0 |  | 0 | 1 | 0 | 1 | 1 | 1 | 1 | 1 | 1 |  | 70 | 10 |  |  |  | 0 | 0 | 0 | [5 empty] | 0 |  | 0 | 142.14 | 0 | 5993.85 | 3040.45 | 8219.68 | 0 | 14 | 0 | 0 | 57.54 | 8.22 | [13 empty] | 0 | 0 | 1 | 1 |  |  |  | 1003 | 100 м | 100 м | 100 | [6 empty] | 35096056 | 1 | СН-2012 | 0 |  | 4 | 0 | Подрядные работы, гл. 1-5,7 | работа |  |  |  | 0 | 14213.53 | 0 | 5993.85 | 3040.45 | 8219.68 | 14 | 0 | 0 | [17 empty] | 0 | 0 | 0 |  |  |  |  | 70 | 10 |  |  |  |  | 0 |  | -140188742 | 2 | 1 | -2 | 0 | 32.83 | 0 | 240.73 | 0 | 0 | 240.73 |  | 0 | 3 | 0 |  | 0 | 1 | 0 | 0 | 0 | 0 |  |  | 0 | 0
17 | 1 |  |  | 369 | 21.23-8-140 | Кабели силовые с медными жилами, с изоляцией и оболочкой из поливинилхлоридных композиций пониженной пожароопасности, с низким дымо - и газовыделением, марка ВВГнг(А)-LS, напряжение 660 В, число жил и сечение, мм2: 3х2,5 | км | 0.001 | 0 | 0.001 |  |  |  | 99.86 | 99.86 | 0 | 0 | 0 | 0 | 0 | 0 | 0 | 0 | 0 |  | 35364244 | 99860.32 | 99860.32 | 0 | 0 | 0 | 0 | 0 | 0 | 0 | 99860.32 | 99860.32 | 0 | 0 | 0 | 0 | 0 | 0 | 0 | 70 | 10 | 1 | 1 |  |  | 1 | 1 | 1 | 1 |  |  |  |  | 3 | 4 | СН-2012.21 Выпуск № 6 (в текущих ценах по состоянию на 01.01.2026 г.). 21.23-8-140 |  |  | 0 | 0 |  | 0 | 1 | 0 | 1 | 1 | 1 | 1 | 1 | 1 |  | 70 | 10 |  |  |  | 0 | 0 | 0 | [5 empty] | 0 |  | 0 | 99.86 | 99860.32 | 0 | 0 | 0 | 0 | 0 | 0 | 0 | 0 | 0 | [13 empty] | 0 | 0 | 1 | 1 |  |  |  | 1003 | км | км | 1000 | [6 empty] | 35096056 | 1 | СН-2012 | 0 |  | 4 | 0 | Подрядные работы, гл. 1-5,7 | работа |  |  |  | 0 | 99860.32 | 99860.32 | 0 | 0 | 0 | 0 | 0 | 0 | [17 empty] | 0 | 0 | 0 |  |  |  |  | 70 | 10 |  |  |  |  | 0 |  | 2077141205 | 2 | 1 | -2 | 0 | 0 | 0 | 99.86 | 0 | 0 | 99.86 |  | 0 | 3 | 0 |  | 0 | 1 | 0 | 0 | 0 | 0 |  |  | 0 | 0
17 | 1 |  |  | 370 | 21.21-5-84 | Коробки для установки выключателей, переключателей и штепсельных розеток при скрытой электропроводке, тип КУВ-1М УХЛЗ | 1000 шт. | 0.002 | 0 | 0.002 |  |  |  | 144.34 | 144.34 | 0 | 0 | 0 | 0 | 0 | 0 | 0 | 0 | 0 |  | 35364244 | 72169.9 | 72169.9 | 0 | 0 | 0 | 0 | 0 | 0 | 0 | 72169.9 | 72169.9 | 0 | 0 | 0 | 0 | 0 | 0 | 0 | 70 | 10 | 1 | 1 |  |  | 1 | 1 | 1 | 1 |  |  |  |  | 3 | 4 | СН-2012.21 Выпуск № 6 (в текущих ценах по состоянию на 01.01.2026 г.). 21.21-5-84 |  |  | 0 | 0 |  | 0 | 1 | 0 | 1 | 1 | 1 | 1 | 1 | 1 |  | 70 | 10 |  |  |  | 0 | 0 | 0 | [5 empty] | 0 |  | 0 | 144.34 | 72169.9 | 0 | 0 | 0 | 0 | 0 | 0 | 0 | 0 | 0 | [13 empty] | 0 | 0 | 1 | 1 |  |  |  | 1010 | 1000 шт. | 1000 шт. | 1000 | [6 empty] | 35096056 | 1 | СН-2012 | 0 |  | 4 | 0 | Подрядные работы, гл. 1-5,7 | работа |  |  |  | 0 | 72169.9 | 72169.9 | 0 | 0 | 0 | 0 | 0 | 0 | [17 empty] | 0 | 0 | 0 |  |  |  |  | 70 | 10 |  |  |  |  | 0 |  | 653953554 | 2 | 1 | -2 | 0 | 0 | 0 | 144.34 | 0 | 0 | 144.34 |  | 0 | 3 | 0 |  | 0 | 1 | 0 | 0 | 0 | 0 |  |  | 0 | 0
17 | 1 | 885 | 885 | 371 | 1.20-3103-1-8/1 | Установка розетки штепсельной неутопленного типа при открытой проводке | 100 шт. | 0.04 | 0 | 0.04 |  |  |  | 1116.64 | 0 | 1.3 | 0.03 | 1115.34 | 0 | 1.7124 | 0 | 0 | 780.74 | 111.53 |  | 35364244 | 27916.01 | 0 | 32.57 | 0.69 | 27883.44 | 0 | 42.81 | 0 | 0 | 27916.01 | 0 | 32.57 | 0.69 | 27883.44 | 0 | 42.81 | 0 | 0 | 70 | 10 | 1 | 1 |  |  | 1 | 1 | 1 | 1 |  |  |  |  | 0 | 4 | СН-2012.1 Выпуск № 6 (в текущих ценах по состоянию на 01.01.2026 г.). 1.20-3103-1-8/1 |  |  | 0 | 0 |  | 0 | 1 | 0 | 1 | 1 | 1 | 1 | 1 | 1 |  | 70 | 10 |  |  |  | 0 | 0 | 0 | [5 empty] | 0 |  | 0 | 1116.64 | 0 | 32.57 | 0.69 | 27883.44 | 0 | 42.81 | 0 | 0 | 780.738 | 111.534 | [13 empty] | 0 | 0 | 1 | 1 |  |  |  | 1010 | 100 шт. | 100 шт. | 100 | [6 empty] | 35096056 | 1 | СН-2012 | 0 |  | 4 | 0 | Подрядные работы, гл. 1-5,7 | работа |  |  |  | 262144 | 27916.01 | 0 | 32.57 | 0.69 | 27883.44 | 42.81 | 0 | 0 | [17 empty] | 0 | 0 | 0 |  |  |  |  | 70 | 10 |  |  |  |  | 0 |  | 1394402761 | 2 | 1 | -2 | 0 | 0.03 | 0 | 2008.94 | 0 | 0 | 2008.94 |  | 0 | 3 | 0 |  | 0 | 1 | 0 | 0 | 0 | 0 |  |  | 0 | 0
17 | 1 | 887 | 887 | 372 | 1.20-3103-1-1/1 | Установка выключателя одноклавишного неутопленного типа при открытой проводке | 100 шт. | 0.01 | 0 | 0.01 |  |  |  | 255.78 | 0 | 0.33 | 0.01 | 255.45 | 0 | 0.3922 | 0 | 0 | 178.82 | 25.55 |  | 35364244 | 25577.73 | 0 | 32.57 | 0.69 | 25545.16 | 0 | 39.22 | 0 | 0 | 25577.73 | 0 | 32.57 | 0.69 | 25545.16 | 0 | 39.22 | 0 | 0 | 70 | 10 | 1 | 1 |  |  | 1 | 1 | 1 | 1 |  |  |  |  | 0 | 4 | СН-2012.1 Выпуск № 6 (в текущих ценах по состоянию на 01.01.2026 г.). 1.20-3103-1-1/1 |  |  | 0 | 0 |  | 0 | 1 | 0 | 1 | 1 | 1 | 1 | 1 | 1 |  | 70 | 10 |  |  |  | 0 | 0 | 0 | [5 empty] | 0 |  | 0 | 255.78 | 0 | 32.57 | 0.69 | 25545.16 | 0 | 39.22 | 0 | 0 | 178.815 | 25.545 | [13 empty] | 0 | 0 | 1 | 1 |  |  |  | 1010 | 100 шт. | 100 шт. | 100 | [6 empty] | 35096056 | 1 | СН-2012 | 0 |  | 4 | 0 | Подрядные работы, гл. 1-5,7 | работа |  |  |  | 262144 | 25577.73 | 0 | 32.57 | 0.69 | 25545.16 | 39.22 | 0 | 0 | [17 empty] | 0 | 0 | 0 |  |  |  |  | 70 | 10 |  |  |  |  | 0 |  | 1212913616 | 2 | 1 | -2 | 0 | 0.01 | 0 | 460.16 | 0 | 0 | 460.16 |  | 0 | 3 | 0 |  | 0 | 1 | 0 | 0 | 0 | 0 |  |  | 0 | 0
17 | 1 | 888 | 888 | 373 | 1.20-3103-1-5/1 | Установка выключателя двухклавишного утопленного типа при скрытой проводке | 100 шт. | 0.01 | 0 | 0.01 |  |  |  | 225.56 | 0 | 0 | 0 | 225.56 | 0 | 0.3463 | 0 | 0 | 157.89 | 22.56 |  | 35364244 | 22555.56 | 0 | 0 | 0 | 22555.56 | 0 | 34.63 | 0 | 0 | 22555.56 | 0 | 0 | 0 | 22555.56 | 0 | 34.63 | 0 | 0 | 70 | 10 | 1 | 1 |  |  | 1 | 1 | 1 | 1 |  |  |  |  | 0 | 4 | СН-2012.1 Выпуск № 6 (в текущих ценах по состоянию на 01.01.2026 г.). 1.20-3103-1-5/1 |  |  | 0 | 0 |  | 0 | 1 | 0 | 1 | 1 | 1 | 1 | 1 | 1 |  | 70 | 10 |  |  |  | 0 | 0 | 0 | [5 empty] | 0 |  | 0 | 225.56 | 0 | 0 | 0 | 22555.56 | 0 | 34.63 | 0 | 0 | 157.892 | 22.556 | [13 empty] | 0 | 0 | 1 | 1 |  |  |  | 1010 | 100 шт. | 100 шт. | 100 | [6 empty] | 35096056 | 1 | СН-2012 | 0 |  | 4 | 0 | Подрядные работы, гл. 1-5,7 | работа |  |  |  | 262144 | 22555.56 | 0 | 0 | 0 | 22555.56 | 34.63 | 0 | 0 | [17 empty] | 0 | 0 | 0 |  |  |  |  | 70 | 10 |  |  |  |  | 0 |  | -24549344 | 2 | 1 | -2 | 0 | 0 | 0 | 406.01 | 0 | 0 | 406.01 |  | 0 | 3 | 0 |  | 0 | 1 | 0 | 0 | 0 | 0 |  |  | 0 | 0
51 | 1 | 4 | 2720 |  | Новый раздел | Помещение 302 Кабинет физики (практика) | 0 | [6 empty] | 2205.15 | 266.66 | 63.37 | 30.47 | 1875.12 | 0 | 2.9669 | 0 | 0 | 1312.59 | 187.52 |  |  | 2205.15 | 266.66 | 63.37 | 30.47 | 1875.12 | 0 | 2.9669 | 0 | 0 | 1312.59 | 187.52 |  |  | 0 | 0 | 0 | 3738.16 | 0 | 0 | 3738.16 | 266.66 | 266.66 | 0 | 266.66 | 0 | 0 | 0 | 0 | 0 | [19 empty] | 0 | 0 | 0 | 3738.16 | 0 | 0 | 3738.16 | 266.66 | 266.66 | 0 | 266.66 | 0 | 0 | 0 | 0 | 0 | [114 empty] | 0
50 | 0 | 0 | 1 | 201 | 2205.15 | ПЗ | Прямые затраты |  |  | 201 | 1 | 3 |  | 2 | [7 empty] | 2205.15 | 1 | 2205.15
50 | 0 | 0 | 1 | 202 | 266.66 | СтМатОб | Стоимость материальных ресурсов (всего) |  |  | 202 | 2 | 3 |  | 2 | [7 empty] | 266.66 | 1 | 266.66
50 | 0 | 0 | 1 | 222 | 0 | СтМатОбЗак | Стоимость материалов и оборудования заказчика |  |  | 222 | 3 | 3 |  | 2 | [7 empty] | 0 | 1 | 0
50 | 0 | 0 | 1 | 225 | 266.66 | СтМатОбПод | Стоимость материалов и оборудования подрядчика |  |  | 225 | 4 | 3 |  | 2 | [7 empty] | 266.66 | 1 | 266.66
50 | 0 | 0 | 1 | 226 | 266.66 | СтМат | Стоимость материалов (всего) |  |  | 226 | 5 | 3 |  | 2 | [7 empty] | 266.66 | 1 | 266.66
50 | 0 | 0 | 1 | 227 | 0 | СтМатЗак | Стоимость материалов заказчика |  |  | 227 | 6 | 3 |  | 2 | [7 empty] | 0 | 1 | 0
50 | 0 | 0 | 1 | 228 | 266.66 | СтМатПод | Стоимость материалов подрядчика |  |  | 228 | 7 | 3 |  | 2 | [7 empty] | 266.66 | 1 | 266.66
50 | 0 | 0 | 1 | 216 | 0 | Оборуд | Стоимость оборудования (всего) |  |  | 216 | 8 | 3 |  | 2 | [7 empty] | 0 | 1 | 0
50 | 0 | 0 | 1 | 223 | 0 | ОборудЗак | Стоимость оборудования заказчика |  |  | 223 | 9 | 3 |  | 2 | [7 empty] | 0 | 1 | 0
50 | 0 | 0 | 1 | 229 | 0 | ОборудПод | Стоимость оборудования подрядчика |  |  | 229 | 10 | 3 |  | 2 | [7 empty] | 0 | 1 | 0
50 | 0 | 0 | 1 | 203 | 63.37 | ЭММ | Эксплуатация машин |  |  | 203 | 11 | 3 |  | 2 | [7 empty] | 63.37 | 1 | 63.37
50 | 0 | 0 | 1 | 231 | 0 | ЭММсНРиСП | Эксплуатация машин по ТСН-2001.16 |  |  | 231 | 12 | 3 |  | 2 | [7 empty] | 0 | 1 | 0
50 | 0 | 0 | 1 | 204 | 30.47 | ЗПМ | ЗП машинистов |  |  | 204 | 13 | 3 |  | 2 | [7 empty] | 30.47 | 1 | 30.47
50 | 0 | 0 | 1 | 205 | 1875.12 | ОЗП | Основная ЗП рабочих |  |  | 205 | 14 | 3 |  | 2 | [7 empty] | 1875.12 | 1 | 1875.12
50 | 0 | 0 | 1 | 232 | 0 | ОЗПсНРиСП | Основная ЗП рабочих по ТСН-2001.16 |  |  | 232 | 15 | 3 |  | 2 | [7 empty] | 0 | 1 | 0
50 | 0 | 0 | 1 | 214 | 0 | Строит | Строительные работы с НР и СП |  |  | 214 | 16 | 3 |  | 2 | [7 empty] | 0 | 1 | 0
50 | 0 | 0 | 1 | 215 | 0 | Монтаж | Монтажные работы с НР и СП |  |  | 215 | 17 | 3 |  | 2 | [7 empty] | 0 | 1 | 0
50 | 0 | 0 | 1 | 217 | 3738.16 | Прочие | Прочие работы с НР и СП |  |  | 217 | 18 | 3 |  | 2 | [7 empty] | 3738.16 | 1 | 3738.16
50 | 0 | 0 | 1 | 230 | 0 | ПрочиеЗатр | Прочие затраты по ТСН-2001.16 |  |  | 230 | 19 | 3 |  | 2 | [7 empty] | 0 | 1 | 0
50 | 0 | 0 | 1 | 206 | 0 | ВозврМат | Возврат материалов |  |  | 206 | 20 | 3 |  | 2 | [7 empty] | 0 | 1 | 0
50 | 0 | 0 | 1 | 207 | 2.9669 | ТрудСтр | Трудозатраты строителей |  |  | 207 | 21 | 3 |  | -1 | [7 empty] | 2.9669 | 1 | 2.9669
50 | 0 | 0 | 1 | 208 | 0 | ТрудМаш | Трудозатраты машинистов |  |  | 208 | 22 | 3 |  | -1 | [7 empty] | 0 | 1 | 0
50 | 0 | 0 | 1 | 209 | 0 | ТранспМат | Транспорт материалов |  |  | 209 | 23 | 3 |  | 2 | [7 empty] | 0 | 1 | 0
50 | 0 | 0 | 1 | 233 | 0 | Перевозка | Перевозка грузов |  |  | 233 | 24 | 3 |  | 2 | [7 empty] | 0 | 1 | 0
50 | 0 | 0 | 1 | 210 | 1312.59 | НР | Накладные расходы |  |  | 210 | 25 | 3 |  | 2 | [7 empty] | 1312.59 | 1 | 1312.59
50 | 0 | 0 | 1 | 211 | 187.52 | СмПриб | Сметная прибыль |  |  | 211 | 26 | 3 |  | 2 | [7 empty] | 187.52 | 1 | 187.52
50 | 0 | 0 | 1 | 224 | 3738.16 | Всего | Всего с НР и СП |  |  | 224 | 27 | 3 |  | 2 | [7 empty] | 3738.16 | 1 | 3738.16
4 | 1 |  | 2770 |  | Новый раздел | Помещение 303 Коридор |  | 0 |  | 0 | [7 empty] | 0 |  |  | 0 | [53 empty] | 0 | [11 empty] | 0
52 | 1 | 4 | 2763 | 0 | Новый раздел | Помещение 303 Коридор | [7 empty] | 1131.53 | 0 | 1.3 | 0.03 | 1130.23 | 0 | 1.8024 | 0 | 0 | 791.16 | 113.02 | 0 | 0 | 1131.53 | 0 | 1.3 | 0.03 | 1130.23 | 0 | 1.8024 | 0 | 0 | 791.16 | 113.02 | 0 | 0 | 0 | 0 | 0 | 2035.74 | 0 | 0 | 2035.74 | 0 | 0 | 0 | 0 | 0 | 0 | 0 | 0 | 0 | 0 | 0 | 0 | 0 | 0 | 0 | 0 | 0 | 0 | 0 | 0 | 0 | 0 | 0 | 0 | 0 | 0 | 0 | 0 | 0 | 0 | 0 | 2035.74 | 0 | 0 | 2035.74 | 0 | 0 | 0 | 0 | 0 | 0 | 0 | 0 | 0 | 0 | 0 | 0 | 0 | 0 | 0 | 0 | 0 | 0 | 0 | 0 | 0 | 0 | 0 | 0 | 0 | 0 | 0 | 0 | 0 | 0 | 0 | 0 | 0 | 0 | 0 | 0 | 0 | 0 | 0 | 0 | 0 | 0 | 0 | 0 | 0 | 0 | 0 | 0 | 0 | 0 | 0 | 0 | 0 | 0 | 0 | 0 | 0 | 0 | 0 | 0 | 0 | 0 | 0 | 0 | 0 | 0 | 0 | 0 | 0 | 0 | 0 | 0 | 0 | 0 | 0 | 0 | 0 | 0 | 0 | 0 | 0 | 0 | 0 | 0 | 0 | 0 | 0 | 0 | 0 | 0 | 0 | 0 | 0 | 0 | 0 | 0 | 0 | 0 | 0 | 0 | 0 | 0 | 0 | 0 | 0 | 0 | 0 | 0 | 0 | 0 | 0 | 0 | 0 | 0 | 0 | 0 | 0 | 0 | 0 | 0 | 0 | 0 | 0 | 0
17 | 1 | 889 | 889 | 374 | 1.21-3305-1-1/1 | Демонтаж выключателей, розеток | 100 шт. | 0.04 | 0 | 0.04 |  |  |  | 108.42 | 0 | 0 | 0 | 108.42 | 0 | 0.2336 | 0 | 0 | 75.89 | 10.84 |  | 35364244 | 2710.46 | 0 | 0 | 0 | 2710.46 | 0 | 5.84 | 0 | 0 | 2710.46 | 0 | 0 | 0 | 2710.46 | 0 | 5.84 | 0 | 0 | 70 | 10 | 1 | 1 |  |  | 1 | 1 | 1 | 1 |  |  |  |  | 0 | 4 | СН-2012.1 Выпуск № 6 (в текущих ценах по состоянию на 01.01.2026 г.). 1.21-3305-1-1/1 |  |  | 0 | 0 |  | 0 | 1 | 0 | 1 | 1 | 1 | 1 | 1 | 1 |  | 70 | 10 |  |  |  | 0 | 0 | 0 | [5 empty] | 0 |  | 0 | 108.42 | 0 | 0 | 0 | 2710.46 | 0 | 5.84 | 0 | 0 | 75.894 | 10.842 | [13 empty] | 0 | 0 | 1 | 1 |  |  |  | 1010 | 100 шт. | 100 шт. | 100 | [6 empty] | 35096056 | 1 | СН-2012 | 0 |  | 4 | 0 | Подрядные работы, гл. 1-5,7 | работа |  |  |  | 0 | 2710.46 | 0 | 0 | 0 | 2710.46 | 5.84 | 0 | 0 | [17 empty] | 0 | 0 | 0 |  |  |  |  | 70 | 10 |  |  |  |  | 0 |  | -931379651 | 2 | 1 | -2 | 0 | 0 | 0 | 195.15 | 0 | 0 | 195.15 |  | 0 | 3 | 0 |  | 0 | 1 | 0 | 0 | 0 | 0 |  |  | 0 | 0
17 | 1 | 891 | 891 | 375 | 1.20-3103-1-1/1 | Установка выключателя одноклавишного неутопленного типа при открытой проводке | 100 шт. | 0.04 | 0 | 0.04 |  |  |  | 1023.11 | 0 | 1.3 | 0.03 | 1021.81 | 0 | 1.5688 | 0 | 0 | 715.27 | 102.18 |  | 35364244 | 25577.73 | 0 | 32.57 | 0.69 | 25545.16 | 0 | 39.22 | 0 | 0 | 25577.73 | 0 | 32.57 | 0.69 | 25545.16 | 0 | 39.22 | 0 | 0 | 70 | 10 | 1 | 1 |  |  | 1 | 1 | 1 | 1 |  |  |  |  | 0 | 4 | СН-2012.1 Выпуск № 6 (в текущих ценах по состоянию на 01.01.2026 г.). 1.20-3103-1-1/1 |  |  | 0 | 0 |  | 0 | 1 | 0 | 1 | 1 | 1 | 1 | 1 | 1 |  | 70 | 10 |  |  |  | 0 | 0 | 0 | [5 empty] | 0 |  | 0 | 1023.11 | 0 | 32.57 | 0.69 | 25545.16 | 0 | 39.22 | 0 | 0 | 715.267 | 102.181 | [13 empty] | 0 | 0 | 1 | 1 |  |  |  | 1010 | 100 шт. | 100 шт. | 100 | [6 empty] | 35096056 | 1 | СН-2012 | 0 |  | 4 | 0 | Подрядные работы, гл. 1-5,7 | работа |  |  |  | 262144 | 25577.73 | 0 | 32.57 | 0.69 | 25545.16 | 39.22 | 0 | 0 | [17 empty] | 0 | 0 | 0 |  |  |  |  | 70 | 10 |  |  |  |  | 0 |  | 1212913616 | 2 | 1 | -2 | 0 | 0.03 | 0 | 1840.59 | 0 | 0 | 1840.59 |  | 0 | 3 | 0 |  | 0 | 1 | 0 | 0 | 0 | 0 |  |  | 0 | 0
51 | 1 | 4 | 2763 |  | Новый раздел | Помещение 303 Коридор | 0 | [6 empty] | 1131.53 | 0 | 1.3 | 0.03 | 1130.23 | 0 | 1.8024 | 0 | 0 | 791.16 | 113.02 |  |  | 1131.53 | 0 | 1.3 | 0.03 | 1130.23 | 0 | 1.8024 | 0 | 0 | 791.16 | 113.02 |  |  | 0 | 0 | 0 | 2035.74 | 0 | 0 | 2035.74 | 0 | 0 | 0 | 0 | 0 | 0 | 0 | 0 | 0 | [19 empty] | 0 | 0 | 0 | 2035.74 | 0 | 0 | 2035.74 | 0 | 0 | 0 | 0 | 0 | 0 | 0 | 0 | 0 | [114 empty] | 0
50 | 0 | 0 | 1 | 201 | 1131.53 | ПЗ | Прямые затраты |  |  | 201 | 1 | 3 |  | 2 | [7 empty] | 1131.53 | 1 | 1131.53
50 | 0 | 0 | 1 | 202 | 0 | СтМатОб | Стоимость материальных ресурсов (всего) |  |  | 202 | 2 | 3 |  | 2 | [7 empty] | 0 | 1 | 0
50 | 0 | 0 | 1 | 222 | 0 | СтМатОбЗак | Стоимость материалов и оборудования заказчика |  |  | 222 | 3 | 3 |  | 2 | [7 empty] | 0 | 1 | 0
50 | 0 | 0 | 1 | 225 | 0 | СтМатОбПод | Стоимость материалов и оборудования подрядчика |  |  | 225 | 4 | 3 |  | 2 | [7 empty] | 0 | 1 | 0
50 | 0 | 0 | 1 | 226 | 0 | СтМат | Стоимость материалов (всего) |  |  | 226 | 5 | 3 |  | 2 | [7 empty] | 0 | 1 | 0
50 | 0 | 0 | 1 | 227 | 0 | СтМатЗак | Стоимость материалов заказчика |  |  | 227 | 6 | 3 |  | 2 | [7 empty] | 0 | 1 | 0
50 | 0 | 0 | 1 | 228 | 0 | СтМатПод | Стоимость материалов подрядчика |  |  | 228 | 7 | 3 |  | 2 | [7 empty] | 0 | 1 | 0
50 | 0 | 0 | 1 | 216 | 0 | Оборуд | Стоимость оборудования (всего) |  |  | 216 | 8 | 3 |  | 2 | [7 empty] | 0 | 1 | 0
50 | 0 | 0 | 1 | 223 | 0 | ОборудЗак | Стоимость оборудования заказчика |  |  | 223 | 9 | 3 |  | 2 | [7 empty] | 0 | 1 | 0
50 | 0 | 0 | 1 | 229 | 0 | ОборудПод | Стоимость оборудования подрядчика |  |  | 229 | 10 | 3 |  | 2 | [7 empty] | 0 | 1 | 0
50 | 0 | 0 | 1 | 203 | 1.3 | ЭММ | Эксплуатация машин |  |  | 203 | 11 | 3 |  | 2 | [7 empty] | 1.3 | 1 | 1.3
50 | 0 | 0 | 1 | 231 | 0 | ЭММсНРиСП | Эксплуатация машин по ТСН-2001.16 |  |  | 231 | 12 | 3 |  | 2 | [7 empty] | 0 | 1 | 0
50 | 0 | 0 | 1 | 204 | 0.03 | ЗПМ | ЗП машинистов |  |  | 204 | 13 | 3 |  | 2 | [7 empty] | 0.03 | 1 | 0.03
50 | 0 | 0 | 1 | 205 | 1130.23 | ОЗП | Основная ЗП рабочих |  |  | 205 | 14 | 3 |  | 2 | [7 empty] | 1130.23 | 1 | 1130.23
50 | 0 | 0 | 1 | 232 | 0 | ОЗПсНРиСП | Основная ЗП рабочих по ТСН-2001.16 |  |  | 232 | 15 | 3 |  | 2 | [7 empty] | 0 | 1 | 0
50 | 0 | 0 | 1 | 214 | 0 | Строит | Строительные работы с НР и СП |  |  | 214 | 16 | 3 |  | 2 | [7 empty] | 0 | 1 | 0
50 | 0 | 0 | 1 | 215 | 0 | Монтаж | Монтажные работы с НР и СП |  |  | 215 | 17 | 3 |  | 2 | [7 empty] | 0 | 1 | 0
50 | 0 | 0 | 1 | 217 | 2035.74 | Прочие | Прочие работы с НР и СП |  |  | 217 | 18 | 3 |  | 2 | [7 empty] | 2035.74 | 1 | 2035.74
50 | 0 | 0 | 1 | 230 | 0 | ПрочиеЗатр | Прочие затраты по ТСН-2001.16 |  |  | 230 | 19 | 3 |  | 2 | [7 empty] | 0 | 1 | 0
50 | 0 | 0 | 1 | 206 | 0 | ВозврМат | Возврат материалов |  |  | 206 | 20 | 3 |  | 2 | [7 empty] | 0 | 1 | 0
50 | 0 | 0 | 1 | 207 | 1.8024 | ТрудСтр | Трудозатраты строителей |  |  | 207 | 21 | 3 |  | -1 | [7 empty] | 1.8024 | 1 | 1.8024
50 | 0 | 0 | 1 | 208 | 0 | ТрудМаш | Трудозатраты машинистов |  |  | 208 | 22 | 3 |  | -1 | [7 empty] | 0 | 1 | 0
50 | 0 | 0 | 1 | 209 | 0 | ТранспМат | Транспорт материалов |  |  | 209 | 23 | 3 |  | 2 | [7 empty] | 0 | 1 | 0
50 | 0 | 0 | 1 | 233 | 0 | Перевозка | Перевозка грузов |  |  | 233 | 24 | 3 |  | 2 | [7 empty] | 0 | 1 | 0
50 | 0 | 0 | 1 | 210 | 791.16 | НР | Накладные расходы |  |  | 210 | 25 | 3 |  | 2 | [7 empty] | 791.16 | 1 | 791.16
50 | 0 | 0 | 1 | 211 | 113.02 | СмПриб | Сметная прибыль |  |  | 211 | 26 | 3 |  | 2 | [7 empty] | 113.02 | 1 | 113.02
50 | 0 | 0 | 1 | 224 | 2035.74 | Всего | Всего с НР и СП |  |  | 224 | 27 | 3 |  | 2 | [7 empty] | 2035.74 | 1 | 2035.74
4 | 1 |  | 2813 |  | Новый раздел | Помещение 304 Учебный класс |  | 0 |  | 0 | [7 empty] | 0 |  |  | 0 | [53 empty] | 0 | [11 empty] | 0
52 | 1 | 4 | 2800 | 0 | Новый раздел | Помещение 304 Учебный класс | [7 empty] | 2205.15 | 266.66 | 63.37 | 30.47 | 1875.12 | 0 | 2.9669 | 0 | 0 | 1312.59 | 187.52 | 0 | 0 | 2205.15 | 266.66 | 63.37 | 30.47 | 1875.12 | 0 | 2.9669 | 0 | 0 | 1312.59 | 187.52 | 0 | 0 | 0 | 0 | 0 | 3738.16 | 0 | 0 | 3738.16 | 266.66 | 266.66 | 0 | 266.66 | 0 | 0 | 0 | 0 | 0 | 0 | 0 | 0 | 0 | 0 | 0 | 0 | 0 | 0 | 0 | 0 | 0 | 0 | 0 | 0 | 0 | 0 | 0 | 0 | 0 | 0 | 0 | 3738.16 | 0 | 0 | 3738.16 | 266.66 | 266.66 | 0 | 266.66 | 0 | 0 | 0 | 0 | 0 | 0 | 0 | 0 | 0 | 0 | 0 | 0 | 0 | 0 | 0 | 0 | 0 | 0 | 0 | 0 | 0 | 0 | 0 | 0 | 0 | 0 | 0 | 0 | 0 | 0 | 0 | 0 | 0 | 0 | 0 | 0 | 0 | 0 | 0 | 0 | 0 | 0 | 0 | 0 | 0 | 0 | 0 | 0 | 0 | 0 | 0 | 0 | 0 | 0 | 0 | 0 | 0 | 0 | 0 | 0 | 0 | 0 | 0 | 0 | 0 | 0 | 0 | 0 | 0 | 0 | 0 | 0 | 0 | 0 | 0 | 0 | 0 | 0 | 0 | 0 | 0 | 0 | 0 | 0 | 0 | 0 | 0 | 0 | 0 | 0 | 0 | 0 | 0 | 0 | 0 | 0 | 0 | 0 | 0 | 0 | 0 | 0 | 0 | 0 | 0 | 0 | 0 | 0 | 0 | 0 | 0 | 0 | 0 | 0 | 0 | 0 | 0 | 0 | 0 | 0
17 | 1 | 892 | 892 | 376 | 1.21-3305-1-1/1 | Демонтаж выключателей, розеток | 100 шт. | 0.05 | 0 | 0.05 |  |  |  | 135.52 | 0 | 0 | 0 | 135.52 | 0 | 0.292 | 0 | 0 | 94.86 | 13.55 |  | 35364244 | 2710.46 | 0 | 0 | 0 | 2710.46 | 0 | 5.84 | 0 | 0 | 2710.46 | 0 | 0 | 0 | 2710.46 | 0 | 5.84 | 0 | 0 | 70 | 10 | 1 | 1 |  |  | 1 | 1 | 1 | 1 |  |  |  |  | 0 | 4 | СН-2012.1 Выпуск № 6 (в текущих ценах по состоянию на 01.01.2026 г.). 1.21-3305-1-1/1 |  |  | 0 | 0 |  | 0 | 1 | 0 | 1 | 1 | 1 | 1 | 1 | 1 |  | 70 | 10 |  |  |  | 0 | 0 | 0 | [5 empty] | 0 |  | 0 | 135.52 | 0 | 0 | 0 | 2710.46 | 0 | 5.84 | 0 | 0 | 94.864 | 13.552 | [13 empty] | 0 | 0 | 1 | 1 |  |  |  | 1010 | 100 шт. | 100 шт. | 100 | [6 empty] | 35096056 | 1 | СН-2012 | 0 |  | 4 | 0 | Подрядные работы, гл. 1-5,7 | работа |  |  |  | 0 | 2710.46 | 0 | 0 | 0 | 2710.46 | 5.84 | 0 | 0 | [17 empty] | 0 | 0 | 0 |  |  |  |  | 70 | 10 |  |  |  |  | 0 |  | -931379651 | 2 | 1 | -2 | 0 | 0 | 0 | 243.93 | 0 | 0 | 243.93 |  | 0 | 3 | 0 |  | 0 | 1 | 0 | 0 | 0 | 0 |  |  | 0 | 0
17 | 1 | 896 | 896 | 377 | 1.50-3204-13-6/1 | Сверление отверстий в строительных конструкциях из кирпича установками алмазного сверления, диаметр сверла алмазного кольцевого 70 мм | 10 СМ | 0.2 | 0 | 0.2 |  |  |  | 85.31 | 22.46 | 1.8 | 0.03 | 61.05 | 0 | 0.084 | 0 | 0 | 42.74 | 6.11 |  | 35364244 | 426.58 | 112.32 | 8.99 | 0.13 | 305.27 | 0 | 0.42 | 0 | 0 | 426.58 | 112.32 | 8.99 | 0.13 | 305.27 | 0 | 0.42 | 0 | 0 | 70 | 10 | 1 | 1 |  |  | 1 | 1 | 1 | 1 |  |  |  |  | 0 | 4 | СН-2012.1 Выпуск № 6 (в текущих ценах по состоянию на 01.01.2026 г.). 1.50-3204-13-6/1 |  |  | 0 | 0 |  | 0 | 1 | 0 | 1 | 1 | 1 | 1 | 1 | 1 |  | 70 | 10 |  |  |  | 0 | 0 | 0 | [5 empty] | 0 |  | 0 | 85.31 | 112.32 | 8.99 | 0.13 | 305.27 | 0 | 0.42 | 0 | 0 | 42.735 | 6.105 | [13 empty] | 0 | 0 | 1 | 1 |  |  |  | 1013 | 10 СМ | 10 СМ | 1 | [6 empty] | 35096056 | 1 | СН-2012 | 0 |  | 4 | 0 | Подрядные работы, гл. 1-5,7 | работа |  |  |  | 0 | 426.58 | 112.32 | 8.99 | 0.13 | 305.27 | 0.42 | 0 | 0 | [17 empty] | 0 | 0 | 0 |  |  |  |  | 70 | 10 |  |  |  |  | 0 |  | 94825724 | 2 | 1 | -2 | 0 | 0.03 | 0 | 134.19 | 0 | 0 | 134.19 |  | 0 | 3 | 0 |  | 0 | 1 | 0 | 0 | 0 | 0 |  |  | 0 | 0
17 | 1 | 899 | 899 | 378 | 1.50-3204-10-1/1 | Пробивка борозд в кирпичных стенах, площадь сечения до 20 см2 | 100 м | 0.01 | 0 | 0.01 |  |  |  | 142.14 | 0 | 59.94 | 30.4 | 82.2 | 0 | 0.14 | 0 | 0 | 57.54 | 8.22 |  | 35364244 | 14213.53 | 0 | 5993.85 | 3040.45 | 8219.68 | 0 | 14 | 0 | 0 | 14213.53 | 0 | 5993.85 | 3040.45 | 8219.68 | 0 | 14 | 0 | 0 | 70 | 10 | 1 | 1 |  |  | 1 | 1 | 1 | 1 |  |  |  |  | 0 | 4 | СН-2012.1 Выпуск № 6 (в текущих ценах по состоянию на 01.01.2026 г.). 1.50-3204-10-1/1 |  |  | 0 | 0 |  | 0 | 1 | 0 | 1 | 1 | 1 | 1 | 1 | 1 |  | 70 | 10 |  |  |  | 0 | 0 | 0 | [5 empty] | 0 |  | 0 | 142.14 | 0 | 5993.85 | 3040.45 | 8219.68 | 0 | 14 | 0 | 0 | 57.54 | 8.22 | [13 empty] | 0 | 0 | 1 | 1 |  |  |  | 1003 | 100 м | 100 м | 100 | [6 empty] | 35096056 | 1 | СН-2012 | 0 |  | 4 | 0 | Подрядные работы, гл. 1-5,7 | работа |  |  |  | 0 | 14213.53 | 0 | 5993.85 | 3040.45 | 8219.68 | 14 | 0 | 0 | [17 empty] | 0 | 0 | 0 |  |  |  |  | 70 | 10 |  |  |  |  | 0 |  | -140188742 | 2 | 1 | -2 | 0 | 32.83 | 0 | 240.73 | 0 | 0 | 240.73 |  | 0 | 3 | 0 |  | 0 | 1 | 0 | 0 | 0 | 0 |  |  | 0 | 0
17 | 1 |  |  | 379 | 21.23-8-140 | Кабели силовые с медными жилами, с изоляцией и оболочкой из поливинилхлоридных композиций пониженной пожароопасности, с низким дымо - и газовыделением, марка ВВГнг(А)-LS, напряжение 660 В, число жил и сечение, мм2: 3х2,5 | км | 0.001 | 0 | 0.001 |  |  |  | 99.86 | 99.86 | 0 | 0 | 0 | 0 | 0 | 0 | 0 | 0 | 0 |  | 35364244 | 99860.32 | 99860.32 | 0 | 0 | 0 | 0 | 0 | 0 | 0 | 99860.32 | 99860.32 | 0 | 0 | 0 | 0 | 0 | 0 | 0 | 70 | 10 | 1 | 1 |  |  | 1 | 1 | 1 | 1 |  |  |  |  | 3 | 4 | СН-2012.21 Выпуск № 6 (в текущих ценах по состоянию на 01.01.2026 г.). 21.23-8-140 |  |  | 0 | 0 |  | 0 | 1 | 0 | 1 | 1 | 1 | 1 | 1 | 1 |  | 70 | 10 |  |  |  | 0 | 0 | 0 | [5 empty] | 0 |  | 0 | 99.86 | 99860.32 | 0 | 0 | 0 | 0 | 0 | 0 | 0 | 0 | 0 | [13 empty] | 0 | 0 | 1 | 1 |  |  |  | 1003 | км | км | 1000 | [6 empty] | 35096056 | 1 | СН-2012 | 0 |  | 4 | 0 | Подрядные работы, гл. 1-5,7 | работа |  |  |  | 0 | 99860.32 | 99860.32 | 0 | 0 | 0 | 0 | 0 | 0 | [17 empty] | 0 | 0 | 0 |  |  |  |  | 70 | 10 |  |  |  |  | 0 |  | 2077141205 | 2 | 1 | -2 | 0 | 0 | 0 | 99.86 | 0 | 0 | 99.86 |  | 0 | 3 | 0 |  | 0 | 1 | 0 | 0 | 0 | 0 |  |  | 0 | 0
17 | 1 |  |  | 380 | 21.21-5-84 | Коробки для установки выключателей, переключателей и штепсельных розеток при скрытой электропроводке, тип КУВ-1М УХЛЗ | 1000 шт. | 0.002 | 0 | 0.002 |  |  |  | 144.34 | 144.34 | 0 | 0 | 0 | 0 | 0 | 0 | 0 | 0 | 0 |  | 35364244 | 72169.9 | 72169.9 | 0 | 0 | 0 | 0 | 0 | 0 | 0 | 72169.9 | 72169.9 | 0 | 0 | 0 | 0 | 0 | 0 | 0 | 70 | 10 | 1 | 1 |  |  | 1 | 1 | 1 | 1 |  |  |  |  | 3 | 4 | СН-2012.21 Выпуск № 6 (в текущих ценах по состоянию на 01.01.2026 г.). 21.21-5-84 |  |  | 0 | 0 |  | 0 | 1 | 0 | 1 | 1 | 1 | 1 | 1 | 1 |  | 70 | 10 |  |  |  | 0 | 0 | 0 | [5 empty] | 0 |  | 0 | 144.34 | 72169.9 | 0 | 0 | 0 | 0 | 0 | 0 | 0 | 0 | 0 | [13 empty] | 0 | 0 | 1 | 1 |  |  |  | 1010 | 1000 шт. | 1000 шт. | 1000 | [6 empty] | 35096056 | 1 | СН-2012 | 0 |  | 4 | 0 | Подрядные работы, гл. 1-5,7 | работа |  |  |  | 0 | 72169.9 | 72169.9 | 0 | 0 | 0 | 0 | 0 | 0 | [17 empty] | 0 | 0 | 0 |  |  |  |  | 70 | 10 |  |  |  |  | 0 |  | 653953554 | 2 | 1 | -2 | 0 | 0 | 0 | 144.34 | 0 | 0 | 144.34 |  | 0 | 3 | 0 |  | 0 | 1 | 0 | 0 | 0 | 0 |  |  | 0 | 0
17 | 1 | 901 | 901 | 381 | 1.20-3103-1-8/1 | Установка розетки штепсельной неутопленного типа при открытой проводке | 100 шт. | 0.04 | 0 | 0.04 |  |  |  | 1116.64 | 0 | 1.3 | 0.03 | 1115.34 | 0 | 1.7124 | 0 | 0 | 780.74 | 111.53 |  | 35364244 | 27916.01 | 0 | 32.57 | 0.69 | 27883.44 | 0 | 42.81 | 0 | 0 | 27916.01 | 0 | 32.57 | 0.69 | 27883.44 | 0 | 42.81 | 0 | 0 | 70 | 10 | 1 | 1 |  |  | 1 | 1 | 1 | 1 |  |  |  |  | 0 | 4 | СН-2012.1 Выпуск № 6 (в текущих ценах по состоянию на 01.01.2026 г.). 1.20-3103-1-8/1 |  |  | 0 | 0 |  | 0 | 1 | 0 | 1 | 1 | 1 | 1 | 1 | 1 |  | 70 | 10 |  |  |  | 0 | 0 | 0 | [5 empty] | 0 |  | 0 | 1116.64 | 0 | 32.57 | 0.69 | 27883.44 | 0 | 42.81 | 0 | 0 | 780.738 | 111.534 | [13 empty] | 0 | 0 | 1 | 1 |  |  |  | 1010 | 100 шт. | 100 шт. | 100 | [6 empty] | 35096056 | 1 | СН-2012 | 0 |  | 4 | 0 | Подрядные работы, гл. 1-5,7 | работа |  |  |  | 262144 | 27916.01 | 0 | 32.57 | 0.69 | 27883.44 | 42.81 | 0 | 0 | [17 empty] | 0 | 0 | 0 |  |  |  |  | 70 | 10 |  |  |  |  | 0 |  | 1394402761 | 2 | 1 | -2 | 0 | 0.03 | 0 | 2008.94 | 0 | 0 | 2008.94 |  | 0 | 3 | 0 |  | 0 | 1 | 0 | 0 | 0 | 0 |  |  | 0 | 0
17 | 1 | 903 | 903 | 382 | 1.20-3103-1-1/1 | Установка выключателя одноклавишного неутопленного типа при открытой проводке | 100 шт. | 0.01 | 0 | 0.01 |  |  |  | 255.78 | 0 | 0.33 | 0.01 | 255.45 | 0 | 0.3922 | 0 | 0 | 178.82 | 25.55 |  | 35364244 | 25577.73 | 0 | 32.57 | 0.69 | 25545.16 | 0 | 39.22 | 0 | 0 | 25577.73 | 0 | 32.57 | 0.69 | 25545.16 | 0 | 39.22 | 0 | 0 | 70 | 10 | 1 | 1 |  |  | 1 | 1 | 1 | 1 |  |  |  |  | 0 | 4 | СН-2012.1 Выпуск № 6 (в текущих ценах по состоянию на 01.01.2026 г.). 1.20-3103-1-1/1 |  |  | 0 | 0 |  | 0 | 1 | 0 | 1 | 1 | 1 | 1 | 1 | 1 |  | 70 | 10 |  |  |  | 0 | 0 | 0 | [5 empty] | 0 |  | 0 | 255.78 | 0 | 32.57 | 0.69 | 25545.16 | 0 | 39.22 | 0 | 0 | 178.815 | 25.545 | [13 empty] | 0 | 0 | 1 | 1 |  |  |  | 1010 | 100 шт. | 100 шт. | 100 | [6 empty] | 35096056 | 1 | СН-2012 | 0 |  | 4 | 0 | Подрядные работы, гл. 1-5,7 | работа |  |  |  | 262144 | 25577.73 | 0 | 32.57 | 0.69 | 25545.16 | 39.22 | 0 | 0 | [17 empty] | 0 | 0 | 0 |  |  |  |  | 70 | 10 |  |  |  |  | 0 |  | 1212913616 | 2 | 1 | -2 | 0 | 0.01 | 0 | 460.16 | 0 | 0 | 460.16 |  | 0 | 3 | 0 |  | 0 | 1 | 0 | 0 | 0 | 0 |  |  | 0 | 0
17 | 1 | 904 | 904 | 383 | 1.20-3103-1-5/1 | Установка выключателя двухклавишного утопленного типа при скрытой проводке | 100 шт. | 0.01 | 0 | 0.01 |  |  |  | 225.56 | 0 | 0 | 0 | 225.56 | 0 | 0.3463 | 0 | 0 | 157.89 | 22.56 |  | 35364244 | 22555.56 | 0 | 0 | 0 | 22555.56 | 0 | 34.63 | 0 | 0 | 22555.56 | 0 | 0 | 0 | 22555.56 | 0 | 34.63 | 0 | 0 | 70 | 10 | 1 | 1 |  |  | 1 | 1 | 1 | 1 |  |  |  |  | 0 | 4 | СН-2012.1 Выпуск № 6 (в текущих ценах по состоянию на 01.01.2026 г.). 1.20-3103-1-5/1 |  |  | 0 | 0 |  | 0 | 1 | 0 | 1 | 1 | 1 | 1 | 1 | 1 |  | 70 | 10 |  |  |  | 0 | 0 | 0 | [5 empty] | 0 |  | 0 | 225.56 | 0 | 0 | 0 | 22555.56 | 0 | 34.63 | 0 | 0 | 157.892 | 22.556 | [13 empty] | 0 | 0 | 1 | 1 |  |  |  | 1010 | 100 шт. | 100 шт. | 100 | [6 empty] | 35096056 | 1 | СН-2012 | 0 |  | 4 | 0 | Подрядные работы, гл. 1-5,7 | работа |  |  |  | 262144 | 22555.56 | 0 | 0 | 0 | 22555.56 | 34.63 | 0 | 0 | [17 empty] | 0 | 0 | 0 |  |  |  |  | 70 | 10 |  |  |  |  | 0 |  | -24549344 | 2 | 1 | -2 | 0 | 0 | 0 | 406.01 | 0 | 0 | 406.01 |  | 0 | 3 | 0 |  | 0 | 1 | 0 | 0 | 0 | 0 |  |  | 0 | 0
51 | 1 | 4 | 2800 |  | Новый раздел | Помещение 304 Учебный класс | 0 | [6 empty] | 2205.15 | 266.66 | 63.37 | 30.47 | 1875.12 | 0 | 2.9669 | 0 | 0 | 1312.59 | 187.52 |  |  | 2205.15 | 266.66 | 63.37 | 30.47 | 1875.12 | 0 | 2.9669 | 0 | 0 | 1312.59 | 187.52 |  |  | 0 | 0 | 0 | 3738.16 | 0 | 0 | 3738.16 | 266.66 | 266.66 | 0 | 266.66 | 0 | 0 | 0 | 0 | 0 | [19 empty] | 0 | 0 | 0 | 3738.16 | 0 | 0 | 3738.16 | 266.66 | 266.66 | 0 | 266.66 | 0 | 0 | 0 | 0 | 0 | [114 empty] | 0
50 | 0 | 0 | 1 | 201 | 2205.15 | ПЗ | Прямые затраты |  |  | 201 | 1 | 3 |  | 2 | [7 empty] | 2205.15 | 1 | 2205.15
50 | 0 | 0 | 1 | 202 | 266.66 | СтМатОб | Стоимость материальных ресурсов (всего) |  |  | 202 | 2 | 3 |  | 2 | [7 empty] | 266.66 | 1 | 266.66
50 | 0 | 0 | 1 | 222 | 0 | СтМатОбЗак | Стоимость материалов и оборудования заказчика |  |  | 222 | 3 | 3 |  | 2 | [7 empty] | 0 | 1 | 0
50 | 0 | 0 | 1 | 225 | 266.66 | СтМатОбПод | Стоимость материалов и оборудования подрядчика |  |  | 225 | 4 | 3 |  | 2 | [7 empty] | 266.66 | 1 | 266.66
50 | 0 | 0 | 1 | 226 | 266.66 | СтМат | Стоимость материалов (всего) |  |  | 226 | 5 | 3 |  | 2 | [7 empty] | 266.66 | 1 | 266.66
50 | 0 | 0 | 1 | 227 | 0 | СтМатЗак | Стоимость материалов заказчика |  |  | 227 | 6 | 3 |  | 2 | [7 empty] | 0 | 1 | 0
50 | 0 | 0 | 1 | 228 | 266.66 | СтМатПод | Стоимость материалов подрядчика |  |  | 228 | 7 | 3 |  | 2 | [7 empty] | 266.66 | 1 | 266.66
50 | 0 | 0 | 1 | 216 | 0 | Оборуд | Стоимость оборудования (всего) |  |  | 216 | 8 | 3 |  | 2 | [7 empty] | 0 | 1 | 0
50 | 0 | 0 | 1 | 223 | 0 | ОборудЗак | Стоимость оборудования заказчика |  |  | 223 | 9 | 3 |  | 2 | [7 empty] | 0 | 1 | 0
50 | 0 | 0 | 1 | 229 | 0 | ОборудПод | Стоимость оборудования подрядчика |  |  | 229 | 10 | 3 |  | 2 | [7 empty] | 0 | 1 | 0
50 | 0 | 0 | 1 | 203 | 63.37 | ЭММ | Эксплуатация машин |  |  | 203 | 11 | 3 |  | 2 | [7 empty] | 63.37 | 1 | 63.37
50 | 0 | 0 | 1 | 231 | 0 | ЭММсНРиСП | Эксплуатация машин по ТСН-2001.16 |  |  | 231 | 12 | 3 |  | 2 | [7 empty] | 0 | 1 | 0
50 | 0 | 0 | 1 | 204 | 30.47 | ЗПМ | ЗП машинистов |  |  | 204 | 13 | 3 |  | 2 | [7 empty] | 30.47 | 1 | 30.47
50 | 0 | 0 | 1 | 205 | 1875.12 | ОЗП | Основная ЗП рабочих |  |  | 205 | 14 | 3 |  | 2 | [7 empty] | 1875.12 | 1 | 1875.12
50 | 0 | 0 | 1 | 232 | 0 | ОЗПсНРиСП | Основная ЗП рабочих по ТСН-2001.16 |  |  | 232 | 15 | 3 |  | 2 | [7 empty] | 0 | 1 | 0
50 | 0 | 0 | 1 | 214 | 0 | Строит | Строительные работы с НР и СП |  |  | 214 | 16 | 3 |  | 2 | [7 empty] | 0 | 1 | 0
50 | 0 | 0 | 1 | 215 | 0 | Монтаж | Монтажные работы с НР и СП |  |  | 215 | 17 | 3 |  | 2 | [7 empty] | 0 | 1 | 0
50 | 0 | 0 | 1 | 217 | 3738.16 | Прочие | Прочие работы с НР и СП |  |  | 217 | 18 | 3 |  | 2 | [7 empty] | 3738.16 | 1 | 3738.16
50 | 0 | 0 | 1 | 230 | 0 | ПрочиеЗатр | Прочие затраты по ТСН-2001.16 |  |  | 230 | 19 | 3 |  | 2 | [7 empty] | 0 | 1 | 0
50 | 0 | 0 | 1 | 206 | 0 | ВозврМат | Возврат материалов |  |  | 206 | 20 | 3 |  | 2 | [7 empty] | 0 | 1 | 0
50 | 0 | 0 | 1 | 207 | 2.9669 | ТрудСтр | Трудозатраты строителей |  |  | 207 | 21 | 3 |  | -1 | [7 empty] | 2.9669 | 1 | 2.9669
50 | 0 | 0 | 1 | 208 | 0 | ТрудМаш | Трудозатраты машинистов |  |  | 208 | 22 | 3 |  | -1 | [7 empty] | 0 | 1 | 0
50 | 0 | 0 | 1 | 209 | 0 | ТранспМат | Транспорт материалов |  |  | 209 | 23 | 3 |  | 2 | [7 empty] | 0 | 1 | 0
50 | 0 | 0 | 1 | 233 | 0 | Перевозка | Перевозка грузов |  |  | 233 | 24 | 3 |  | 2 | [7 empty] | 0 | 1 | 0
50 | 0 | 0 | 1 | 210 | 1312.59 | НР | Накладные расходы |  |  | 210 | 25 | 3 |  | 2 | [7 empty] | 1312.59 | 1 | 1312.59
50 | 0 | 0 | 1 | 211 | 187.52 | СмПриб | Сметная прибыль |  |  | 211 | 26 | 3 |  | 2 | [7 empty] | 187.52 | 1 | 187.52
50 | 0 | 0 | 1 | 224 | 3738.16 | Всего | Всего с НР и СП |  |  | 224 | 27 | 3 |  | 2 | [7 empty] | 3738.16 | 1 | 3738.16
4 | 1 |  | 2856 |  | Новый раздел | Помещение 305 Учебный класс |  | 0 |  | 0 | [7 empty] | 0 |  |  | 0 | [53 empty] | 0 | [11 empty] | 0
52 | 1 | 4 | 2843 | 0 | Новый раздел | Помещение 305 Учебный класс | [7 empty] | 2205.15 | 266.66 | 63.37 | 30.47 | 1875.12 | 0 | 2.9669 | 0 | 0 | 1312.59 | 187.52 | 0 | 0 | 2205.15 | 266.66 | 63.37 | 30.47 | 1875.12 | 0 | 2.9669 | 0 | 0 | 1312.59 | 187.52 | 0 | 0 | 0 | 0 | 0 | 3738.16 | 0 | 0 | 3738.16 | 266.66 | 266.66 | 0 | 266.66 | 0 | 0 | 0 | 0 | 0 | 0 | 0 | 0 | 0 | 0 | 0 | 0 | 0 | 0 | 0 | 0 | 0 | 0 | 0 | 0 | 0 | 0 | 0 | 0 | 0 | 0 | 0 | 3738.16 | 0 | 0 | 3738.16 | 266.66 | 266.66 | 0 | 266.66 | 0 | 0 | 0 | 0 | 0 | 0 | 0 | 0 | 0 | 0 | 0 | 0 | 0 | 0 | 0 | 0 | 0 | 0 | 0 | 0 | 0 | 0 | 0 | 0 | 0 | 0 | 0 | 0 | 0 | 0 | 0 | 0 | 0 | 0 | 0 | 0 | 0 | 0 | 0 | 0 | 0 | 0 | 0 | 0 | 0 | 0 | 0 | 0 | 0 | 0 | 0 | 0 | 0 | 0 | 0 | 0 | 0 | 0 | 0 | 0 | 0 | 0 | 0 | 0 | 0 | 0 | 0 | 0 | 0 | 0 | 0 | 0 | 0 | 0 | 0 | 0 | 0 | 0 | 0 | 0 | 0 | 0 | 0 | 0 | 0 | 0 | 0 | 0 | 0 | 0 | 0 | 0 | 0 | 0 | 0 | 0 | 0 | 0 | 0 | 0 | 0 | 0 | 0 | 0 | 0 | 0 | 0 | 0 | 0 | 0 | 0 | 0 | 0 | 0 | 0 | 0 | 0 | 0 | 0 | 0
17 | 1 | 905 | 905 | 384 | 1.21-3305-1-1/1 | Демонтаж выключателей, розеток | 100 шт. | 0.05 | 0 | 0.05 |  |  |  | 135.52 | 0 | 0 | 0 | 135.52 | 0 | 0.292 | 0 | 0 | 94.86 | 13.55 |  | 35364244 | 2710.46 | 0 | 0 | 0 | 2710.46 | 0 | 5.84 | 0 | 0 | 2710.46 | 0 | 0 | 0 | 2710.46 | 0 | 5.84 | 0 | 0 | 70 | 10 | 1 | 1 |  |  | 1 | 1 | 1 | 1 |  |  |  |  | 0 | 4 | СН-2012.1 Выпуск № 6 (в текущих ценах по состоянию на 01.01.2026 г.). 1.21-3305-1-1/1 |  |  | 0 | 0 |  | 0 | 1 | 0 | 1 | 1 | 1 | 1 | 1 | 1 |  | 70 | 10 |  |  |  | 0 | 0 | 0 | [5 empty] | 0 |  | 0 | 135.52 | 0 | 0 | 0 | 2710.46 | 0 | 5.84 | 0 | 0 | 94.864 | 13.552 | [13 empty] | 0 | 0 | 1 | 1 |  |  |  | 1010 | 100 шт. | 100 шт. | 100 | [6 empty] | 35096056 | 1 | СН-2012 | 0 |  | 4 | 0 | Подрядные работы, гл. 1-5,7 | работа |  |  |  | 0 | 2710.46 | 0 | 0 | 0 | 2710.46 | 5.84 | 0 | 0 | [17 empty] | 0 | 0 | 0 |  |  |  |  | 70 | 10 |  |  |  |  | 0 |  | -931379651 | 2 | 1 | -2 | 0 | 0 | 0 | 243.93 | 0 | 0 | 243.93 |  | 0 | 3 | 0 |  | 0 | 1 | 0 | 0 | 0 | 0 |  |  | 0 | 0
17 | 1 | 909 | 909 | 385 | 1.50-3204-13-6/1 | Сверление отверстий в строительных конструкциях из кирпича установками алмазного сверления, диаметр сверла алмазного кольцевого 70 мм | 10 СМ | 0.2 | 0 | 0.2 |  |  |  | 85.31 | 22.46 | 1.8 | 0.03 | 61.05 | 0 | 0.084 | 0 | 0 | 42.74 | 6.11 |  | 35364244 | 426.58 | 112.32 | 8.99 | 0.13 | 305.27 | 0 | 0.42 | 0 | 0 | 426.58 | 112.32 | 8.99 | 0.13 | 305.27 | 0 | 0.42 | 0 | 0 | 70 | 10 | 1 | 1 |  |  | 1 | 1 | 1 | 1 |  |  |  |  | 0 | 4 | СН-2012.1 Выпуск № 6 (в текущих ценах по состоянию на 01.01.2026 г.). 1.50-3204-13-6/1 |  |  | 0 | 0 |  | 0 | 1 | 0 | 1 | 1 | 1 | 1 | 1 | 1 |  | 70 | 10 |  |  |  | 0 | 0 | 0 | [5 empty] | 0 |  | 0 | 85.31 | 112.32 | 8.99 | 0.13 | 305.27 | 0 | 0.42 | 0 | 0 | 42.735 | 6.105 | [13 empty] | 0 | 0 | 1 | 1 |  |  |  | 1013 | 10 СМ | 10 СМ | 1 | [6 empty] | 35096056 | 1 | СН-2012 | 0 |  | 4 | 0 | Подрядные работы, гл. 1-5,7 | работа |  |  |  | 0 | 426.58 | 112.32 | 8.99 | 0.13 | 305.27 | 0.42 | 0 | 0 | [17 empty] | 0 | 0 | 0 |  |  |  |  | 70 | 10 |  |  |  |  | 0 |  | 94825724 | 2 | 1 | -2 | 0 | 0.03 | 0 | 134.19 | 0 | 0 | 134.19 |  | 0 | 3 | 0 |  | 0 | 1 | 0 | 0 | 0 | 0 |  |  | 0 | 0
17 | 1 | 912 | 912 | 386 | 1.50-3204-10-1/1 | Пробивка борозд в кирпичных стенах, площадь сечения до 20 см2 | 100 м | 0.01 | 0 | 0.01 |  |  |  | 142.14 | 0 | 59.94 | 30.4 | 82.2 | 0 | 0.14 | 0 | 0 | 57.54 | 8.22 |  | 35364244 | 14213.53 | 0 | 5993.85 | 3040.45 | 8219.68 | 0 | 14 | 0 | 0 | 14213.53 | 0 | 5993.85 | 3040.45 | 8219.68 | 0 | 14 | 0 | 0 | 70 | 10 | 1 | 1 |  |  | 1 | 1 | 1 | 1 |  |  |  |  | 0 | 4 | СН-2012.1 Выпуск № 6 (в текущих ценах по состоянию на 01.01.2026 г.). 1.50-3204-10-1/1 |  |  | 0 | 0 |  | 0 | 1 | 0 | 1 | 1 | 1 | 1 | 1 | 1 |  | 70 | 10 |  |  |  | 0 | 0 | 0 | [5 empty] | 0 |  | 0 | 142.14 | 0 | 5993.85 | 3040.45 | 8219.68 | 0 | 14 | 0 | 0 | 57.54 | 8.22 | [13 empty] | 0 | 0 | 1 | 1 |  |  |  | 1003 | 100 м | 100 м | 100 | [6 empty] | 35096056 | 1 | СН-2012 | 0 |  | 4 | 0 | Подрядные работы, гл. 1-5,7 | работа |  |  |  | 0 | 14213.53 | 0 | 5993.85 | 3040.45 | 8219.68 | 14 | 0 | 0 | [17 empty] | 0 | 0 | 0 |  |  |  |  | 70 | 10 |  |  |  |  | 0 |  | -140188742 | 2 | 1 | -2 | 0 | 32.83 | 0 | 240.73 | 0 | 0 | 240.73 |  | 0 | 3 | 0 |  | 0 | 1 | 0 | 0 | 0 | 0 |  |  | 0 | 0
17 | 1 |  |  | 387 | 21.23-8-140 | Кабели силовые с медными жилами, с изоляцией и оболочкой из поливинилхлоридных композиций пониженной пожароопасности, с низким дымо - и газовыделением, марка ВВГнг(А)-LS, напряжение 660 В, число жил и сечение, мм2: 3х2,5 | км | 0.001 | 0 | 0.001 |  |  |  | 99.86 | 99.86 | 0 | 0 | 0 | 0 | 0 | 0 | 0 | 0 | 0 |  | 35364244 | 99860.32 | 99860.32 | 0 | 0 | 0 | 0 | 0 | 0 | 0 | 99860.32 | 99860.32 | 0 | 0 | 0 | 0 | 0 | 0 | 0 | 70 | 10 | 1 | 1 |  |  | 1 | 1 | 1 | 1 |  |  |  |  | 3 | 4 | СН-2012.21 Выпуск № 6 (в текущих ценах по состоянию на 01.01.2026 г.). 21.23-8-140 |  |  | 0 | 0 |  | 0 | 1 | 0 | 1 | 1 | 1 | 1 | 1 | 1 |  | 70 | 10 |  |  |  | 0 | 0 | 0 | [5 empty] | 0 |  | 0 | 99.86 | 99860.32 | 0 | 0 | 0 | 0 | 0 | 0 | 0 | 0 | 0 | [13 empty] | 0 | 0 | 1 | 1 |  |  |  | 1003 | км | км | 1000 | [6 empty] | 35096056 | 1 | СН-2012 | 0 |  | 4 | 0 | Подрядные работы, гл. 1-5,7 | работа |  |  |  | 0 | 99860.32 | 99860.32 | 0 | 0 | 0 | 0 | 0 | 0 | [17 empty] | 0 | 0 | 0 |  |  |  |  | 70 | 10 |  |  |  |  | 0 |  | 2077141205 | 2 | 1 | -2 | 0 | 0 | 0 | 99.86 | 0 | 0 | 99.86 |  | 0 | 3 | 0 |  | 0 | 1 | 0 | 0 | 0 | 0 |  |  | 0 | 0
17 | 1 |  |  | 388 | 21.21-5-84 | Коробки для установки выключателей, переключателей и штепсельных розеток при скрытой электропроводке, тип КУВ-1М УХЛЗ | 1000 шт. | 0.002 | 0 | 0.002 |  |  |  | 144.34 | 144.34 | 0 | 0 | 0 | 0 | 0 | 0 | 0 | 0 | 0 |  | 35364244 | 72169.9 | 72169.9 | 0 | 0 | 0 | 0 | 0 | 0 | 0 | 72169.9 | 72169.9 | 0 | 0 | 0 | 0 | 0 | 0 | 0 | 70 | 10 | 1 | 1 |  |  | 1 | 1 | 1 | 1 |  |  |  |  | 3 | 4 | СН-2012.21 Выпуск № 6 (в текущих ценах по состоянию на 01.01.2026 г.). 21.21-5-84 |  |  | 0 | 0 |  | 0 | 1 | 0 | 1 | 1 | 1 | 1 | 1 | 1 |  | 70 | 10 |  |  |  | 0 | 0 | 0 | [5 empty] | 0 |  | 0 | 144.34 | 72169.9 | 0 | 0 | 0 | 0 | 0 | 0 | 0 | 0 | 0 | [13 empty] | 0 | 0 | 1 | 1 |  |  |  | 1010 | 1000 шт. | 1000 шт. | 1000 | [6 empty] | 35096056 | 1 | СН-2012 | 0 |  | 4 | 0 | Подрядные работы, гл. 1-5,7 | работа |  |  |  | 0 | 72169.9 | 72169.9 | 0 | 0 | 0 | 0 | 0 | 0 | [17 empty] | 0 | 0 | 0 |  |  |  |  | 70 | 10 |  |  |  |  | 0 |  | 653953554 | 2 | 1 | -2 | 0 | 0 | 0 | 144.34 | 0 | 0 | 144.34 |  | 0 | 3 | 0 |  | 0 | 1 | 0 | 0 | 0 | 0 |  |  | 0 | 0
17 | 1 | 914 | 914 | 389 | 1.20-3103-1-8/1 | Установка розетки штепсельной неутопленного типа при открытой проводке | 100 шт. | 0.04 | 0 | 0.04 |  |  |  | 1116.64 | 0 | 1.3 | 0.03 | 1115.34 | 0 | 1.7124 | 0 | 0 | 780.74 | 111.53 |  | 35364244 | 27916.01 | 0 | 32.57 | 0.69 | 27883.44 | 0 | 42.81 | 0 | 0 | 27916.01 | 0 | 32.57 | 0.69 | 27883.44 | 0 | 42.81 | 0 | 0 | 70 | 10 | 1 | 1 |  |  | 1 | 1 | 1 | 1 |  |  |  |  | 0 | 4 | СН-2012.1 Выпуск № 6 (в текущих ценах по состоянию на 01.01.2026 г.). 1.20-3103-1-8/1 |  |  | 0 | 0 |  | 0 | 1 | 0 | 1 | 1 | 1 | 1 | 1 | 1 |  | 70 | 10 |  |  |  | 0 | 0 | 0 | [5 empty] | 0 |  | 0 | 1116.64 | 0 | 32.57 | 0.69 | 27883.44 | 0 | 42.81 | 0 | 0 | 780.738 | 111.534 | [13 empty] | 0 | 0 | 1 | 1 |  |  |  | 1010 | 100 шт. | 100 шт. | 100 | [6 empty] | 35096056 | 1 | СН-2012 | 0 |  | 4 | 0 | Подрядные работы, гл. 1-5,7 | работа |  |  |  | 262144 | 27916.01 | 0 | 32.57 | 0.69 | 27883.44 | 42.81 | 0 | 0 | [17 empty] | 0 | 0 | 0 |  |  |  |  | 70 | 10 |  |  |  |  | 0 |  | 1394402761 | 2 | 1 | -2 | 0 | 0.03 | 0 | 2008.94 | 0 | 0 | 2008.94 |  | 0 | 3 | 0 |  | 0 | 1 | 0 | 0 | 0 | 0 |  |  | 0 | 0
17 | 1 | 916 | 916 | 390 | 1.20-3103-1-1/1 | Установка выключателя одноклавишного неутопленного типа при открытой проводке | 100 шт. | 0.01 | 0 | 0.01 |  |  |  | 255.78 | 0 | 0.33 | 0.01 | 255.45 | 0 | 0.3922 | 0 | 0 | 178.82 | 25.55 |  | 35364244 | 25577.73 | 0 | 32.57 | 0.69 | 25545.16 | 0 | 39.22 | 0 | 0 | 25577.73 | 0 | 32.57 | 0.69 | 25545.16 | 0 | 39.22 | 0 | 0 | 70 | 10 | 1 | 1 |  |  | 1 | 1 | 1 | 1 |  |  |  |  | 0 | 4 | СН-2012.1 Выпуск № 6 (в текущих ценах по состоянию на 01.01.2026 г.). 1.20-3103-1-1/1 |  |  | 0 | 0 |  | 0 | 1 | 0 | 1 | 1 | 1 | 1 | 1 | 1 |  | 70 | 10 |  |  |  | 0 | 0 | 0 | [5 empty] | 0 |  | 0 | 255.78 | 0 | 32.57 | 0.69 | 25545.16 | 0 | 39.22 | 0 | 0 | 178.815 | 25.545 | [13 empty] | 0 | 0 | 1 | 1 |  |  |  | 1010 | 100 шт. | 100 шт. | 100 | [6 empty] | 35096056 | 1 | СН-2012 | 0 |  | 4 | 0 | Подрядные работы, гл. 1-5,7 | работа |  |  |  | 262144 | 25577.73 | 0 | 32.57 | 0.69 | 25545.16 | 39.22 | 0 | 0 | [17 empty] | 0 | 0 | 0 |  |  |  |  | 70 | 10 |  |  |  |  | 0 |  | 1212913616 | 2 | 1 | -2 | 0 | 0.01 | 0 | 460.16 | 0 | 0 | 460.16 |  | 0 | 3 | 0 |  | 0 | 1 | 0 | 0 | 0 | 0 |  |  | 0 | 0
17 | 1 | 917 | 917 | 391 | 1.20-3103-1-5/1 | Установка выключателя двухклавишного утопленного типа при скрытой проводке | 100 шт. | 0.01 | 0 | 0.01 |  |  |  | 225.56 | 0 | 0 | 0 | 225.56 | 0 | 0.3463 | 0 | 0 | 157.89 | 22.56 |  | 35364244 | 22555.56 | 0 | 0 | 0 | 22555.56 | 0 | 34.63 | 0 | 0 | 22555.56 | 0 | 0 | 0 | 22555.56 | 0 | 34.63 | 0 | 0 | 70 | 10 | 1 | 1 |  |  | 1 | 1 | 1 | 1 |  |  |  |  | 0 | 4 | СН-2012.1 Выпуск № 6 (в текущих ценах по состоянию на 01.01.2026 г.). 1.20-3103-1-5/1 |  |  | 0 | 0 |  | 0 | 1 | 0 | 1 | 1 | 1 | 1 | 1 | 1 |  | 70 | 10 |  |  |  | 0 | 0 | 0 | [5 empty] | 0 |  | 0 | 225.56 | 0 | 0 | 0 | 22555.56 | 0 | 34.63 | 0 | 0 | 157.892 | 22.556 | [13 empty] | 0 | 0 | 1 | 1 |  |  |  | 1010 | 100 шт. | 100 шт. | 100 | [6 empty] | 35096056 | 1 | СН-2012 | 0 |  | 4 | 0 | Подрядные работы, гл. 1-5,7 | работа |  |  |  | 262144 | 22555.56 | 0 | 0 | 0 | 22555.56 | 34.63 | 0 | 0 | [17 empty] | 0 | 0 | 0 |  |  |  |  | 70 | 10 |  |  |  |  | 0 |  | -24549344 | 2 | 1 | -2 | 0 | 0 | 0 | 406.01 | 0 | 0 | 406.01 |  | 0 | 3 | 0 |  | 0 | 1 | 0 | 0 | 0 | 0 |  |  | 0 | 0
51 | 1 | 4 | 2843 |  | Новый раздел | Помещение 305 Учебный класс | 0 | [6 empty] | 2205.15 | 266.66 | 63.37 | 30.47 | 1875.12 | 0 | 2.9669 | 0 | 0 | 1312.59 | 187.52 |  |  | 2205.15 | 266.66 | 63.37 | 30.47 | 1875.12 | 0 | 2.9669 | 0 | 0 | 1312.59 | 187.52 |  |  | 0 | 0 | 0 | 3738.16 | 0 | 0 | 3738.16 | 266.66 | 266.66 | 0 | 266.66 | 0 | 0 | 0 | 0 | 0 | [19 empty] | 0 | 0 | 0 | 3738.16 | 0 | 0 | 3738.16 | 266.66 | 266.66 | 0 | 266.66 | 0 | 0 | 0 | 0 | 0 | [114 empty] | 0
50 | 0 | 0 | 1 | 201 | 2205.15 | ПЗ | Прямые затраты |  |  | 201 | 1 | 3 |  | 2 | [7 empty] | 2205.15 | 1 | 2205.15
50 | 0 | 0 | 1 | 202 | 266.66 | СтМатОб | Стоимость материальных ресурсов (всего) |  |  | 202 | 2 | 3 |  | 2 | [7 empty] | 266.66 | 1 | 266.66
50 | 0 | 0 | 1 | 222 | 0 | СтМатОбЗак | Стоимость материалов и оборудования заказчика |  |  | 222 | 3 | 3 |  | 2 | [7 empty] | 0 | 1 | 0
50 | 0 | 0 | 1 | 225 | 266.66 | СтМатОбПод | Стоимость материалов и оборудования подрядчика |  |  | 225 | 4 | 3 |  | 2 | [7 empty] | 266.66 | 1 | 266.66
50 | 0 | 0 | 1 | 226 | 266.66 | СтМат | Стоимость материалов (всего) |  |  | 226 | 5 | 3 |  | 2 | [7 empty] | 266.66 | 1 | 266.66
50 | 0 | 0 | 1 | 227 | 0 | СтМатЗак | Стоимость материалов заказчика |  |  | 227 | 6 | 3 |  | 2 | [7 empty] | 0 | 1 | 0
50 | 0 | 0 | 1 | 228 | 266.66 | СтМатПод | Стоимость материалов подрядчика |  |  | 228 | 7 | 3 |  | 2 | [7 empty] | 266.66 | 1 | 266.66
50 | 0 | 0 | 1 | 216 | 0 | Оборуд | Стоимость оборудования (всего) |  |  | 216 | 8 | 3 |  | 2 | [7 empty] | 0 | 1 | 0
50 | 0 | 0 | 1 | 223 | 0 | ОборудЗак | Стоимость оборудования заказчика |  |  | 223 | 9 | 3 |  | 2 | [7 empty] | 0 | 1 | 0
50 | 0 | 0 | 1 | 229 | 0 | ОборудПод | Стоимость оборудования подрядчика |  |  | 229 | 10 | 3 |  | 2 | [7 empty] | 0 | 1 | 0
50 | 0 | 0 | 1 | 203 | 63.37 | ЭММ | Эксплуатация машин |  |  | 203 | 11 | 3 |  | 2 | [7 empty] | 63.37 | 1 | 63.37
50 | 0 | 0 | 1 | 231 | 0 | ЭММсНРиСП | Эксплуатация машин по ТСН-2001.16 |  |  | 231 | 12 | 3 |  | 2 | [7 empty] | 0 | 1 | 0
50 | 0 | 0 | 1 | 204 | 30.47 | ЗПМ | ЗП машинистов |  |  | 204 | 13 | 3 |  | 2 | [7 empty] | 30.47 | 1 | 30.47
50 | 0 | 0 | 1 | 205 | 1875.12 | ОЗП | Основная ЗП рабочих |  |  | 205 | 14 | 3 |  | 2 | [7 empty] | 1875.12 | 1 | 1875.12
50 | 0 | 0 | 1 | 232 | 0 | ОЗПсНРиСП | Основная ЗП рабочих по ТСН-2001.16 |  |  | 232 | 15 | 3 |  | 2 | [7 empty] | 0 | 1 | 0
50 | 0 | 0 | 1 | 214 | 0 | Строит | Строительные работы с НР и СП |  |  | 214 | 16 | 3 |  | 2 | [7 empty] | 0 | 1 | 0
50 | 0 | 0 | 1 | 215 | 0 | Монтаж | Монтажные работы с НР и СП |  |  | 215 | 17 | 3 |  | 2 | [7 empty] | 0 | 1 | 0
50 | 0 | 0 | 1 | 217 | 3738.16 | Прочие | Прочие работы с НР и СП |  |  | 217 | 18 | 3 |  | 2 | [7 empty] | 3738.16 | 1 | 3738.16
50 | 0 | 0 | 1 | 230 | 0 | ПрочиеЗатр | Прочие затраты по ТСН-2001.16 |  |  | 230 | 19 | 3 |  | 2 | [7 empty] | 0 | 1 | 0
50 | 0 | 0 | 1 | 206 | 0 | ВозврМат | Возврат материалов |  |  | 206 | 20 | 3 |  | 2 | [7 empty] | 0 | 1 | 0
50 | 0 | 0 | 1 | 207 | 2.9669 | ТрудСтр | Трудозатраты строителей |  |  | 207 | 21 | 3 |  | -1 | [7 empty] | 2.9669 | 1 | 2.9669
50 | 0 | 0 | 1 | 208 | 0 | ТрудМаш | Трудозатраты машинистов |  |  | 208 | 22 | 3 |  | -1 | [7 empty] | 0 | 1 | 0
50 | 0 | 0 | 1 | 209 | 0 | ТранспМат | Транспорт материалов |  |  | 209 | 23 | 3 |  | 2 | [7 empty] | 0 | 1 | 0
50 | 0 | 0 | 1 | 233 | 0 | Перевозка | Перевозка грузов |  |  | 233 | 24 | 3 |  | 2 | [7 empty] | 0 | 1 | 0
50 | 0 | 0 | 1 | 210 | 1312.59 | НР | Накладные расходы |  |  | 210 | 25 | 3 |  | 2 | [7 empty] | 1312.59 | 1 | 1312.59
50 | 0 | 0 | 1 | 211 | 187.52 | СмПриб | Сметная прибыль |  |  | 211 | 26 | 3 |  | 2 | [7 empty] | 187.52 | 1 | 187.52
50 | 0 | 0 | 1 | 224 | 3738.16 | Всего | Всего с НР и СП |  |  | 224 | 27 | 3 |  | 2 | [7 empty] | 3738.16 | 1 | 3738.16
4 | 1 |  | 2902 |  | Новый раздел | Помещение 309 Рекриация |  | 0 |  | 0 | [7 empty] | 0 |  |  | 0 | [53 empty] | 0 | [11 empty] | 0
52 | 1 | 4 | 2886 | 0 | Новый раздел | Помещение 309 Рекриация | [7 empty] | 21893.69 | 14586.53 | 475.37 | 227.63 | 6831.79 | 0 | 10.5568 | 0 | 0 | 4782.27 | 683.17 | 0 | 0 | 21893.69 | 14586.53 | 475.37 | 227.63 | 6831.79 | 0 | 10.5568 | 0 | 0 | 4782.27 | 683.17 | 0 | 0 | 0 | 0 | 0 | 27604.96 | 0 | 0 | 27604.96 | 14586.53 | 14586.53 | 0 | 14586.53 | 0 | 0 | 0 | 0 | 0 | 0 | 0 | 0 | 0 | 0 | 0 | 0 | 0 | 0 | 0 | 0 | 0 | 0 | 0 | 0 | 0 | 0 | 0 | 0 | 0 | 0 | 0 | 27604.96 | 0 | 0 | 27604.96 | 14586.53 | 14586.53 | 0 | 14586.53 | 0 | 0 | 0 | 0 | 0 | 0 | 0 | 0 | 0 | 0 | 0 | 0 | 0 | 0 | 0 | 0 | 0 | 0 | 0 | 0 | 0 | 0 | 0 | 0 | 0 | 0 | 0 | 0 | 0 | 0 | 0 | 0 | 0 | 0 | 0 | 0 | 0 | 0 | 0 | 0 | 0 | 0 | 0 | 0 | 0 | 0 | 0 | 0 | 0 | 0 | 0 | 0 | 0 | 0 | 0 | 0 | 0 | 0 | 0 | 0 | 0 | 0 | 0 | 0 | 0 | 0 | 0 | 0 | 0 | 0 | 0 | 0 | 0 | 0 | 0 | 0 | 0 | 0 | 0 | 0 | 0 | 0 | 0 | 0 | 0 | 0 | 0 | 0 | 0 | 0 | 0 | 0 | 0 | 0 | 0 | 0 | 0 | 0 | 0 | 0 | 0 | 0 | 0 | 0 | 0 | 0 | 0 | 0 | 0 | 0 | 0 | 0 | 0 | 0 | 0 | 0 | 0 | 0 | 0 | 0
17 | 1 | 918 | 918 | 392 | 1.21-3305-1-1/1 | Демонтаж выключателей, розеток | 100 шт. | 0.06 | 0 | 0.06 |  |  |  | 162.63 | 0 | 0 | 0 | 162.63 | 0 | 0.3504 | 0 | 0 | 113.84 | 16.26 |  | 35364244 | 2710.46 | 0 | 0 | 0 | 2710.46 | 0 | 5.84 | 0 | 0 | 2710.46 | 0 | 0 | 0 | 2710.46 | 0 | 5.84 | 0 | 0 | 70 | 10 | 1 | 1 |  |  | 1 | 1 | 1 | 1 |  |  |  |  | 0 | 4 | СН-2012.1 Выпуск № 6 (в текущих ценах по состоянию на 01.01.2026 г.). 1.21-3305-1-1/1 |  |  | 0 | 0 |  | 0 | 1 | 0 | 1 | 1 | 1 | 1 | 1 | 1 |  | 70 | 10 |  |  |  | 0 | 0 | 0 | [5 empty] | 0 |  | 0 | 162.63 | 0 | 0 | 0 | 2710.46 | 0 | 5.84 | 0 | 0 | 113.841 | 16.263 | [13 empty] | 0 | 0 | 1 | 1 |  |  |  | 1010 | 100 шт. | 100 шт. | 100 | [6 empty] | 35096056 | 1 | СН-2012 | 0 |  | 4 | 0 | Подрядные работы, гл. 1-5,7 | работа |  |  |  | 2097152 | 2710.46 | 0 | 0 | 0 | 2710.46 | 5.84 | 0 | 0 | [17 empty] | 0 | 0 | 0 |  |  |  |  | 70 | 10 |  |  |  |  | 0 |  | -931379651 | 2 | 1 | -2 | 0 | 0 | 0 | 292.73 | 0 | 0 | 292.73 |  | 0 | 3 | 0 |  | 0 | 1 | 0 | 0 | 0 | 0 |  |  | 0 | 0
17 | 1 | 922 | 922 | 393 | 1.50-3204-13-6/1 | Сверление отверстий в строительных конструкциях из кирпича установками алмазного сверления, диаметр сверла алмазного кольцевого 70 мм | 10 СМ | 3 | 0 | 3 |  |  |  | 1279.74 | 336.96 | 26.97 | 0.39 | 915.81 | 0 | 1.26 | 0 | 0 | 641.07 | 91.58 |  | 35364244 | 426.58 | 112.32 | 8.99 | 0.13 | 305.27 | 0 | 0.42 | 0 | 0 | 426.58 | 112.32 | 8.99 | 0.13 | 305.27 | 0 | 0.42 | 0 | 0 | 70 | 10 | 1 | 1 |  |  | 1 | 1 | 1 | 1 |  |  |  |  | 0 | 4 | СН-2012.1 Выпуск № 6 (в текущих ценах по состоянию на 01.01.2026 г.). 1.50-3204-13-6/1 |  |  | 0 | 0 |  | 0 | 1 | 0 | 1 | 1 | 1 | 1 | 1 | 1 |  | 70 | 10 |  |  |  | 0 | 0 | 0 | [5 empty] | 0 |  | 0 | 1279.74 | 112.32 | 8.99 | 0.13 | 305.27 | 0 | 0.42 | 0 | 0 | 641.067 | 91.581 | [13 empty] | 0 | 0 | 1 | 1 |  |  |  | 1013 | 10 СМ | 10 СМ | 1 | [6 empty] | 35096056 | 1 | СН-2012 | 0 |  | 4 | 0 | Подрядные работы, гл. 1-5,7 | работа |  |  |  | 2097152 | 426.58 | 112.32 | 8.99 | 0.13 | 305.27 | 0.42 | 0 | 0 | [17 empty] | 0 | 0 | 0 |  |  |  |  | 70 | 10 |  |  |  |  | 0 |  | 94825724 | 2 | 1 | -2 | 0 | 0.42 | 0 | 2012.81 | 0 | 0 | 2012.81 |  | 0 | 3 | 0 |  | 0 | 1 | 0 | 0 | 0 | 0 |  |  | 0 | 0
17 | 1 |  |  | 394 | 21.23-8-140 | Кабели силовые с медными жилами, с изоляцией и оболочкой из поливинилхлоридных композиций пониженной пожароопасности, с низким дымо - и газовыделением, марка ВВГнг(А)-LS, напряжение 660 В, число жил и сечение, мм2: 3х2,5 | км | 0.02 | 0 | 0.02 |  |  |  | 1997.21 | 1997.21 | 0 | 0 | 0 | 0 | 0 | 0 | 0 | 0 | 0 |  | 35364244 | 99860.32 | 99860.32 | 0 | 0 | 0 | 0 | 0 | 0 | 0 | 99860.32 | 99860.32 | 0 | 0 | 0 | 0 | 0 | 0 | 0 | 70 | 10 | 1 | 1 |  |  | 1 | 1 | 1 | 1 |  |  |  |  | 3 | 4 | СН-2012.21 Выпуск № 6 (в текущих ценах по состоянию на 01.01.2026 г.). 21.23-8-140 |  |  | 0 | 0 |  | 0 | 1 | 0 | 1 | 1 | 1 | 1 | 1 | 1 |  | 70 | 10 |  |  |  | 0 | 0 | 0 | [5 empty] | 0 |  | 0 | 1997.21 | 99860.32 | 0 | 0 | 0 | 0 | 0 | 0 | 0 | 0 | 0 | [13 empty] | 0 | 0 | 1 | 1 |  |  |  | 1003 | км | км | 1000 | [6 empty] | 35096056 | 1 | СН-2012 | 0 |  | 4 | 0 | Подрядные работы, гл. 1-5,7 | работа |  |  |  | 2097152 | 99860.32 | 99860.32 | 0 | 0 | 0 | 0 | 0 | 0 | [17 empty] | 0 | 0 | 0 |  |  |  |  | 70 | 10 |  |  |  |  | 0 |  | 2077141205 | 2 | 1 | -2 | 0 | 0 | 0 | 1997.21 | 0 | 0 | 1997.21 |  | 0 | 3 | 0 |  | 0 | 1 | 0 | 0 | 0 | 0 |  |  | 0 | 0
17 | 1 |  |  | 395 | 21.21-5-84 | Коробки для установки выключателей, переключателей и штепсельных розеток при скрытой электропроводке, тип КУВ-1М УХЛЗ | 1000 шт. | 0.006 | 0 | 0.006 |  |  |  | 433.02 | 433.02 | 0 | 0 | 0 | 0 | 0 | 0 | 0 | 0 | 0 |  | 35364244 | 72169.9 | 72169.9 | 0 | 0 | 0 | 0 | 0 | 0 | 0 | 72169.9 | 72169.9 | 0 | 0 | 0 | 0 | 0 | 0 | 0 | 70 | 10 | 1 | 1 |  |  | 1 | 1 | 1 | 1 |  |  |  |  | 3 | 4 | СН-2012.21 Выпуск № 6 (в текущих ценах по состоянию на 01.01.2026 г.). 21.21-5-84 |  |  | 0 | 0 |  | 0 | 1 | 0 | 1 | 1 | 1 | 1 | 1 | 1 |  | 70 | 10 |  |  |  | 0 | 0 | 0 | [5 empty] | 0 |  | 0 | 433.02 | 72169.9 | 0 | 0 | 0 | 0 | 0 | 0 | 0 | 0 | 0 | [13 empty] | 0 | 0 | 1 | 1 |  |  |  | 1010 | 1000 шт. | 1000 шт. | 1000 | [6 empty] | 35096056 | 1 | СН-2012 | 0 |  | 4 | 0 | Подрядные работы, гл. 1-5,7 | работа |  |  |  | 2097152 | 72169.9 | 72169.9 | 0 | 0 | 0 | 0 | 0 | 0 | [17 empty] | 0 | 0 | 0 |  |  |  |  | 70 | 10 |  |  |  |  | 0 |  | 653953554 | 2 | 1 | -2 | 0 | 0 | 0 | 433.02 | 0 | 0 | 433.02 |  | 0 | 3 | 0 |  | 0 | 1 | 0 | 0 | 0 | 0 |  |  | 0 | 0
17 | 1 | 924 | 924 | 396 | 1.20-3103-1-8/1 | Установка розетки штепсельной неутопленного типа при открытой проводке | 100 шт. | 0.04 | 0 | 0.04 |  |  |  | 1116.64 | 0 | 1.3 | 0.03 | 1115.34 | 0 | 1.7124 | 0 | 0 | 780.74 | 111.53 |  | 35364244 | 27916.01 | 0 | 32.57 | 0.69 | 27883.44 | 0 | 42.81 | 0 | 0 | 27916.01 | 0 | 32.57 | 0.69 | 27883.44 | 0 | 42.81 | 0 | 0 | 70 | 10 | 1 | 1 |  |  | 1 | 1 | 1 | 1 |  |  |  |  | 0 | 4 | СН-2012.1 Выпуск № 6 (в текущих ценах по состоянию на 01.01.2026 г.). 1.20-3103-1-8/1 |  |  | 0 | 0 |  | 0 | 1 | 0 | 1 | 1 | 1 | 1 | 1 | 1 |  | 70 | 10 |  |  |  | 0 | 0 | 0 | [5 empty] | 0 |  | 0 | 1116.64 | 0 | 32.57 | 0.69 | 27883.44 | 0 | 42.81 | 0 | 0 | 780.738 | 111.534 | [13 empty] | 0 | 0 | 1 | 1 |  |  |  | 1010 | 100 шт. | 100 шт. | 100 | [6 empty] | 35096056 | 1 | СН-2012 | 0 |  | 4 | 0 | Подрядные работы, гл. 1-5,7 | работа |  |  |  | 2097152 | 27916.01 | 0 | 32.57 | 0.69 | 27883.44 | 42.81 | 0 | 0 | [17 empty] | 0 | 0 | 0 |  |  |  |  | 70 | 10 |  |  |  |  | 0 |  | 1394402761 | 2 | 1 | -2 | 0 | 0.03 | 0 | 2008.94 | 0 | 0 | 2008.94 |  | 0 | 3 | 0 |  | 0 | 1 | 0 | 0 | 0 | 0 |  |  | 0 | 0
17 | 1 | 926 | 926 | 397 | 1.20-3103-1-1/1 | Установка выключателя одноклавишного неутопленного типа при открытой проводке | 100 шт. | 0.04 | 0 | 0.04 |  |  |  | 1023.11 | 0 | 1.3 | 0.03 | 1021.81 | 0 | 1.5688 | 0 | 0 | 715.27 | 102.18 |  | 35364244 | 25577.73 | 0 | 32.57 | 0.69 | 25545.16 | 0 | 39.22 | 0 | 0 | 25577.73 | 0 | 32.57 | 0.69 | 25545.16 | 0 | 39.22 | 0 | 0 | 70 | 10 | 1 | 1 |  |  | 1 | 1 | 1 | 1 |  |  |  |  | 0 | 4 | СН-2012.1 Выпуск № 6 (в текущих ценах по состоянию на 01.01.2026 г.). 1.20-3103-1-1/1 |  |  | 0 | 0 |  | 0 | 1 | 0 | 1 | 1 | 1 | 1 | 1 | 1 |  | 70 | 10 |  |  |  | 0 | 0 | 0 | [5 empty] | 0 |  | 0 | 1023.11 | 0 | 32.57 | 0.69 | 25545.16 | 0 | 39.22 | 0 | 0 | 715.267 | 102.181 | [13 empty] | 0 | 0 | 1 | 1 |  |  |  | 1010 | 100 шт. | 100 шт. | 100 | [6 empty] | 35096056 | 1 | СН-2012 | 0 |  | 4 | 0 | Подрядные работы, гл. 1-5,7 | работа |  |  |  | 2097152 | 25577.73 | 0 | 32.57 | 0.69 | 25545.16 | 39.22 | 0 | 0 | [17 empty] | 0 | 0 | 0 |  |  |  |  | 70 | 10 |  |  |  |  | 0 |  | 1212913616 | 2 | 1 | -2 | 0 | 0.03 | 0 | 1840.59 | 0 | 0 | 1840.59 |  | 0 | 3 | 0 |  | 0 | 1 | 0 | 0 | 0 | 0 |  |  | 0 | 0
17 | 1 | 927 | 927 | 398 | 1.20-3103-1-5/1 | Установка выключателя двухклавишного утопленного типа при скрытой проводке | 100 шт. | 0.02 | 0 | 0.02 |  |  |  | 451.11 | 0 | 0 | 0 | 451.11 | 0 | 0.6926 | 0 | 0 | 315.78 | 45.11 |  | 35364244 | 22555.56 | 0 | 0 | 0 | 22555.56 | 0 | 34.63 | 0 | 0 | 22555.56 | 0 | 0 | 0 | 22555.56 | 0 | 34.63 | 0 | 0 | 70 | 10 | 1 | 1 |  |  | 1 | 1 | 1 | 1 |  |  |  |  | 0 | 4 | СН-2012.1 Выпуск № 6 (в текущих ценах по состоянию на 01.01.2026 г.). 1.20-3103-1-5/1 |  |  | 0 | 0 |  | 0 | 1 | 0 | 1 | 1 | 1 | 1 | 1 | 1 |  | 70 | 10 |  |  |  | 0 | 0 | 0 | [5 empty] | 0 |  | 0 | 451.11 | 0 | 0 | 0 | 22555.56 | 0 | 34.63 | 0 | 0 | 315.777 | 45.111 | [13 empty] | 0 | 0 | 1 | 1 |  |  |  | 1010 | 100 шт. | 100 шт. | 100 | [6 empty] | 35096056 | 1 | СН-2012 | 0 |  | 4 | 0 | Подрядные работы, гл. 1-5,7 | работа |  |  |  | 2097152 | 22555.56 | 0 | 0 | 0 | 22555.56 | 34.63 | 0 | 0 | [17 empty] | 0 | 0 | 0 |  |  |  |  | 70 | 10 |  |  |  |  | 0 |  | -24549344 | 2 | 1 | -2 | 0 | 0 | 0 | 812 | 0 | 0 | 812 |  | 0 | 3 | 0 |  | 0 | 1 | 0 | 0 | 0 | 0 |  |  | 0 | 0
17 | 1 | 928 | 928 | 399 | 1.21-3103-21-1/1 | Затягивание проводов и кабелей в проложенные трубы и металлические рукава, провод первый одножильный или многожильный в общей оплетке, суммарное сечение до 2,5 мм2 (без стоимости материалов) | 100 м | 0.2 | 0 | 0.2 |  |  |  | 721.98 | 0 | 0 | 0 | 721.98 | 0 | 1.184 | 0 | 0 | 505.39 | 72.2 |  | 35364244 | 3609.9 | 0 | 0 | 0 | 3609.9 | 0 | 5.92 | 0 | 0 | 3609.9 | 0 | 0 | 0 | 3609.9 | 0 | 5.92 | 0 | 0 | 70 | 10 | 1 | 1 |  |  | 1 | 1 | 1 | 1 |  |  |  |  | 0 | 4 | СН-2012.1 Выпуск № 6 (в текущих ценах по состоянию на 01.01.2026 г.). 1.21-3103-21-1/1 |  |  | 0 | 0 |  | 0 | 1 | 0 | 1 | 1 | 1 | 1 | 1 | 1 |  | 70 | 10 |  |  |  | 0 | 0 | 0 | [5 empty] | 0 |  | 0 | 721.98 | 0 | 0 | 0 | 3609.9 | 0 | 5.92 | 0 | 0 | 505.386 | 72.198 | [13 empty] | 0 | 0 | 1 | 1 |  |  |  | 1003 | 100 м | 100 м | 100 | [6 empty] | 35096056 | 1 | СН-2012 | 0 |  | 4 | 0 | Подрядные работы, гл. 1-5,7 | работа |  |  |  | 2097152 | 3609.9 | 0 | 0 | 0 | 3609.9 | 5.92 | 0 | 0 | [17 empty] | 0 | 0 | 0 |  |  |  |  | 70 | 10 |  |  |  |  | 0 |  | 1485820568 | 2 | 1 | -2 | 0 | 0 | 0 | 1299.57 | 0 | 0 | 1299.57 |  | 0 | 3 | 0 |  | 0 | 1 | 0 | 0 | 0 | 0 |  |  | 0 | 0
17 | 1 | 937 | 937 | 400 | 1.21-3103-7-1/1 | Прокладка проводов и кабелей в лотках, провод сечением до 6 мм2 | 100 м | 0.5 | 0 | 0.5 |  |  |  | 6148.28 | 5342.71 | 445.8 | 227.18 | 359.77 | 0 | 0.59 | 0 | 0 | 251.84 | 35.98 |  | 35364244 | 12296.54 | 10685.41 | 891.59 | 454.35 | 719.54 | 0 | 1.18 | 0 | 0 | 12296.54 | 10685.41 | 891.59 | 454.35 | 719.54 | 0 | 1.18 | 0 | 0 | 70 | 10 | 1 | 1 |  |  | 1 | 1 | 1 | 1 |  |  |  |  | 0 | 4 | СН-2012.1 Выпуск № 6 (в текущих ценах по состоянию на 01.01.2026 г.). 1.21-3103-7-1/1 |  |  | 0 | 0 |  | 0 | 1 | 0 | 1 | 1 | 1 | 1 | 1 | 1 |  | 70 | 10 |  |  |  | 0 | 0 | 0 | [5 empty] | 0 |  | 0 | 6148.28 | 10685.41 | 891.59 | 454.35 | 719.54 | 0 | 1.18 | 0 | 0 | 251.839 | 35.977 | [13 empty] | 0 | 0 | 1 | 1 |  |  |  | 1003 | 100 м | 100 м | 100 | [6 empty] | 35096056 | 1 | СН-2012 | 0 |  | 4 | 0 | Подрядные работы, гл. 1-5,7 | работа |  |  |  | 2097152 | 12296.54 | 10685.41 | 891.59 | 454.35 | 719.54 | 1.18 | 0 | 0 | [17 empty] | 0 | 0 | 0 |  |  |  |  | 70 | 10 |  |  |  |  | 0 |  | 1756020469 | 2 | 1 | -2 | 0 | 245.35 | 0 | 6681.45 | 0 | 0 | 6681.45 |  | 0 | 3 | 0 |  | 0 | 1 | 0 | 0 | 0 | 0 |  |  | 0 | 0
17 | 1 |  |  | 401 | 21.23-8-270 | Кабели силовые, с медными жилами, с изоляц. и оболоч.из ПВХ пластиката пониж.пожар.опасности, не распростр.горение, с пониж.дымо- и газовыделением и с низк.токсич-тью продуктов горения, напряж.1000 В, марка ВВГнг(А)-LSLTx, число жил и сечение, мм2: 3х2,5 | км | 0.05 | 0 | 0.05 |  |  |  | 6476.63 | 6476.63 | 0 | 0 | 0 | 0 | 0 | 0 | 0 | 0 | 0 |  | 35364244 | 129532.62 | 129532.62 | 0 | 0 | 0 | 0 | 0 | 0 | 0 | 129532.62 | 129532.62 | 0 | 0 | 0 | 0 | 0 | 0 | 0 | 70 | 10 | 1 | 1 |  |  | 1 | 1 | 1 | 1 |  |  |  |  | 3 | 4 | СН-2012.21 Выпуск № 6 (в текущих ценах по состоянию на 01.01.2026 г.). 21.23-8-270 |  |  | 0 | 0 |  | 0 | 1 | 0 | 1 | 1 | 1 | 1 | 1 | 1 |  | 70 | 10 |  |  |  | 0 | 0 | 0 | [5 empty] | 0 |  | 0 | 6476.63 | 129532.62 | 0 | 0 | 0 | 0 | 0 | 0 | 0 | 0 | 0 | [13 empty] | 0 | 0 | 1 | 1 |  |  |  | 1003 | км | км | 1000 | [6 empty] | 35096056 | 1 | СН-2012 | 0 |  | 4 | 0 | Подрядные работы, гл. 1-5,7 | работа |  |  |  | 2097152 | 129532.62 | 129532.62 | 0 | 0 | 0 | 0 | 0 | 0 | [17 empty] | 0 | 0 | 0 |  |  |  |  | 70 | 10 |  |  |  |  | 0 |  | 7717958 | 2 | 1 | -2 | 0 | 0 | 0 | 6476.63 | 0 | 0 | 6476.63 |  | 0 | 3 | 0 |  | 0 | 1 | 0 | 0 | 0 | 0 |  |  | 0 | 0
17 | 1 | 938 | 938 | 402 | 1.21-3703-4-1/1 | Разводка по устройствам и подключение жил кабелей или проводов внешней сети к блокам зажимов и к зажимам аппаратов и приборов, установленных на устройствах, кабели и провода сечение до 10 мм2 (без стоимости материалов) | 100 жил | 0.18 | 0 | 0.18 |  |  |  | 2083.34 | 0 | 0 | 0 | 2083.34 | 0 | 3.1986 | 0 | 0 | 1458.34 | 208.33 |  | 35364244 | 11574.13 | 0 | 0 | 0 | 11574.13 | 0 | 17.77 | 0 | 0 | 11574.13 | 0 | 0 | 0 | 11574.13 | 0 | 17.77 | 0 | 0 | 70 | 10 | 1 | 1 |  |  | 1 | 1 | 1 | 1 |  |  |  |  | 0 | 4 | СН-2012.1 Выпуск № 6 (в текущих ценах по состоянию на 01.01.2026 г.). 1.21-3703-4-1/1 |  |  | 0 | 0 |  | 0 | 1 | 0 | 1 | 1 | 1 | 1 | 1 | 1 |  | 70 | 10 |  |  |  | 0 | 0 | 0 | [5 empty] | 0 |  | 0 | 2083.34 | 0 | 0 | 0 | 11574.13 | 0 | 17.77 | 0 | 0 | 1458.338 | 208.334 | [13 empty] | 0 | 0 | 1 | 1 |  |  |  | 1013 | 100 жил | 100 жил | 1 | [6 empty] | 35096056 | 1 | СН-2012 | 0 |  | 4 | 0 | Подрядные работы, гл. 1-5,7 | работа |  |  |  | 2097152 | 11574.13 | 0 | 0 | 0 | 11574.13 | 17.77 | 0 | 0 | [17 empty] | 0 | 0 | 0 |  |  |  |  | 70 | 10 |  |  |  |  | 0 |  | 407535083 | 2 | 1 | -2 | 0 | 0 | 0 | 3750.01 | 0 | 0 | 3750.01 |  | 0 | 3 | 0 |  | 0 | 1 | 0 | 0 | 0 | 0 |  |  | 0 | 0
51 | 1 | 4 | 2886 |  | Новый раздел | Помещение 309 Рекриация | 0 | [6 empty] | 21893.69 | 14586.53 | 475.37 | 227.63 | 6831.79 | 0 | 10.5568 | 0 | 0 | 4782.27 | 683.17 |  |  | 21893.69 | 14586.53 | 475.37 | 227.63 | 6831.79 | 0 | 10.5568 | 0 | 0 | 4782.27 | 683.17 |  |  | 0 | 0 | 0 | 27604.96 | 0 | 0 | 27604.96 | 14586.53 | 14586.53 | 0 | 14586.53 | 0 | 0 | 0 | 0 | 0 | [19 empty] | 0 | 0 | 0 | 27604.96 | 0 | 0 | 27604.96 | 14586.53 | 14586.53 | 0 | 14586.53 | 0 | 0 | 0 | 0 | 0 | [114 empty] | 0
50 | 0 | 0 | 1 | 201 | 21893.69 | ПЗ | Прямые затраты |  |  | 201 | 1 | 3 |  | 2 | [7 empty] | 21893.69 | 1 | 21893.69
50 | 0 | 0 | 1 | 202 | 14586.53 | СтМатОб | Стоимость материальных ресурсов (всего) |  |  | 202 | 2 | 3 |  | 2 | [7 empty] | 14586.53 | 1 | 14586.53
50 | 0 | 0 | 1 | 222 | 0 | СтМатОбЗак | Стоимость материалов и оборудования заказчика |  |  | 222 | 3 | 3 |  | 2 | [7 empty] | 0 | 1 | 0
50 | 0 | 0 | 1 | 225 | 14586.53 | СтМатОбПод | Стоимость материалов и оборудования подрядчика |  |  | 225 | 4 | 3 |  | 2 | [7 empty] | 14586.53 | 1 | 14586.53
50 | 0 | 0 | 1 | 226 | 14586.53 | СтМат | Стоимость материалов (всего) |  |  | 226 | 5 | 3 |  | 2 | [7 empty] | 14586.53 | 1 | 14586.53
50 | 0 | 0 | 1 | 227 | 0 | СтМатЗак | Стоимость материалов заказчика |  |  | 227 | 6 | 3 |  | 2 | [7 empty] | 0 | 1 | 0
50 | 0 | 0 | 1 | 228 | 14586.53 | СтМатПод | Стоимость материалов подрядчика |  |  | 228 | 7 | 3 |  | 2 | [7 empty] | 14586.53 | 1 | 14586.53
50 | 0 | 0 | 1 | 216 | 0 | Оборуд | Стоимость оборудования (всего) |  |  | 216 | 8 | 3 |  | 2 | [7 empty] | 0 | 1 | 0
50 | 0 | 0 | 1 | 223 | 0 | ОборудЗак | Стоимость оборудования заказчика |  |  | 223 | 9 | 3 |  | 2 | [7 empty] | 0 | 1 | 0
50 | 0 | 0 | 1 | 229 | 0 | ОборудПод | Стоимость оборудования подрядчика |  |  | 229 | 10 | 3 |  | 2 | [7 empty] | 0 | 1 | 0
50 | 0 | 0 | 1 | 203 | 475.37 | ЭММ | Эксплуатация машин |  |  | 203 | 11 | 3 |  | 2 | [7 empty] | 475.37 | 1 | 475.37
50 | 0 | 0 | 1 | 231 | 0 | ЭММсНРиСП | Эксплуатация машин по ТСН-2001.16 |  |  | 231 | 12 | 3 |  | 2 | [7 empty] | 0 | 1 | 0
50 | 0 | 0 | 1 | 204 | 227.63 | ЗПМ | ЗП машинистов |  |  | 204 | 13 | 3 |  | 2 | [7 empty] | 227.63 | 1 | 227.63
50 | 0 | 0 | 1 | 205 | 6831.79 | ОЗП | Основная ЗП рабочих |  |  | 205 | 14 | 3 |  | 2 | [7 empty] | 6831.79 | 1 | 6831.79
50 | 0 | 0 | 1 | 232 | 0 | ОЗПсНРиСП | Основная ЗП рабочих по ТСН-2001.16 |  |  | 232 | 15 | 3 |  | 2 | [7 empty] | 0 | 1 | 0
50 | 0 | 0 | 1 | 214 | 0 | Строит | Строительные работы с НР и СП |  |  | 214 | 16 | 3 |  | 2 | [7 empty] | 0 | 1 | 0
50 | 0 | 0 | 1 | 215 | 0 | Монтаж | Монтажные работы с НР и СП |  |  | 215 | 17 | 3 |  | 2 | [7 empty] | 0 | 1 | 0
50 | 0 | 0 | 1 | 217 | 27604.96 | Прочие | Прочие работы с НР и СП |  |  | 217 | 18 | 3 |  | 2 | [7 empty] | 27604.96 | 1 | 27604.96
50 | 0 | 0 | 1 | 230 | 0 | ПрочиеЗатр | Прочие затраты по ТСН-2001.16 |  |  | 230 | 19 | 3 |  | 2 | [7 empty] | 0 | 1 | 0
50 | 0 | 0 | 1 | 206 | 0 | ВозврМат | Возврат материалов |  |  | 206 | 20 | 3 |  | 2 | [7 empty] | 0 | 1 | 0
50 | 0 | 0 | 1 | 207 | 10.5568 | ТрудСтр | Трудозатраты строителей |  |  | 207 | 21 | 3 |  | -1 | [7 empty] | 10.5568 | 1 | 10.5568
50 | 0 | 0 | 1 | 208 | 0 | ТрудМаш | Трудозатраты машинистов |  |  | 208 | 22 | 3 |  | -1 | [7 empty] | 0 | 1 | 0
50 | 0 | 0 | 1 | 209 | 0 | ТранспМат | Транспорт материалов |  |  | 209 | 23 | 3 |  | 2 | [7 empty] | 0 | 1 | 0
50 | 0 | 0 | 1 | 233 | 0 | Перевозка | Перевозка грузов |  |  | 233 | 24 | 3 |  | 2 | [7 empty] | 0 | 1 | 0
50 | 0 | 0 | 1 | 210 | 4782.27 | НР | Накладные расходы |  |  | 210 | 25 | 3 |  | 2 | [7 empty] | 4782.27 | 1 | 4782.27
50 | 0 | 0 | 1 | 211 | 683.17 | СмПриб | Сметная прибыль |  |  | 211 | 26 | 3 |  | 2 | [7 empty] | 683.17 | 1 | 683.17
50 | 0 | 0 | 1 | 224 | 27604.96 | Всего | Всего с НР и СП |  |  | 224 | 27 | 3 |  | 2 | [7 empty] | 27604.96 | 1 | 27604.96
4 | 1 |  | 2945 |  | Новый раздел | Кабинет 313 Кабинет иностранных языков |  | 0 |  | 0 | [7 empty] | 0 |  |  | 0 | [53 empty] | 0 | [11 empty] | 0
52 | 1 | 4 | 2932 | 0 | Новый раздел | Кабинет 313 Кабинет иностранных языков | [7 empty] | 2205.15 | 266.66 | 63.37 | 30.47 | 1875.12 | 0 | 2.9669 | 0 | 0 | 1312.59 | 187.52 | 0 | 0 | 2205.15 | 266.66 | 63.37 | 30.47 | 1875.12 | 0 | 2.9669 | 0 | 0 | 1312.59 | 187.52 | 0 | 0 | 0 | 0 | 0 | 3738.16 | 0 | 0 | 3738.16 | 266.66 | 266.66 | 0 | 266.66 | 0 | 0 | 0 | 0 | 0 | 0 | 0 | 0 | 0 | 0 | 0 | 0 | 0 | 0 | 0 | 0 | 0 | 0 | 0 | 0 | 0 | 0 | 0 | 0 | 0 | 0 | 0 | 3738.16 | 0 | 0 | 3738.16 | 266.66 | 266.66 | 0 | 266.66 | 0 | 0 | 0 | 0 | 0 | 0 | 0 | 0 | 0 | 0 | 0 | 0 | 0 | 0 | 0 | 0 | 0 | 0 | 0 | 0 | 0 | 0 | 0 | 0 | 0 | 0 | 0 | 0 | 0 | 0 | 0 | 0 | 0 | 0 | 0 | 0 | 0 | 0 | 0 | 0 | 0 | 0 | 0 | 0 | 0 | 0 | 0 | 0 | 0 | 0 | 0 | 0 | 0 | 0 | 0 | 0 | 0 | 0 | 0 | 0 | 0 | 0 | 0 | 0 | 0 | 0 | 0 | 0 | 0 | 0 | 0 | 0 | 0 | 0 | 0 | 0 | 0 | 0 | 0 | 0 | 0 | 0 | 0 | 0 | 0 | 0 | 0 | 0 | 0 | 0 | 0 | 0 | 0 | 0 | 0 | 0 | 0 | 0 | 0 | 0 | 0 | 0 | 0 | 0 | 0 | 0 | 0 | 0 | 0 | 0 | 0 | 0 | 0 | 0 | 0 | 0 | 0 | 0 | 0 | 0
17 | 1 | 939 | 939 | 403 | 1.21-3305-1-1/1 | Демонтаж выключателей, розеток | 100 шт. | 0.05 | 0 | 0.05 |  |  |  | 135.52 | 0 | 0 | 0 | 135.52 | 0 | 0.292 | 0 | 0 | 94.86 | 13.55 |  | 35364244 | 2710.46 | 0 | 0 | 0 | 2710.46 | 0 | 5.84 | 0 | 0 | 2710.46 | 0 | 0 | 0 | 2710.46 | 0 | 5.84 | 0 | 0 | 70 | 10 | 1 | 1 |  |  | 1 | 1 | 1 | 1 |  |  |  |  | 0 | 4 | СН-2012.1 Выпуск № 6 (в текущих ценах по состоянию на 01.01.2026 г.). 1.21-3305-1-1/1 |  |  | 0 | 0 |  | 0 | 1 | 0 | 1 | 1 | 1 | 1 | 1 | 1 |  | 70 | 10 |  |  |  | 0 | 0 | 0 | [5 empty] | 0 |  | 0 | 135.52 | 0 | 0 | 0 | 2710.46 | 0 | 5.84 | 0 | 0 | 94.864 | 13.552 | [13 empty] | 0 | 0 | 1 | 1 |  |  |  | 1010 | 100 шт. | 100 шт. | 100 | [6 empty] | 35096056 | 1 | СН-2012 | 0 |  | 4 | 0 | Подрядные работы, гл. 1-5,7 | работа |  |  |  | 0 | 2710.46 | 0 | 0 | 0 | 2710.46 | 5.84 | 0 | 0 | [17 empty] | 0 | 0 | 0 |  |  |  |  | 70 | 10 |  |  |  |  | 0 |  | -931379651 | 2 | 1 | -2 | 0 | 0 | 0 | 243.93 | 0 | 0 | 243.93 |  | 0 | 3 | 0 |  | 0 | 1 | 0 | 0 | 0 | 0 |  |  | 0 | 0
17 | 1 | 943 | 943 | 404 | 1.50-3204-13-6/1 | Сверление отверстий в строительных конструкциях из кирпича установками алмазного сверления, диаметр сверла алмазного кольцевого 70 мм | 10 СМ | 0.2 | 0 | 0.2 |  |  |  | 85.31 | 22.46 | 1.8 | 0.03 | 61.05 | 0 | 0.084 | 0 | 0 | 42.74 | 6.11 |  | 35364244 | 426.58 | 112.32 | 8.99 | 0.13 | 305.27 | 0 | 0.42 | 0 | 0 | 426.58 | 112.32 | 8.99 | 0.13 | 305.27 | 0 | 0.42 | 0 | 0 | 70 | 10 | 1 | 1 |  |  | 1 | 1 | 1 | 1 |  |  |  |  | 0 | 4 | СН-2012.1 Выпуск № 6 (в текущих ценах по состоянию на 01.01.2026 г.). 1.50-3204-13-6/1 |  |  | 0 | 0 |  | 0 | 1 | 0 | 1 | 1 | 1 | 1 | 1 | 1 |  | 70 | 10 |  |  |  | 0 | 0 | 0 | [5 empty] | 0 |  | 0 | 85.31 | 112.32 | 8.99 | 0.13 | 305.27 | 0 | 0.42 | 0 | 0 | 42.735 | 6.105 | [13 empty] | 0 | 0 | 1 | 1 |  |  |  | 1013 | 10 СМ | 10 СМ | 1 | [6 empty] | 35096056 | 1 | СН-2012 | 0 |  | 4 | 0 | Подрядные работы, гл. 1-5,7 | работа |  |  |  | 0 | 426.58 | 112.32 | 8.99 | 0.13 | 305.27 | 0.42 | 0 | 0 | [17 empty] | 0 | 0 | 0 |  |  |  |  | 70 | 10 |  |  |  |  | 0 |  | 94825724 | 2 | 1 | -2 | 0 | 0.03 | 0 | 134.19 | 0 | 0 | 134.19 |  | 0 | 3 | 0 |  | 0 | 1 | 0 | 0 | 0 | 0 |  |  | 0 | 0
17 | 1 | 946 | 946 | 405 | 1.50-3204-10-1/1 | Пробивка борозд в кирпичных стенах, площадь сечения до 20 см2 | 100 м | 0.01 | 0 | 0.01 |  |  |  | 142.14 | 0 | 59.94 | 30.4 | 82.2 | 0 | 0.14 | 0 | 0 | 57.54 | 8.22 |  | 35364244 | 14213.53 | 0 | 5993.85 | 3040.45 | 8219.68 | 0 | 14 | 0 | 0 | 14213.53 | 0 | 5993.85 | 3040.45 | 8219.68 | 0 | 14 | 0 | 0 | 70 | 10 | 1 | 1 |  |  | 1 | 1 | 1 | 1 |  |  |  |  | 0 | 4 | СН-2012.1 Выпуск № 6 (в текущих ценах по состоянию на 01.01.2026 г.). 1.50-3204-10-1/1 |  |  | 0 | 0 |  | 0 | 1 | 0 | 1 | 1 | 1 | 1 | 1 | 1 |  | 70 | 10 |  |  |  | 0 | 0 | 0 | [5 empty] | 0 |  | 0 | 142.14 | 0 | 5993.85 | 3040.45 | 8219.68 | 0 | 14 | 0 | 0 | 57.54 | 8.22 | [13 empty] | 0 | 0 | 1 | 1 |  |  |  | 1003 | 100 м | 100 м | 100 | [6 empty] | 35096056 | 1 | СН-2012 | 0 |  | 4 | 0 | Подрядные работы, гл. 1-5,7 | работа |  |  |  | 0 | 14213.53 | 0 | 5993.85 | 3040.45 | 8219.68 | 14 | 0 | 0 | [17 empty] | 0 | 0 | 0 |  |  |  |  | 70 | 10 |  |  |  |  | 0 |  | -140188742 | 2 | 1 | -2 | 0 | 32.83 | 0 | 240.73 | 0 | 0 | 240.73 |  | 0 | 3 | 0 |  | 0 | 1 | 0 | 0 | 0 | 0 |  |  | 0 | 0
17 | 1 |  |  | 406 | 21.23-8-140 | Кабели силовые с медными жилами, с изоляцией и оболочкой из поливинилхлоридных композиций пониженной пожароопасности, с низким дымо - и газовыделением, марка ВВГнг(А)-LS, напряжение 660 В, число жил и сечение, мм2: 3х2,5 | км | 0.001 | 0 | 0.001 |  |  |  | 99.86 | 99.86 | 0 | 0 | 0 | 0 | 0 | 0 | 0 | 0 | 0 |  | 35364244 | 99860.32 | 99860.32 | 0 | 0 | 0 | 0 | 0 | 0 | 0 | 99860.32 | 99860.32 | 0 | 0 | 0 | 0 | 0 | 0 | 0 | 70 | 10 | 1 | 1 |  |  | 1 | 1 | 1 | 1 |  |  |  |  | 3 | 4 | СН-2012.21 Выпуск № 6 (в текущих ценах по состоянию на 01.01.2026 г.). 21.23-8-140 |  |  | 0 | 0 |  | 0 | 1 | 0 | 1 | 1 | 1 | 1 | 1 | 1 |  | 70 | 10 |  |  |  | 0 | 0 | 0 | [5 empty] | 0 |  | 0 | 99.86 | 99860.32 | 0 | 0 | 0 | 0 | 0 | 0 | 0 | 0 | 0 | [13 empty] | 0 | 0 | 1 | 1 |  |  |  | 1003 | км | км | 1000 | [6 empty] | 35096056 | 1 | СН-2012 | 0 |  | 4 | 0 | Подрядные работы, гл. 1-5,7 | работа |  |  |  | 0 | 99860.32 | 99860.32 | 0 | 0 | 0 | 0 | 0 | 0 | [17 empty] | 0 | 0 | 0 |  |  |  |  | 70 | 10 |  |  |  |  | 0 |  | 2077141205 | 2 | 1 | -2 | 0 | 0 | 0 | 99.86 | 0 | 0 | 99.86 |  | 0 | 3 | 0 |  | 0 | 1 | 0 | 0 | 0 | 0 |  |  | 0 | 0
17 | 1 |  |  | 407 | 21.21-5-84 | Коробки для установки выключателей, переключателей и штепсельных розеток при скрытой электропроводке, тип КУВ-1М УХЛЗ | 1000 шт. | 0.002 | 0 | 0.002 |  |  |  | 144.34 | 144.34 | 0 | 0 | 0 | 0 | 0 | 0 | 0 | 0 | 0 |  | 35364244 | 72169.9 | 72169.9 | 0 | 0 | 0 | 0 | 0 | 0 | 0 | 72169.9 | 72169.9 | 0 | 0 | 0 | 0 | 0 | 0 | 0 | 70 | 10 | 1 | 1 |  |  | 1 | 1 | 1 | 1 |  |  |  |  | 3 | 4 | СН-2012.21 Выпуск № 6 (в текущих ценах по состоянию на 01.01.2026 г.). 21.21-5-84 |  |  | 0 | 0 |  | 0 | 1 | 0 | 1 | 1 | 1 | 1 | 1 | 1 |  | 70 | 10 |  |  |  | 0 | 0 | 0 | [5 empty] | 0 |  | 0 | 144.34 | 72169.9 | 0 | 0 | 0 | 0 | 0 | 0 | 0 | 0 | 0 | [13 empty] | 0 | 0 | 1 | 1 |  |  |  | 1010 | 1000 шт. | 1000 шт. | 1000 | [6 empty] | 35096056 | 1 | СН-2012 | 0 |  | 4 | 0 | Подрядные работы, гл. 1-5,7 | работа |  |  |  | 0 | 72169.9 | 72169.9 | 0 | 0 | 0 | 0 | 0 | 0 | [17 empty] | 0 | 0 | 0 |  |  |  |  | 70 | 10 |  |  |  |  | 0 |  | 653953554 | 2 | 1 | -2 | 0 | 0 | 0 | 144.34 | 0 | 0 | 144.34 |  | 0 | 3 | 0 |  | 0 | 1 | 0 | 0 | 0 | 0 |  |  | 0 | 0
17 | 1 | 948 | 948 | 408 | 1.20-3103-1-8/1 | Установка розетки штепсельной неутопленного типа при открытой проводке | 100 шт. | 0.04 | 0 | 0.04 |  |  |  | 1116.64 | 0 | 1.3 | 0.03 | 1115.34 | 0 | 1.7124 | 0 | 0 | 780.74 | 111.53 |  | 35364244 | 27916.01 | 0 | 32.57 | 0.69 | 27883.44 | 0 | 42.81 | 0 | 0 | 27916.01 | 0 | 32.57 | 0.69 | 27883.44 | 0 | 42.81 | 0 | 0 | 70 | 10 | 1 | 1 |  |  | 1 | 1 | 1 | 1 |  |  |  |  | 0 | 4 | СН-2012.1 Выпуск № 6 (в текущих ценах по состоянию на 01.01.2026 г.). 1.20-3103-1-8/1 |  |  | 0 | 0 |  | 0 | 1 | 0 | 1 | 1 | 1 | 1 | 1 | 1 |  | 70 | 10 |  |  |  | 0 | 0 | 0 | [5 empty] | 0 |  | 0 | 1116.64 | 0 | 32.57 | 0.69 | 27883.44 | 0 | 42.81 | 0 | 0 | 780.738 | 111.534 | [13 empty] | 0 | 0 | 1 | 1 |  |  |  | 1010 | 100 шт. | 100 шт. | 100 | [6 empty] | 35096056 | 1 | СН-2012 | 0 |  | 4 | 0 | Подрядные работы, гл. 1-5,7 | работа |  |  |  | 262144 | 27916.01 | 0 | 32.57 | 0.69 | 27883.44 | 42.81 | 0 | 0 | [17 empty] | 0 | 0 | 0 |  |  |  |  | 70 | 10 |  |  |  |  | 0 |  | 1394402761 | 2 | 1 | -2 | 0 | 0.03 | 0 | 2008.94 | 0 | 0 | 2008.94 |  | 0 | 3 | 0 |  | 0 | 1 | 0 | 0 | 0 | 0 |  |  | 0 | 0
17 | 1 | 950 | 950 | 409 | 1.20-3103-1-1/1 | Установка выключателя одноклавишного неутопленного типа при открытой проводке | 100 шт. | 0.01 | 0 | 0.01 |  |  |  | 255.78 | 0 | 0.33 | 0.01 | 255.45 | 0 | 0.3922 | 0 | 0 | 178.82 | 25.55 |  | 35364244 | 25577.73 | 0 | 32.57 | 0.69 | 25545.16 | 0 | 39.22 | 0 | 0 | 25577.73 | 0 | 32.57 | 0.69 | 25545.16 | 0 | 39.22 | 0 | 0 | 70 | 10 | 1 | 1 |  |  | 1 | 1 | 1 | 1 |  |  |  |  | 0 | 4 | СН-2012.1 Выпуск № 6 (в текущих ценах по состоянию на 01.01.2026 г.). 1.20-3103-1-1/1 |  |  | 0 | 0 |  | 0 | 1 | 0 | 1 | 1 | 1 | 1 | 1 | 1 |  | 70 | 10 |  |  |  | 0 | 0 | 0 | [5 empty] | 0 |  | 0 | 255.78 | 0 | 32.57 | 0.69 | 25545.16 | 0 | 39.22 | 0 | 0 | 178.815 | 25.545 | [13 empty] | 0 | 0 | 1 | 1 |  |  |  | 1010 | 100 шт. | 100 шт. | 100 | [6 empty] | 35096056 | 1 | СН-2012 | 0 |  | 4 | 0 | Подрядные работы, гл. 1-5,7 | работа |  |  |  | 262144 | 25577.73 | 0 | 32.57 | 0.69 | 25545.16 | 39.22 | 0 | 0 | [17 empty] | 0 | 0 | 0 |  |  |  |  | 70 | 10 |  |  |  |  | 0 |  | 1212913616 | 2 | 1 | -2 | 0 | 0.01 | 0 | 460.16 | 0 | 0 | 460.16 |  | 0 | 3 | 0 |  | 0 | 1 | 0 | 0 | 0 | 0 |  |  | 0 | 0
17 | 1 | 951 | 951 | 410 | 1.20-3103-1-5/1 | Установка выключателя двухклавишного утопленного типа при скрытой проводке | 100 шт. | 0.01 | 0 | 0.01 |  |  |  | 225.56 | 0 | 0 | 0 | 225.56 | 0 | 0.3463 | 0 | 0 | 157.89 | 22.56 |  | 35364244 | 22555.56 | 0 | 0 | 0 | 22555.56 | 0 | 34.63 | 0 | 0 | 22555.56 | 0 | 0 | 0 | 22555.56 | 0 | 34.63 | 0 | 0 | 70 | 10 | 1 | 1 |  |  | 1 | 1 | 1 | 1 |  |  |  |  | 0 | 4 | СН-2012.1 Выпуск № 6 (в текущих ценах по состоянию на 01.01.2026 г.). 1.20-3103-1-5/1 |  |  | 0 | 0 |  | 0 | 1 | 0 | 1 | 1 | 1 | 1 | 1 | 1 |  | 70 | 10 |  |  |  | 0 | 0 | 0 | [5 empty] | 0 |  | 0 | 225.56 | 0 | 0 | 0 | 22555.56 | 0 | 34.63 | 0 | 0 | 157.892 | 22.556 | [13 empty] | 0 | 0 | 1 | 1 |  |  |  | 1010 | 100 шт. | 100 шт. | 100 | [6 empty] | 35096056 | 1 | СН-2012 | 0 |  | 4 | 0 | Подрядные работы, гл. 1-5,7 | работа |  |  |  | 262144 | 22555.56 | 0 | 0 | 0 | 22555.56 | 34.63 | 0 | 0 | [17 empty] | 0 | 0 | 0 |  |  |  |  | 70 | 10 |  |  |  |  | 0 |  | -24549344 | 2 | 1 | -2 | 0 | 0 | 0 | 406.01 | 0 | 0 | 406.01 |  | 0 | 3 | 0 |  | 0 | 1 | 0 | 0 | 0 | 0 |  |  | 0 | 0
51 | 1 | 4 | 2932 |  | Новый раздел | Кабинет 313 Кабинет иностранных языков | 0 | [6 empty] | 2205.15 | 266.66 | 63.37 | 30.47 | 1875.12 | 0 | 2.9669 | 0 | 0 | 1312.59 | 187.52 |  |  | 2205.15 | 266.66 | 63.37 | 30.47 | 1875.12 | 0 | 2.9669 | 0 | 0 | 1312.59 | 187.52 |  |  | 0 | 0 | 0 | 3738.16 | 0 | 0 | 3738.16 | 266.66 | 266.66 | 0 | 266.66 | 0 | 0 | 0 | 0 | 0 | [19 empty] | 0 | 0 | 0 | 3738.16 | 0 | 0 | 3738.16 | 266.66 | 266.66 | 0 | 266.66 | 0 | 0 | 0 | 0 | 0 | [114 empty] | 0
50 | 0 | 0 | 1 | 201 | 2205.15 | ПЗ | Прямые затраты |  |  | 201 | 1 | 3 |  | 2 | [7 empty] | 2205.15 | 1 | 2205.15
50 | 0 | 0 | 1 | 202 | 266.66 | СтМатОб | Стоимость материальных ресурсов (всего) |  |  | 202 | 2 | 3 |  | 2 | [7 empty] | 266.66 | 1 | 266.66
50 | 0 | 0 | 1 | 222 | 0 | СтМатОбЗак | Стоимость материалов и оборудования заказчика |  |  | 222 | 3 | 3 |  | 2 | [7 empty] | 0 | 1 | 0
50 | 0 | 0 | 1 | 225 | 266.66 | СтМатОбПод | Стоимость материалов и оборудования подрядчика |  |  | 225 | 4 | 3 |  | 2 | [7 empty] | 266.66 | 1 | 266.66
50 | 0 | 0 | 1 | 226 | 266.66 | СтМат | Стоимость материалов (всего) |  |  | 226 | 5 | 3 |  | 2 | [7 empty] | 266.66 | 1 | 266.66
50 | 0 | 0 | 1 | 227 | 0 | СтМатЗак | Стоимость материалов заказчика |  |  | 227 | 6 | 3 |  | 2 | [7 empty] | 0 | 1 | 0
50 | 0 | 0 | 1 | 228 | 266.66 | СтМатПод | Стоимость материалов подрядчика |  |  | 228 | 7 | 3 |  | 2 | [7 empty] | 266.66 | 1 | 266.66
50 | 0 | 0 | 1 | 216 | 0 | Оборуд | Стоимость оборудования (всего) |  |  | 216 | 8 | 3 |  | 2 | [7 empty] | 0 | 1 | 0
50 | 0 | 0 | 1 | 223 | 0 | ОборудЗак | Стоимость оборудования заказчика |  |  | 223 | 9 | 3 |  | 2 | [7 empty] | 0 | 1 | 0
50 | 0 | 0 | 1 | 229 | 0 | ОборудПод | Стоимость оборудования подрядчика |  |  | 229 | 10 | 3 |  | 2 | [7 empty] | 0 | 1 | 0
50 | 0 | 0 | 1 | 203 | 63.37 | ЭММ | Эксплуатация машин |  |  | 203 | 11 | 3 |  | 2 | [7 empty] | 63.37 | 1 | 63.37
50 | 0 | 0 | 1 | 231 | 0 | ЭММсНРиСП | Эксплуатация машин по ТСН-2001.16 |  |  | 231 | 12 | 3 |  | 2 | [7 empty] | 0 | 1 | 0
50 | 0 | 0 | 1 | 204 | 30.47 | ЗПМ | ЗП машинистов |  |  | 204 | 13 | 3 |  | 2 | [7 empty] | 30.47 | 1 | 30.47
50 | 0 | 0 | 1 | 205 | 1875.12 | ОЗП | Основная ЗП рабочих |  |  | 205 | 14 | 3 |  | 2 | [7 empty] | 1875.12 | 1 | 1875.12
50 | 0 | 0 | 1 | 232 | 0 | ОЗПсНРиСП | Основная ЗП рабочих по ТСН-2001.16 |  |  | 232 | 15 | 3 |  | 2 | [7 empty] | 0 | 1 | 0
50 | 0 | 0 | 1 | 214 | 0 | Строит | Строительные работы с НР и СП |  |  | 214 | 16 | 3 |  | 2 | [7 empty] | 0 | 1 | 0
50 | 0 | 0 | 1 | 215 | 0 | Монтаж | Монтажные работы с НР и СП |  |  | 215 | 17 | 3 |  | 2 | [7 empty] | 0 | 1 | 0
50 | 0 | 0 | 1 | 217 | 3738.16 | Прочие | Прочие работы с НР и СП |  |  | 217 | 18 | 3 |  | 2 | [7 empty] | 3738.16 | 1 | 3738.16
50 | 0 | 0 | 1 | 230 | 0 | ПрочиеЗатр | Прочие затраты по ТСН-2001.16 |  |  | 230 | 19 | 3 |  | 2 | [7 empty] | 0 | 1 | 0
50 | 0 | 0 | 1 | 206 | 0 | ВозврМат | Возврат материалов |  |  | 206 | 20 | 3 |  | 2 | [7 empty] | 0 | 1 | 0
50 | 0 | 0 | 1 | 207 | 2.9669 | ТрудСтр | Трудозатраты строителей |  |  | 207 | 21 | 3 |  | -1 | [7 empty] | 2.9669 | 1 | 2.9669
50 | 0 | 0 | 1 | 208 | 0 | ТрудМаш | Трудозатраты машинистов |  |  | 208 | 22 | 3 |  | -1 | [7 empty] | 0 | 1 | 0
50 | 0 | 0 | 1 | 209 | 0 | ТранспМат | Транспорт материалов |  |  | 209 | 23 | 3 |  | 2 | [7 empty] | 0 | 1 | 0
50 | 0 | 0 | 1 | 233 | 0 | Перевозка | Перевозка грузов |  |  | 233 | 24 | 3 |  | 2 | [7 empty] | 0 | 1 | 0
50 | 0 | 0 | 1 | 210 | 1312.59 | НР | Накладные расходы |  |  | 210 | 25 | 3 |  | 2 | [7 empty] | 1312.59 | 1 | 1312.59
50 | 0 | 0 | 1 | 211 | 187.52 | СмПриб | Сметная прибыль |  |  | 211 | 26 | 3 |  | 2 | [7 empty] | 187.52 | 1 | 187.52
50 | 0 | 0 | 1 | 224 | 3738.16 | Всего | Всего с НР и СП |  |  | 224 | 27 | 3 |  | 2 | [7 empty] | 3738.16 | 1 | 3738.16
4 | 1 |  | 2988 |  | Новый раздел | Помещение 314 Учебный класс |  | 0 |  | 0 | [7 empty] | 0 |  |  | 0 | [53 empty] | 0 | [11 empty] | 0
52 | 1 | 4 | 2975 | 0 | Новый раздел | Помещение 314 Учебный класс | [7 empty] | 2205.15 | 266.66 | 63.37 | 30.47 | 1875.12 | 0 | 2.9669 | 0 | 0 | 1312.59 | 187.52 | 0 | 0 | 2205.15 | 266.66 | 63.37 | 30.47 | 1875.12 | 0 | 2.9669 | 0 | 0 | 1312.59 | 187.52 | 0 | 0 | 0 | 0 | 0 | 3738.16 | 0 | 0 | 3738.16 | 266.66 | 266.66 | 0 | 266.66 | 0 | 0 | 0 | 0 | 0 | 0 | 0 | 0 | 0 | 0 | 0 | 0 | 0 | 0 | 0 | 0 | 0 | 0 | 0 | 0 | 0 | 0 | 0 | 0 | 0 | 0 | 0 | 3738.16 | 0 | 0 | 3738.16 | 266.66 | 266.66 | 0 | 266.66 | 0 | 0 | 0 | 0 | 0 | 0 | 0 | 0 | 0 | 0 | 0 | 0 | 0 | 0 | 0 | 0 | 0 | 0 | 0 | 0 | 0 | 0 | 0 | 0 | 0 | 0 | 0 | 0 | 0 | 0 | 0 | 0 | 0 | 0 | 0 | 0 | 0 | 0 | 0 | 0 | 0 | 0 | 0 | 0 | 0 | 0 | 0 | 0 | 0 | 0 | 0 | 0 | 0 | 0 | 0 | 0 | 0 | 0 | 0 | 0 | 0 | 0 | 0 | 0 | 0 | 0 | 0 | 0 | 0 | 0 | 0 | 0 | 0 | 0 | 0 | 0 | 0 | 0 | 0 | 0 | 0 | 0 | 0 | 0 | 0 | 0 | 0 | 0 | 0 | 0 | 0 | 0 | 0 | 0 | 0 | 0 | 0 | 0 | 0 | 0 | 0 | 0 | 0 | 0 | 0 | 0 | 0 | 0 | 0 | 0 | 0 | 0 | 0 | 0 | 0 | 0 | 0 | 0 | 0 | 0
17 | 1 | 952 | 952 | 411 | 1.21-3305-1-1/1 | Демонтаж выключателей, розеток | 100 шт. | 0.05 | 0 | 0.05 |  |  |  | 135.52 | 0 | 0 | 0 | 135.52 | 0 | 0.292 | 0 | 0 | 94.86 | 13.55 |  | 35364244 | 2710.46 | 0 | 0 | 0 | 2710.46 | 0 | 5.84 | 0 | 0 | 2710.46 | 0 | 0 | 0 | 2710.46 | 0 | 5.84 | 0 | 0 | 70 | 10 | 1 | 1 |  |  | 1 | 1 | 1 | 1 |  |  |  |  | 0 | 4 | СН-2012.1 Выпуск № 6 (в текущих ценах по состоянию на 01.01.2026 г.). 1.21-3305-1-1/1 |  |  | 0 | 0 |  | 0 | 1 | 0 | 1 | 1 | 1 | 1 | 1 | 1 |  | 70 | 10 |  |  |  | 0 | 0 | 0 | [5 empty] | 0 |  | 0 | 135.52 | 0 | 0 | 0 | 2710.46 | 0 | 5.84 | 0 | 0 | 94.864 | 13.552 | [13 empty] | 0 | 0 | 1 | 1 |  |  |  | 1010 | 100 шт. | 100 шт. | 100 | [6 empty] | 35096056 | 1 | СН-2012 | 0 |  | 4 | 0 | Подрядные работы, гл. 1-5,7 | работа |  |  |  | 0 | 2710.46 | 0 | 0 | 0 | 2710.46 | 5.84 | 0 | 0 | [17 empty] | 0 | 0 | 0 |  |  |  |  | 70 | 10 |  |  |  |  | 0 |  | -931379651 | 2 | 1 | -2 | 0 | 0 | 0 | 243.93 | 0 | 0 | 243.93 |  | 0 | 3 | 0 |  | 0 | 1 | 0 | 0 | 0 | 0 |  |  | 0 | 0
17 | 1 | 956 | 956 | 412 | 1.50-3204-13-6/1 | Сверление отверстий в строительных конструкциях из кирпича установками алмазного сверления, диаметр сверла алмазного кольцевого 70 мм | 10 СМ | 0.2 | 0 | 0.2 |  |  |  | 85.31 | 22.46 | 1.8 | 0.03 | 61.05 | 0 | 0.084 | 0 | 0 | 42.74 | 6.11 |  | 35364244 | 426.58 | 112.32 | 8.99 | 0.13 | 305.27 | 0 | 0.42 | 0 | 0 | 426.58 | 112.32 | 8.99 | 0.13 | 305.27 | 0 | 0.42 | 0 | 0 | 70 | 10 | 1 | 1 |  |  | 1 | 1 | 1 | 1 |  |  |  |  | 0 | 4 | СН-2012.1 Выпуск № 6 (в текущих ценах по состоянию на 01.01.2026 г.). 1.50-3204-13-6/1 |  |  | 0 | 0 |  | 0 | 1 | 0 | 1 | 1 | 1 | 1 | 1 | 1 |  | 70 | 10 |  |  |  | 0 | 0 | 0 | [5 empty] | 0 |  | 0 | 85.31 | 112.32 | 8.99 | 0.13 | 305.27 | 0 | 0.42 | 0 | 0 | 42.735 | 6.105 | [13 empty] | 0 | 0 | 1 | 1 |  |  |  | 1013 | 10 СМ | 10 СМ | 1 | [6 empty] | 35096056 | 1 | СН-2012 | 0 |  | 4 | 0 | Подрядные работы, гл. 1-5,7 | работа |  |  |  | 0 | 426.58 | 112.32 | 8.99 | 0.13 | 305.27 | 0.42 | 0 | 0 | [17 empty] | 0 | 0 | 0 |  |  |  |  | 70 | 10 |  |  |  |  | 0 |  | 94825724 | 2 | 1 | -2 | 0 | 0.03 | 0 | 134.19 | 0 | 0 | 134.19 |  | 0 | 3 | 0 |  | 0 | 1 | 0 | 0 | 0 | 0 |  |  | 0 | 0
17 | 1 | 959 | 959 | 413 | 1.50-3204-10-1/1 | Пробивка борозд в кирпичных стенах, площадь сечения до 20 см2 | 100 м | 0.01 | 0 | 0.01 |  |  |  | 142.14 | 0 | 59.94 | 30.4 | 82.2 | 0 | 0.14 | 0 | 0 | 57.54 | 8.22 |  | 35364244 | 14213.53 | 0 | 5993.85 | 3040.45 | 8219.68 | 0 | 14 | 0 | 0 | 14213.53 | 0 | 5993.85 | 3040.45 | 8219.68 | 0 | 14 | 0 | 0 | 70 | 10 | 1 | 1 |  |  | 1 | 1 | 1 | 1 |  |  |  |  | 0 | 4 | СН-2012.1 Выпуск № 6 (в текущих ценах по состоянию на 01.01.2026 г.). 1.50-3204-10-1/1 |  |  | 0 | 0 |  | 0 | 1 | 0 | 1 | 1 | 1 | 1 | 1 | 1 |  | 70 | 10 |  |  |  | 0 | 0 | 0 | [5 empty] | 0 |  | 0 | 142.14 | 0 | 5993.85 | 3040.45 | 8219.68 | 0 | 14 | 0 | 0 | 57.54 | 8.22 | [13 empty] | 0 | 0 | 1 | 1 |  |  |  | 1003 | 100 м | 100 м | 100 | [6 empty] | 35096056 | 1 | СН-2012 | 0 |  | 4 | 0 | Подрядные работы, гл. 1-5,7 | работа |  |  |  | 0 | 14213.53 | 0 | 5993.85 | 3040.45 | 8219.68 | 14 | 0 | 0 | [17 empty] | 0 | 0 | 0 |  |  |  |  | 70 | 10 |  |  |  |  | 0 |  | -140188742 | 2 | 1 | -2 | 0 | 32.83 | 0 | 240.73 | 0 | 0 | 240.73 |  | 0 | 3 | 0 |  | 0 | 1 | 0 | 0 | 0 | 0 |  |  | 0 | 0
17 | 1 |  |  | 414 | 21.23-8-140 | Кабели силовые с медными жилами, с изоляцией и оболочкой из поливинилхлоридных композиций пониженной пожароопасности, с низким дымо - и газовыделением, марка ВВГнг(А)-LS, напряжение 660 В, число жил и сечение, мм2: 3х2,5 | км | 0.001 | 0 | 0.001 |  |  |  | 99.86 | 99.86 | 0 | 0 | 0 | 0 | 0 | 0 | 0 | 0 | 0 |  | 35364244 | 99860.32 | 99860.32 | 0 | 0 | 0 | 0 | 0 | 0 | 0 | 99860.32 | 99860.32 | 0 | 0 | 0 | 0 | 0 | 0 | 0 | 70 | 10 | 1 | 1 |  |  | 1 | 1 | 1 | 1 |  |  |  |  | 3 | 4 | СН-2012.21 Выпуск № 6 (в текущих ценах по состоянию на 01.01.2026 г.). 21.23-8-140 |  |  | 0 | 0 |  | 0 | 1 | 0 | 1 | 1 | 1 | 1 | 1 | 1 |  | 70 | 10 |  |  |  | 0 | 0 | 0 | [5 empty] | 0 |  | 0 | 99.86 | 99860.32 | 0 | 0 | 0 | 0 | 0 | 0 | 0 | 0 | 0 | [13 empty] | 0 | 0 | 1 | 1 |  |  |  | 1003 | км | км | 1000 | [6 empty] | 35096056 | 1 | СН-2012 | 0 |  | 4 | 0 | Подрядные работы, гл. 1-5,7 | работа |  |  |  | 0 | 99860.32 | 99860.32 | 0 | 0 | 0 | 0 | 0 | 0 | [17 empty] | 0 | 0 | 0 |  |  |  |  | 70 | 10 |  |  |  |  | 0 |  | 2077141205 | 2 | 1 | -2 | 0 | 0 | 0 | 99.86 | 0 | 0 | 99.86 |  | 0 | 3 | 0 |  | 0 | 1 | 0 | 0 | 0 | 0 |  |  | 0 | 0
17 | 1 |  |  | 415 | 21.21-5-84 | Коробки для установки выключателей, переключателей и штепсельных розеток при скрытой электропроводке, тип КУВ-1М УХЛЗ | 1000 шт. | 0.002 | 0 | 0.002 |  |  |  | 144.34 | 144.34 | 0 | 0 | 0 | 0 | 0 | 0 | 0 | 0 | 0 |  | 35364244 | 72169.9 | 72169.9 | 0 | 0 | 0 | 0 | 0 | 0 | 0 | 72169.9 | 72169.9 | 0 | 0 | 0 | 0 | 0 | 0 | 0 | 70 | 10 | 1 | 1 |  |  | 1 | 1 | 1 | 1 |  |  |  |  | 3 | 4 | СН-2012.21 Выпуск № 6 (в текущих ценах по состоянию на 01.01.2026 г.). 21.21-5-84 |  |  | 0 | 0 |  | 0 | 1 | 0 | 1 | 1 | 1 | 1 | 1 | 1 |  | 70 | 10 |  |  |  | 0 | 0 | 0 | [5 empty] | 0 |  | 0 | 144.34 | 72169.9 | 0 | 0 | 0 | 0 | 0 | 0 | 0 | 0 | 0 | [13 empty] | 0 | 0 | 1 | 1 |  |  |  | 1010 | 1000 шт. | 1000 шт. | 1000 | [6 empty] | 35096056 | 1 | СН-2012 | 0 |  | 4 | 0 | Подрядные работы, гл. 1-5,7 | работа |  |  |  | 0 | 72169.9 | 72169.9 | 0 | 0 | 0 | 0 | 0 | 0 | [17 empty] | 0 | 0 | 0 |  |  |  |  | 70 | 10 |  |  |  |  | 0 |  | 653953554 | 2 | 1 | -2 | 0 | 0 | 0 | 144.34 | 0 | 0 | 144.34 |  | 0 | 3 | 0 |  | 0 | 1 | 0 | 0 | 0 | 0 |  |  | 0 | 0
17 | 1 | 961 | 961 | 416 | 1.20-3103-1-8/1 | Установка розетки штепсельной неутопленного типа при открытой проводке | 100 шт. | 0.04 | 0 | 0.04 |  |  |  | 1116.64 | 0 | 1.3 | 0.03 | 1115.34 | 0 | 1.7124 | 0 | 0 | 780.74 | 111.53 |  | 35364244 | 27916.01 | 0 | 32.57 | 0.69 | 27883.44 | 0 | 42.81 | 0 | 0 | 27916.01 | 0 | 32.57 | 0.69 | 27883.44 | 0 | 42.81 | 0 | 0 | 70 | 10 | 1 | 1 |  |  | 1 | 1 | 1 | 1 |  |  |  |  | 0 | 4 | СН-2012.1 Выпуск № 6 (в текущих ценах по состоянию на 01.01.2026 г.). 1.20-3103-1-8/1 |  |  | 0 | 0 |  | 0 | 1 | 0 | 1 | 1 | 1 | 1 | 1 | 1 |  | 70 | 10 |  |  |  | 0 | 0 | 0 | [5 empty] | 0 |  | 0 | 1116.64 | 0 | 32.57 | 0.69 | 27883.44 | 0 | 42.81 | 0 | 0 | 780.738 | 111.534 | [13 empty] | 0 | 0 | 1 | 1 |  |  |  | 1010 | 100 шт. | 100 шт. | 100 | [6 empty] | 35096056 | 1 | СН-2012 | 0 |  | 4 | 0 | Подрядные работы, гл. 1-5,7 | работа |  |  |  | 262144 | 27916.01 | 0 | 32.57 | 0.69 | 27883.44 | 42.81 | 0 | 0 | [17 empty] | 0 | 0 | 0 |  |  |  |  | 70 | 10 |  |  |  |  | 0 |  | 1394402761 | 2 | 1 | -2 | 0 | 0.03 | 0 | 2008.94 | 0 | 0 | 2008.94 |  | 0 | 3 | 0 |  | 0 | 1 | 0 | 0 | 0 | 0 |  |  | 0 | 0
17 | 1 | 963 | 963 | 417 | 1.20-3103-1-1/1 | Установка выключателя одноклавишного неутопленного типа при открытой проводке | 100 шт. | 0.01 | 0 | 0.01 |  |  |  | 255.78 | 0 | 0.33 | 0.01 | 255.45 | 0 | 0.3922 | 0 | 0 | 178.82 | 25.55 |  | 35364244 | 25577.73 | 0 | 32.57 | 0.69 | 25545.16 | 0 | 39.22 | 0 | 0 | 25577.73 | 0 | 32.57 | 0.69 | 25545.16 | 0 | 39.22 | 0 | 0 | 70 | 10 | 1 | 1 |  |  | 1 | 1 | 1 | 1 |  |  |  |  | 0 | 4 | СН-2012.1 Выпуск № 6 (в текущих ценах по состоянию на 01.01.2026 г.). 1.20-3103-1-1/1 |  |  | 0 | 0 |  | 0 | 1 | 0 | 1 | 1 | 1 | 1 | 1 | 1 |  | 70 | 10 |  |  |  | 0 | 0 | 0 | [5 empty] | 0 |  | 0 | 255.78 | 0 | 32.57 | 0.69 | 25545.16 | 0 | 39.22 | 0 | 0 | 178.815 | 25.545 | [13 empty] | 0 | 0 | 1 | 1 |  |  |  | 1010 | 100 шт. | 100 шт. | 100 | [6 empty] | 35096056 | 1 | СН-2012 | 0 |  | 4 | 0 | Подрядные работы, гл. 1-5,7 | работа |  |  |  | 262144 | 25577.73 | 0 | 32.57 | 0.69 | 25545.16 | 39.22 | 0 | 0 | [17 empty] | 0 | 0 | 0 |  |  |  |  | 70 | 10 |  |  |  |  | 0 |  | 1212913616 | 2 | 1 | -2 | 0 | 0.01 | 0 | 460.16 | 0 | 0 | 460.16 |  | 0 | 3 | 0 |  | 0 | 1 | 0 | 0 | 0 | 0 |  |  | 0 | 0
17 | 1 | 964 | 964 | 418 | 1.20-3103-1-5/1 | Установка выключателя двухклавишного утопленного типа при скрытой проводке | 100 шт. | 0.01 | 0 | 0.01 |  |  |  | 225.56 | 0 | 0 | 0 | 225.56 | 0 | 0.3463 | 0 | 0 | 157.89 | 22.56 |  | 35364244 | 22555.56 | 0 | 0 | 0 | 22555.56 | 0 | 34.63 | 0 | 0 | 22555.56 | 0 | 0 | 0 | 22555.56 | 0 | 34.63 | 0 | 0 | 70 | 10 | 1 | 1 |  |  | 1 | 1 | 1 | 1 |  |  |  |  | 0 | 4 | СН-2012.1 Выпуск № 6 (в текущих ценах по состоянию на 01.01.2026 г.). 1.20-3103-1-5/1 |  |  | 0 | 0 |  | 0 | 1 | 0 | 1 | 1 | 1 | 1 | 1 | 1 |  | 70 | 10 |  |  |  | 0 | 0 | 0 | [5 empty] | 0 |  | 0 | 225.56 | 0 | 0 | 0 | 22555.56 | 0 | 34.63 | 0 | 0 | 157.892 | 22.556 | [13 empty] | 0 | 0 | 1 | 1 |  |  |  | 1010 | 100 шт. | 100 шт. | 100 | [6 empty] | 35096056 | 1 | СН-2012 | 0 |  | 4 | 0 | Подрядные работы, гл. 1-5,7 | работа |  |  |  | 262144 | 22555.56 | 0 | 0 | 0 | 22555.56 | 34.63 | 0 | 0 | [17 empty] | 0 | 0 | 0 |  |  |  |  | 70 | 10 |  |  |  |  | 0 |  | -24549344 | 2 | 1 | -2 | 0 | 0 | 0 | 406.01 | 0 | 0 | 406.01 |  | 0 | 3 | 0 |  | 0 | 1 | 0 | 0 | 0 | 0 |  |  | 0 | 0
51 | 1 | 4 | 2975 |  | Новый раздел | Помещение 314 Учебный класс | 0 | [6 empty] | 2205.15 | 266.66 | 63.37 | 30.47 | 1875.12 | 0 | 2.9669 | 0 | 0 | 1312.59 | 187.52 |  |  | 2205.15 | 266.66 | 63.37 | 30.47 | 1875.12 | 0 | 2.9669 | 0 | 0 | 1312.59 | 187.52 |  |  | 0 | 0 | 0 | 3738.16 | 0 | 0 | 3738.16 | 266.66 | 266.66 | 0 | 266.66 | 0 | 0 | 0 | 0 | 0 | [19 empty] | 0 | 0 | 0 | 3738.16 | 0 | 0 | 3738.16 | 266.66 | 266.66 | 0 | 266.66 | 0 | 0 | 0 | 0 | 0 | [114 empty] | 0
50 | 0 | 0 | 1 | 201 | 2205.15 | ПЗ | Прямые затраты |  |  | 201 | 1 | 3 |  | 2 | [7 empty] | 2205.15 | 1 | 2205.15
50 | 0 | 0 | 1 | 202 | 266.66 | СтМатОб | Стоимость материальных ресурсов (всего) |  |  | 202 | 2 | 3 |  | 2 | [7 empty] | 266.66 | 1 | 266.66
50 | 0 | 0 | 1 | 222 | 0 | СтМатОбЗак | Стоимость материалов и оборудования заказчика |  |  | 222 | 3 | 3 |  | 2 | [7 empty] | 0 | 1 | 0
50 | 0 | 0 | 1 | 225 | 266.66 | СтМатОбПод | Стоимость материалов и оборудования подрядчика |  |  | 225 | 4 | 3 |  | 2 | [7 empty] | 266.66 | 1 | 266.66
50 | 0 | 0 | 1 | 226 | 266.66 | СтМат | Стоимость материалов (всего) |  |  | 226 | 5 | 3 |  | 2 | [7 empty] | 266.66 | 1 | 266.66
50 | 0 | 0 | 1 | 227 | 0 | СтМатЗак | Стоимость материалов заказчика |  |  | 227 | 6 | 3 |  | 2 | [7 empty] | 0 | 1 | 0
50 | 0 | 0 | 1 | 228 | 266.66 | СтМатПод | Стоимость материалов подрядчика |  |  | 228 | 7 | 3 |  | 2 | [7 empty] | 266.66 | 1 | 266.66
50 | 0 | 0 | 1 | 216 | 0 | Оборуд | Стоимость оборудования (всего) |  |  | 216 | 8 | 3 |  | 2 | [7 empty] | 0 | 1 | 0
50 | 0 | 0 | 1 | 223 | 0 | ОборудЗак | Стоимость оборудования заказчика |  |  | 223 | 9 | 3 |  | 2 | [7 empty] | 0 | 1 | 0
50 | 0 | 0 | 1 | 229 | 0 | ОборудПод | Стоимость оборудования подрядчика |  |  | 229 | 10 | 3 |  | 2 | [7 empty] | 0 | 1 | 0
50 | 0 | 0 | 1 | 203 | 63.37 | ЭММ | Эксплуатация машин |  |  | 203 | 11 | 3 |  | 2 | [7 empty] | 63.37 | 1 | 63.37
50 | 0 | 0 | 1 | 231 | 0 | ЭММсНРиСП | Эксплуатация машин по ТСН-2001.16 |  |  | 231 | 12 | 3 |  | 2 | [7 empty] | 0 | 1 | 0
50 | 0 | 0 | 1 | 204 | 30.47 | ЗПМ | ЗП машинистов |  |  | 204 | 13 | 3 |  | 2 | [7 empty] | 30.47 | 1 | 30.47
50 | 0 | 0 | 1 | 205 | 1875.12 | ОЗП | Основная ЗП рабочих |  |  | 205 | 14 | 3 |  | 2 | [7 empty] | 1875.12 | 1 | 1875.12
50 | 0 | 0 | 1 | 232 | 0 | ОЗПсНРиСП | Основная ЗП рабочих по ТСН-2001.16 |  |  | 232 | 15 | 3 |  | 2 | [7 empty] | 0 | 1 | 0
50 | 0 | 0 | 1 | 214 | 0 | Строит | Строительные работы с НР и СП |  |  | 214 | 16 | 3 |  | 2 | [7 empty] | 0 | 1 | 0
50 | 0 | 0 | 1 | 215 | 0 | Монтаж | Монтажные работы с НР и СП |  |  | 215 | 17 | 3 |  | 2 | [7 empty] | 0 | 1 | 0
50 | 0 | 0 | 1 | 217 | 3738.16 | Прочие | Прочие работы с НР и СП |  |  | 217 | 18 | 3 |  | 2 | [7 empty] | 3738.16 | 1 | 3738.16
50 | 0 | 0 | 1 | 230 | 0 | ПрочиеЗатр | Прочие затраты по ТСН-2001.16 |  |  | 230 | 19 | 3 |  | 2 | [7 empty] | 0 | 1 | 0
50 | 0 | 0 | 1 | 206 | 0 | ВозврМат | Возврат материалов |  |  | 206 | 20 | 3 |  | 2 | [7 empty] | 0 | 1 | 0
50 | 0 | 0 | 1 | 207 | 2.9669 | ТрудСтр | Трудозатраты строителей |  |  | 207 | 21 | 3 |  | -1 | [7 empty] | 2.9669 | 1 | 2.9669
50 | 0 | 0 | 1 | 208 | 0 | ТрудМаш | Трудозатраты машинистов |  |  | 208 | 22 | 3 |  | -1 | [7 empty] | 0 | 1 | 0
50 | 0 | 0 | 1 | 209 | 0 | ТранспМат | Транспорт материалов |  |  | 209 | 23 | 3 |  | 2 | [7 empty] | 0 | 1 | 0
50 | 0 | 0 | 1 | 233 | 0 | Перевозка | Перевозка грузов |  |  | 233 | 24 | 3 |  | 2 | [7 empty] | 0 | 1 | 0
50 | 0 | 0 | 1 | 210 | 1312.59 | НР | Накладные расходы |  |  | 210 | 25 | 3 |  | 2 | [7 empty] | 1312.59 | 1 | 1312.59
50 | 0 | 0 | 1 | 211 | 187.52 | СмПриб | Сметная прибыль |  |  | 211 | 26 | 3 |  | 2 | [7 empty] | 187.52 | 1 | 187.52
50 | 0 | 0 | 1 | 224 | 3738.16 | Всего | Всего с НР и СП |  |  | 224 | 27 | 3 |  | 2 | [7 empty] | 3738.16 | 1 | 3738.16
4 | 1 |  | 3031 |  | Новый раздел | Помещение 315 Кабинет иностранных языков |  | 0 |  | 0 | [7 empty] | 0 |  |  | 0 | [53 empty] | 0 | [11 empty] | 0
52 | 1 | 4 | 3018 | 0 | Новый раздел | Помещение 315 Кабинет иностранных языков | [7 empty] | 2205.15 | 266.66 | 63.37 | 30.47 | 1875.12 | 0 | 2.9669 | 0 | 0 | 1312.59 | 187.52 | 0 | 0 | 2205.15 | 266.66 | 63.37 | 30.47 | 1875.12 | 0 | 2.9669 | 0 | 0 | 1312.59 | 187.52 | 0 | 0 | 0 | 0 | 0 | 3738.16 | 0 | 0 | 3738.16 | 266.66 | 266.66 | 0 | 266.66 | 0 | 0 | 0 | 0 | 0 | 0 | 0 | 0 | 0 | 0 | 0 | 0 | 0 | 0 | 0 | 0 | 0 | 0 | 0 | 0 | 0 | 0 | 0 | 0 | 0 | 0 | 0 | 3738.16 | 0 | 0 | 3738.16 | 266.66 | 266.66 | 0 | 266.66 | 0 | 0 | 0 | 0 | 0 | 0 | 0 | 0 | 0 | 0 | 0 | 0 | 0 | 0 | 0 | 0 | 0 | 0 | 0 | 0 | 0 | 0 | 0 | 0 | 0 | 0 | 0 | 0 | 0 | 0 | 0 | 0 | 0 | 0 | 0 | 0 | 0 | 0 | 0 | 0 | 0 | 0 | 0 | 0 | 0 | 0 | 0 | 0 | 0 | 0 | 0 | 0 | 0 | 0 | 0 | 0 | 0 | 0 | 0 | 0 | 0 | 0 | 0 | 0 | 0 | 0 | 0 | 0 | 0 | 0 | 0 | 0 | 0 | 0 | 0 | 0 | 0 | 0 | 0 | 0 | 0 | 0 | 0 | 0 | 0 | 0 | 0 | 0 | 0 | 0 | 0 | 0 | 0 | 0 | 0 | 0 | 0 | 0 | 0 | 0 | 0 | 0 | 0 | 0 | 0 | 0 | 0 | 0 | 0 | 0 | 0 | 0 | 0 | 0 | 0 | 0 | 0 | 0 | 0 | 0
17 | 1 | 965 | 965 | 419 | 1.21-3305-1-1/1 | Демонтаж выключателей, розеток | 100 шт. | 0.05 | 0 | 0.05 |  |  |  | 135.52 | 0 | 0 | 0 | 135.52 | 0 | 0.292 | 0 | 0 | 94.86 | 13.55 |  | 35364244 | 2710.46 | 0 | 0 | 0 | 2710.46 | 0 | 5.84 | 0 | 0 | 2710.46 | 0 | 0 | 0 | 2710.46 | 0 | 5.84 | 0 | 0 | 70 | 10 | 1 | 1 |  |  | 1 | 1 | 1 | 1 |  |  |  |  | 0 | 4 | СН-2012.1 Выпуск № 6 (в текущих ценах по состоянию на 01.01.2026 г.). 1.21-3305-1-1/1 |  |  | 0 | 0 |  | 0 | 1 | 0 | 1 | 1 | 1 | 1 | 1 | 1 |  | 70 | 10 |  |  |  | 0 | 0 | 0 | [5 empty] | 0 |  | 0 | 135.52 | 0 | 0 | 0 | 2710.46 | 0 | 5.84 | 0 | 0 | 94.864 | 13.552 | [13 empty] | 0 | 0 | 1 | 1 |  |  |  | 1010 | 100 шт. | 100 шт. | 100 | [6 empty] | 35096056 | 1 | СН-2012 | 0 |  | 4 | 0 | Подрядные работы, гл. 1-5,7 | работа |  |  |  | 0 | 2710.46 | 0 | 0 | 0 | 2710.46 | 5.84 | 0 | 0 | [17 empty] | 0 | 0 | 0 |  |  |  |  | 70 | 10 |  |  |  |  | 0 |  | -931379651 | 2 | 1 | -2 | 0 | 0 | 0 | 243.93 | 0 | 0 | 243.93 |  | 0 | 3 | 0 |  | 0 | 1 | 0 | 0 | 0 | 0 |  |  | 0 | 0
17 | 1 | 969 | 969 | 420 | 1.50-3204-13-6/1 | Сверление отверстий в строительных конструкциях из кирпича установками алмазного сверления, диаметр сверла алмазного кольцевого 70 мм | 10 СМ | 0.2 | 0 | 0.2 |  |  |  | 85.31 | 22.46 | 1.8 | 0.03 | 61.05 | 0 | 0.084 | 0 | 0 | 42.74 | 6.11 |  | 35364244 | 426.58 | 112.32 | 8.99 | 0.13 | 305.27 | 0 | 0.42 | 0 | 0 | 426.58 | 112.32 | 8.99 | 0.13 | 305.27 | 0 | 0.42 | 0 | 0 | 70 | 10 | 1 | 1 |  |  | 1 | 1 | 1 | 1 |  |  |  |  | 0 | 4 | СН-2012.1 Выпуск № 6 (в текущих ценах по состоянию на 01.01.2026 г.). 1.50-3204-13-6/1 |  |  | 0 | 0 |  | 0 | 1 | 0 | 1 | 1 | 1 | 1 | 1 | 1 |  | 70 | 10 |  |  |  | 0 | 0 | 0 | [5 empty] | 0 |  | 0 | 85.31 | 112.32 | 8.99 | 0.13 | 305.27 | 0 | 0.42 | 0 | 0 | 42.735 | 6.105 | [13 empty] | 0 | 0 | 1 | 1 |  |  |  | 1013 | 10 СМ | 10 СМ | 1 | [6 empty] | 35096056 | 1 | СН-2012 | 0 |  | 4 | 0 | Подрядные работы, гл. 1-5,7 | работа |  |  |  | 0 | 426.58 | 112.32 | 8.99 | 0.13 | 305.27 | 0.42 | 0 | 0 | [17 empty] | 0 | 0 | 0 |  |  |  |  | 70 | 10 |  |  |  |  | 0 |  | 94825724 | 2 | 1 | -2 | 0 | 0.03 | 0 | 134.19 | 0 | 0 | 134.19 |  | 0 | 3 | 0 |  | 0 | 1 | 0 | 0 | 0 | 0 |  |  | 0 | 0
17 | 1 | 972 | 972 | 421 | 1.50-3204-10-1/1 | Пробивка борозд в кирпичных стенах, площадь сечения до 20 см2 | 100 м | 0.01 | 0 | 0.01 |  |  |  | 142.14 | 0 | 59.94 | 30.4 | 82.2 | 0 | 0.14 | 0 | 0 | 57.54 | 8.22 |  | 35364244 | 14213.53 | 0 | 5993.85 | 3040.45 | 8219.68 | 0 | 14 | 0 | 0 | 14213.53 | 0 | 5993.85 | 3040.45 | 8219.68 | 0 | 14 | 0 | 0 | 70 | 10 | 1 | 1 |  |  | 1 | 1 | 1 | 1 |  |  |  |  | 0 | 4 | СН-2012.1 Выпуск № 6 (в текущих ценах по состоянию на 01.01.2026 г.). 1.50-3204-10-1/1 |  |  | 0 | 0 |  | 0 | 1 | 0 | 1 | 1 | 1 | 1 | 1 | 1 |  | 70 | 10 |  |  |  | 0 | 0 | 0 | [5 empty] | 0 |  | 0 | 142.14 | 0 | 5993.85 | 3040.45 | 8219.68 | 0 | 14 | 0 | 0 | 57.54 | 8.22 | [13 empty] | 0 | 0 | 1 | 1 |  |  |  | 1003 | 100 м | 100 м | 100 | [6 empty] | 35096056 | 1 | СН-2012 | 0 |  | 4 | 0 | Подрядные работы, гл. 1-5,7 | работа |  |  |  | 0 | 14213.53 | 0 | 5993.85 | 3040.45 | 8219.68 | 14 | 0 | 0 | [17 empty] | 0 | 0 | 0 |  |  |  |  | 70 | 10 |  |  |  |  | 0 |  | -140188742 | 2 | 1 | -2 | 0 | 32.83 | 0 | 240.73 | 0 | 0 | 240.73 |  | 0 | 3 | 0 |  | 0 | 1 | 0 | 0 | 0 | 0 |  |  | 0 | 0
17 | 1 |  |  | 422 | 21.23-8-140 | Кабели силовые с медными жилами, с изоляцией и оболочкой из поливинилхлоридных композиций пониженной пожароопасности, с низким дымо - и газовыделением, марка ВВГнг(А)-LS, напряжение 660 В, число жил и сечение, мм2: 3х2,5 | км | 0.001 | 0 | 0.001 |  |  |  | 99.86 | 99.86 | 0 | 0 | 0 | 0 | 0 | 0 | 0 | 0 | 0 |  | 35364244 | 99860.32 | 99860.32 | 0 | 0 | 0 | 0 | 0 | 0 | 0 | 99860.32 | 99860.32 | 0 | 0 | 0 | 0 | 0 | 0 | 0 | 70 | 10 | 1 | 1 |  |  | 1 | 1 | 1 | 1 |  |  |  |  | 3 | 4 | СН-2012.21 Выпуск № 6 (в текущих ценах по состоянию на 01.01.2026 г.). 21.23-8-140 |  |  | 0 | 0 |  | 0 | 1 | 0 | 1 | 1 | 1 | 1 | 1 | 1 |  | 70 | 10 |  |  |  | 0 | 0 | 0 | [5 empty] | 0 |  | 0 | 99.86 | 99860.32 | 0 | 0 | 0 | 0 | 0 | 0 | 0 | 0 | 0 | [13 empty] | 0 | 0 | 1 | 1 |  |  |  | 1003 | км | км | 1000 | [6 empty] | 35096056 | 1 | СН-2012 | 0 |  | 4 | 0 | Подрядные работы, гл. 1-5,7 | работа |  |  |  | 0 | 99860.32 | 99860.32 | 0 | 0 | 0 | 0 | 0 | 0 | [17 empty] | 0 | 0 | 0 |  |  |  |  | 70 | 10 |  |  |  |  | 0 |  | 2077141205 | 2 | 1 | -2 | 0 | 0 | 0 | 99.86 | 0 | 0 | 99.86 |  | 0 | 3 | 0 |  | 0 | 1 | 0 | 0 | 0 | 0 |  |  | 0 | 0
17 | 1 |  |  | 423 | 21.21-5-84 | Коробки для установки выключателей, переключателей и штепсельных розеток при скрытой электропроводке, тип КУВ-1М УХЛЗ | 1000 шт. | 0.002 | 0 | 0.002 |  |  |  | 144.34 | 144.34 | 0 | 0 | 0 | 0 | 0 | 0 | 0 | 0 | 0 |  | 35364244 | 72169.9 | 72169.9 | 0 | 0 | 0 | 0 | 0 | 0 | 0 | 72169.9 | 72169.9 | 0 | 0 | 0 | 0 | 0 | 0 | 0 | 70 | 10 | 1 | 1 |  |  | 1 | 1 | 1 | 1 |  |  |  |  | 3 | 4 | СН-2012.21 Выпуск № 6 (в текущих ценах по состоянию на 01.01.2026 г.). 21.21-5-84 |  |  | 0 | 0 |  | 0 | 1 | 0 | 1 | 1 | 1 | 1 | 1 | 1 |  | 70 | 10 |  |  |  | 0 | 0 | 0 | [5 empty] | 0 |  | 0 | 144.34 | 72169.9 | 0 | 0 | 0 | 0 | 0 | 0 | 0 | 0 | 0 | [13 empty] | 0 | 0 | 1 | 1 |  |  |  | 1010 | 1000 шт. | 1000 шт. | 1000 | [6 empty] | 35096056 | 1 | СН-2012 | 0 |  | 4 | 0 | Подрядные работы, гл. 1-5,7 | работа |  |  |  | 0 | 72169.9 | 72169.9 | 0 | 0 | 0 | 0 | 0 | 0 | [17 empty] | 0 | 0 | 0 |  |  |  |  | 70 | 10 |  |  |  |  | 0 |  | 653953554 | 2 | 1 | -2 | 0 | 0 | 0 | 144.34 | 0 | 0 | 144.34 |  | 0 | 3 | 0 |  | 0 | 1 | 0 | 0 | 0 | 0 |  |  | 0 | 0
17 | 1 | 974 | 974 | 424 | 1.20-3103-1-8/1 | Установка розетки штепсельной неутопленного типа при открытой проводке | 100 шт. | 0.04 | 0 | 0.04 |  |  |  | 1116.64 | 0 | 1.3 | 0.03 | 1115.34 | 0 | 1.7124 | 0 | 0 | 780.74 | 111.53 |  | 35364244 | 27916.01 | 0 | 32.57 | 0.69 | 27883.44 | 0 | 42.81 | 0 | 0 | 27916.01 | 0 | 32.57 | 0.69 | 27883.44 | 0 | 42.81 | 0 | 0 | 70 | 10 | 1 | 1 |  |  | 1 | 1 | 1 | 1 |  |  |  |  | 0 | 4 | СН-2012.1 Выпуск № 6 (в текущих ценах по состоянию на 01.01.2026 г.). 1.20-3103-1-8/1 |  |  | 0 | 0 |  | 0 | 1 | 0 | 1 | 1 | 1 | 1 | 1 | 1 |  | 70 | 10 |  |  |  | 0 | 0 | 0 | [5 empty] | 0 |  | 0 | 1116.64 | 0 | 32.57 | 0.69 | 27883.44 | 0 | 42.81 | 0 | 0 | 780.738 | 111.534 | [13 empty] | 0 | 0 | 1 | 1 |  |  |  | 1010 | 100 шт. | 100 шт. | 100 | [6 empty] | 35096056 | 1 | СН-2012 | 0 |  | 4 | 0 | Подрядные работы, гл. 1-5,7 | работа |  |  |  | 262144 | 27916.01 | 0 | 32.57 | 0.69 | 27883.44 | 42.81 | 0 | 0 | [17 empty] | 0 | 0 | 0 |  |  |  |  | 70 | 10 |  |  |  |  | 0 |  | 1394402761 | 2 | 1 | -2 | 0 | 0.03 | 0 | 2008.94 | 0 | 0 | 2008.94 |  | 0 | 3 | 0 |  | 0 | 1 | 0 | 0 | 0 | 0 |  |  | 0 | 0
17 | 1 | 976 | 976 | 425 | 1.20-3103-1-1/1 | Установка выключателя одноклавишного неутопленного типа при открытой проводке | 100 шт. | 0.01 | 0 | 0.01 |  |  |  | 255.78 | 0 | 0.33 | 0.01 | 255.45 | 0 | 0.3922 | 0 | 0 | 178.82 | 25.55 |  | 35364244 | 25577.73 | 0 | 32.57 | 0.69 | 25545.16 | 0 | 39.22 | 0 | 0 | 25577.73 | 0 | 32.57 | 0.69 | 25545.16 | 0 | 39.22 | 0 | 0 | 70 | 10 | 1 | 1 |  |  | 1 | 1 | 1 | 1 |  |  |  |  | 0 | 4 | СН-2012.1 Выпуск № 6 (в текущих ценах по состоянию на 01.01.2026 г.). 1.20-3103-1-1/1 |  |  | 0 | 0 |  | 0 | 1 | 0 | 1 | 1 | 1 | 1 | 1 | 1 |  | 70 | 10 |  |  |  | 0 | 0 | 0 | [5 empty] | 0 |  | 0 | 255.78 | 0 | 32.57 | 0.69 | 25545.16 | 0 | 39.22 | 0 | 0 | 178.815 | 25.545 | [13 empty] | 0 | 0 | 1 | 1 |  |  |  | 1010 | 100 шт. | 100 шт. | 100 | [6 empty] | 35096056 | 1 | СН-2012 | 0 |  | 4 | 0 | Подрядные работы, гл. 1-5,7 | работа |  |  |  | 262144 | 25577.73 | 0 | 32.57 | 0.69 | 25545.16 | 39.22 | 0 | 0 | [17 empty] | 0 | 0 | 0 |  |  |  |  | 70 | 10 |  |  |  |  | 0 |  | 1212913616 | 2 | 1 | -2 | 0 | 0.01 | 0 | 460.16 | 0 | 0 | 460.16 |  | 0 | 3 | 0 |  | 0 | 1 | 0 | 0 | 0 | 0 |  |  | 0 | 0
17 | 1 | 977 | 977 | 426 | 1.20-3103-1-5/1 | Установка выключателя двухклавишного утопленного типа при скрытой проводке | 100 шт. | 0.01 | 0 | 0.01 |  |  |  | 225.56 | 0 | 0 | 0 | 225.56 | 0 | 0.3463 | 0 | 0 | 157.89 | 22.56 |  | 35364244 | 22555.56 | 0 | 0 | 0 | 22555.56 | 0 | 34.63 | 0 | 0 | 22555.56 | 0 | 0 | 0 | 22555.56 | 0 | 34.63 | 0 | 0 | 70 | 10 | 1 | 1 |  |  | 1 | 1 | 1 | 1 |  |  |  |  | 0 | 4 | СН-2012.1 Выпуск № 6 (в текущих ценах по состоянию на 01.01.2026 г.). 1.20-3103-1-5/1 |  |  | 0 | 0 |  | 0 | 1 | 0 | 1 | 1 | 1 | 1 | 1 | 1 |  | 70 | 10 |  |  |  | 0 | 0 | 0 | [5 empty] | 0 |  | 0 | 225.56 | 0 | 0 | 0 | 22555.56 | 0 | 34.63 | 0 | 0 | 157.892 | 22.556 | [13 empty] | 0 | 0 | 1 | 1 |  |  |  | 1010 | 100 шт. | 100 шт. | 100 | [6 empty] | 35096056 | 1 | СН-2012 | 0 |  | 4 | 0 | Подрядные работы, гл. 1-5,7 | работа |  |  |  | 262144 | 22555.56 | 0 | 0 | 0 | 22555.56 | 34.63 | 0 | 0 | [17 empty] | 0 | 0 | 0 |  |  |  |  | 70 | 10 |  |  |  |  | 0 |  | -24549344 | 2 | 1 | -2 | 0 | 0 | 0 | 406.01 | 0 | 0 | 406.01 |  | 0 | 3 | 0 |  | 0 | 1 | 0 | 0 | 0 | 0 |  |  | 0 | 0
51 | 1 | 4 | 3018 |  | Новый раздел | Помещение 315 Кабинет иностранных языков | 0 | [6 empty] | 2205.15 | 266.66 | 63.37 | 30.47 | 1875.12 | 0 | 2.9669 | 0 | 0 | 1312.59 | 187.52 |  |  | 2205.15 | 266.66 | 63.37 | 30.47 | 1875.12 | 0 | 2.9669 | 0 | 0 | 1312.59 | 187.52 |  |  | 0 | 0 | 0 | 3738.16 | 0 | 0 | 3738.16 | 266.66 | 266.66 | 0 | 266.66 | 0 | 0 | 0 | 0 | 0 | [19 empty] | 0 | 0 | 0 | 3738.16 | 0 | 0 | 3738.16 | 266.66 | 266.66 | 0 | 266.66 | 0 | 0 | 0 | 0 | 0 | [114 empty] | 0
50 | 0 | 0 | 1 | 201 | 2205.15 | ПЗ | Прямые затраты |  |  | 201 | 1 | 3 |  | 2 | [7 empty] | 2205.15 | 1 | 2205.15
50 | 0 | 0 | 1 | 202 | 266.66 | СтМатОб | Стоимость материальных ресурсов (всего) |  |  | 202 | 2 | 3 |  | 2 | [7 empty] | 266.66 | 1 | 266.66
50 | 0 | 0 | 1 | 222 | 0 | СтМатОбЗак | Стоимость материалов и оборудования заказчика |  |  | 222 | 3 | 3 |  | 2 | [7 empty] | 0 | 1 | 0
50 | 0 | 0 | 1 | 225 | 266.66 | СтМатОбПод | Стоимость материалов и оборудования подрядчика |  |  | 225 | 4 | 3 |  | 2 | [7 empty] | 266.66 | 1 | 266.66
50 | 0 | 0 | 1 | 226 | 266.66 | СтМат | Стоимость материалов (всего) |  |  | 226 | 5 | 3 |  | 2 | [7 empty] | 266.66 | 1 | 266.66
50 | 0 | 0 | 1 | 227 | 0 | СтМатЗак | Стоимость материалов заказчика |  |  | 227 | 6 | 3 |  | 2 | [7 empty] | 0 | 1 | 0
50 | 0 | 0 | 1 | 228 | 266.66 | СтМатПод | Стоимость материалов подрядчика |  |  | 228 | 7 | 3 |  | 2 | [7 empty] | 266.66 | 1 | 266.66
50 | 0 | 0 | 1 | 216 | 0 | Оборуд | Стоимость оборудования (всего) |  |  | 216 | 8 | 3 |  | 2 | [7 empty] | 0 | 1 | 0
50 | 0 | 0 | 1 | 223 | 0 | ОборудЗак | Стоимость оборудования заказчика |  |  | 223 | 9 | 3 |  | 2 | [7 empty] | 0 | 1 | 0
50 | 0 | 0 | 1 | 229 | 0 | ОборудПод | Стоимость оборудования подрядчика |  |  | 229 | 10 | 3 |  | 2 | [7 empty] | 0 | 1 | 0
50 | 0 | 0 | 1 | 203 | 63.37 | ЭММ | Эксплуатация машин |  |  | 203 | 11 | 3 |  | 2 | [7 empty] | 63.37 | 1 | 63.37
50 | 0 | 0 | 1 | 231 | 0 | ЭММсНРиСП | Эксплуатация машин по ТСН-2001.16 |  |  | 231 | 12 | 3 |  | 2 | [7 empty] | 0 | 1 | 0
50 | 0 | 0 | 1 | 204 | 30.47 | ЗПМ | ЗП машинистов |  |  | 204 | 13 | 3 |  | 2 | [7 empty] | 30.47 | 1 | 30.47
50 | 0 | 0 | 1 | 205 | 1875.12 | ОЗП | Основная ЗП рабочих |  |  | 205 | 14 | 3 |  | 2 | [7 empty] | 1875.12 | 1 | 1875.12
50 | 0 | 0 | 1 | 232 | 0 | ОЗПсНРиСП | Основная ЗП рабочих по ТСН-2001.16 |  |  | 232 | 15 | 3 |  | 2 | [7 empty] | 0 | 1 | 0
50 | 0 | 0 | 1 | 214 | 0 | Строит | Строительные работы с НР и СП |  |  | 214 | 16 | 3 |  | 2 | [7 empty] | 0 | 1 | 0
50 | 0 | 0 | 1 | 215 | 0 | Монтаж | Монтажные работы с НР и СП |  |  | 215 | 17 | 3 |  | 2 | [7 empty] | 0 | 1 | 0
50 | 0 | 0 | 1 | 217 | 3738.16 | Прочие | Прочие работы с НР и СП |  |  | 217 | 18 | 3 |  | 2 | [7 empty] | 3738.16 | 1 | 3738.16
50 | 0 | 0 | 1 | 230 | 0 | ПрочиеЗатр | Прочие затраты по ТСН-2001.16 |  |  | 230 | 19 | 3 |  | 2 | [7 empty] | 0 | 1 | 0
50 | 0 | 0 | 1 | 206 | 0 | ВозврМат | Возврат материалов |  |  | 206 | 20 | 3 |  | 2 | [7 empty] | 0 | 1 | 0
50 | 0 | 0 | 1 | 207 | 2.9669 | ТрудСтр | Трудозатраты строителей |  |  | 207 | 21 | 3 |  | -1 | [7 empty] | 2.9669 | 1 | 2.9669
50 | 0 | 0 | 1 | 208 | 0 | ТрудМаш | Трудозатраты машинистов |  |  | 208 | 22 | 3 |  | -1 | [7 empty] | 0 | 1 | 0
50 | 0 | 0 | 1 | 209 | 0 | ТранспМат | Транспорт материалов |  |  | 209 | 23 | 3 |  | 2 | [7 empty] | 0 | 1 | 0
50 | 0 | 0 | 1 | 233 | 0 | Перевозка | Перевозка грузов |  |  | 233 | 24 | 3 |  | 2 | [7 empty] | 0 | 1 | 0
50 | 0 | 0 | 1 | 210 | 1312.59 | НР | Накладные расходы |  |  | 210 | 25 | 3 |  | 2 | [7 empty] | 1312.59 | 1 | 1312.59
50 | 0 | 0 | 1 | 211 | 187.52 | СмПриб | Сметная прибыль |  |  | 211 | 26 | 3 |  | 2 | [7 empty] | 187.52 | 1 | 187.52
50 | 0 | 0 | 1 | 224 | 3738.16 | Всего | Всего с НР и СП |  |  | 224 | 27 | 3 |  | 2 | [7 empty] | 3738.16 | 1 | 3738.16
4 | 1 |  | 3074 |  | Новый раздел | Помещение 316 Учебный класс |  | 0 |  | 0 | [7 empty] | 0 |  |  | 0 | [53 empty] | 0 | [11 empty] | 0
52 | 1 | 4 | 3061 | 0 | Новый раздел | Помещение 316 Учебный класс | [7 empty] | 2205.15 | 266.66 | 63.37 | 30.47 | 1875.12 | 0 | 2.9669 | 0 | 0 | 1312.59 | 187.52 | 0 | 0 | 2205.15 | 266.66 | 63.37 | 30.47 | 1875.12 | 0 | 2.9669 | 0 | 0 | 1312.59 | 187.52 | 0 | 0 | 0 | 0 | 0 | 3738.16 | 0 | 0 | 3738.16 | 266.66 | 266.66 | 0 | 266.66 | 0 | 0 | 0 | 0 | 0 | 0 | 0 | 0 | 0 | 0 | 0 | 0 | 0 | 0 | 0 | 0 | 0 | 0 | 0 | 0 | 0 | 0 | 0 | 0 | 0 | 0 | 0 | 3738.16 | 0 | 0 | 3738.16 | 266.66 | 266.66 | 0 | 266.66 | 0 | 0 | 0 | 0 | 0 | 0 | 0 | 0 | 0 | 0 | 0 | 0 | 0 | 0 | 0 | 0 | 0 | 0 | 0 | 0 | 0 | 0 | 0 | 0 | 0 | 0 | 0 | 0 | 0 | 0 | 0 | 0 | 0 | 0 | 0 | 0 | 0 | 0 | 0 | 0 | 0 | 0 | 0 | 0 | 0 | 0 | 0 | 0 | 0 | 0 | 0 | 0 | 0 | 0 | 0 | 0 | 0 | 0 | 0 | 0 | 0 | 0 | 0 | 0 | 0 | 0 | 0 | 0 | 0 | 0 | 0 | 0 | 0 | 0 | 0 | 0 | 0 | 0 | 0 | 0 | 0 | 0 | 0 | 0 | 0 | 0 | 0 | 0 | 0 | 0 | 0 | 0 | 0 | 0 | 0 | 0 | 0 | 0 | 0 | 0 | 0 | 0 | 0 | 0 | 0 | 0 | 0 | 0 | 0 | 0 | 0 | 0 | 0 | 0 | 0 | 0 | 0 | 0 | 0 | 0
17 | 1 | 978 | 978 | 427 | 1.21-3305-1-1/1 | Демонтаж выключателей, розеток | 100 шт. | 0.05 | 0 | 0.05 |  |  |  | 135.52 | 0 | 0 | 0 | 135.52 | 0 | 0.292 | 0 | 0 | 94.86 | 13.55 |  | 35364244 | 2710.46 | 0 | 0 | 0 | 2710.46 | 0 | 5.84 | 0 | 0 | 2710.46 | 0 | 0 | 0 | 2710.46 | 0 | 5.84 | 0 | 0 | 70 | 10 | 1 | 1 |  |  | 1 | 1 | 1 | 1 |  |  |  |  | 0 | 4 | СН-2012.1 Выпуск № 6 (в текущих ценах по состоянию на 01.01.2026 г.). 1.21-3305-1-1/1 |  |  | 0 | 0 |  | 0 | 1 | 0 | 1 | 1 | 1 | 1 | 1 | 1 |  | 70 | 10 |  |  |  | 0 | 0 | 0 | [5 empty] | 0 |  | 0 | 135.52 | 0 | 0 | 0 | 2710.46 | 0 | 5.84 | 0 | 0 | 94.864 | 13.552 | [13 empty] | 0 | 0 | 1 | 1 |  |  |  | 1010 | 100 шт. | 100 шт. | 100 | [6 empty] | 35096056 | 1 | СН-2012 | 0 |  | 4 | 0 | Подрядные работы, гл. 1-5,7 | работа |  |  |  | 0 | 2710.46 | 0 | 0 | 0 | 2710.46 | 5.84 | 0 | 0 | [17 empty] | 0 | 0 | 0 |  |  |  |  | 70 | 10 |  |  |  |  | 0 |  | -931379651 | 2 | 1 | -2 | 0 | 0 | 0 | 243.93 | 0 | 0 | 243.93 |  | 0 | 3 | 0 |  | 0 | 1 | 0 | 0 | 0 | 0 |  |  | 0 | 0
17 | 1 | 982 | 982 | 428 | 1.50-3204-13-6/1 | Сверление отверстий в строительных конструкциях из кирпича установками алмазного сверления, диаметр сверла алмазного кольцевого 70 мм | 10 СМ | 0.2 | 0 | 0.2 |  |  |  | 85.31 | 22.46 | 1.8 | 0.03 | 61.05 | 0 | 0.084 | 0 | 0 | 42.74 | 6.11 |  | 35364244 | 426.58 | 112.32 | 8.99 | 0.13 | 305.27 | 0 | 0.42 | 0 | 0 | 426.58 | 112.32 | 8.99 | 0.13 | 305.27 | 0 | 0.42 | 0 | 0 | 70 | 10 | 1 | 1 |  |  | 1 | 1 | 1 | 1 |  |  |  |  | 0 | 4 | СН-2012.1 Выпуск № 6 (в текущих ценах по состоянию на 01.01.2026 г.). 1.50-3204-13-6/1 |  |  | 0 | 0 |  | 0 | 1 | 0 | 1 | 1 | 1 | 1 | 1 | 1 |  | 70 | 10 |  |  |  | 0 | 0 | 0 | [5 empty] | 0 |  | 0 | 85.31 | 112.32 | 8.99 | 0.13 | 305.27 | 0 | 0.42 | 0 | 0 | 42.735 | 6.105 | [13 empty] | 0 | 0 | 1 | 1 |  |  |  | 1013 | 10 СМ | 10 СМ | 1 | [6 empty] | 35096056 | 1 | СН-2012 | 0 |  | 4 | 0 | Подрядные работы, гл. 1-5,7 | работа |  |  |  | 0 | 426.58 | 112.32 | 8.99 | 0.13 | 305.27 | 0.42 | 0 | 0 | [17 empty] | 0 | 0 | 0 |  |  |  |  | 70 | 10 |  |  |  |  | 0 |  | 94825724 | 2 | 1 | -2 | 0 | 0.03 | 0 | 134.19 | 0 | 0 | 134.19 |  | 0 | 3 | 0 |  | 0 | 1 | 0 | 0 | 0 | 0 |  |  | 0 | 0
17 | 1 | 985 | 985 | 429 | 1.50-3204-10-1/1 | Пробивка борозд в кирпичных стенах, площадь сечения до 20 см2 | 100 м | 0.01 | 0 | 0.01 |  |  |  | 142.14 | 0 | 59.94 | 30.4 | 82.2 | 0 | 0.14 | 0 | 0 | 57.54 | 8.22 |  | 35364244 | 14213.53 | 0 | 5993.85 | 3040.45 | 8219.68 | 0 | 14 | 0 | 0 | 14213.53 | 0 | 5993.85 | 3040.45 | 8219.68 | 0 | 14 | 0 | 0 | 70 | 10 | 1 | 1 |  |  | 1 | 1 | 1 | 1 |  |  |  |  | 0 | 4 | СН-2012.1 Выпуск № 6 (в текущих ценах по состоянию на 01.01.2026 г.). 1.50-3204-10-1/1 |  |  | 0 | 0 |  | 0 | 1 | 0 | 1 | 1 | 1 | 1 | 1 | 1 |  | 70 | 10 |  |  |  | 0 | 0 | 0 | [5 empty] | 0 |  | 0 | 142.14 | 0 | 5993.85 | 3040.45 | 8219.68 | 0 | 14 | 0 | 0 | 57.54 | 8.22 | [13 empty] | 0 | 0 | 1 | 1 |  |  |  | 1003 | 100 м | 100 м | 100 | [6 empty] | 35096056 | 1 | СН-2012 | 0 |  | 4 | 0 | Подрядные работы, гл. 1-5,7 | работа |  |  |  | 0 | 14213.53 | 0 | 5993.85 | 3040.45 | 8219.68 | 14 | 0 | 0 | [17 empty] | 0 | 0 | 0 |  |  |  |  | 70 | 10 |  |  |  |  | 0 |  | -140188742 | 2 | 1 | -2 | 0 | 32.83 | 0 | 240.73 | 0 | 0 | 240.73 |  | 0 | 3 | 0 |  | 0 | 1 | 0 | 0 | 0 | 0 |  |  | 0 | 0
17 | 1 |  |  | 430 | 21.23-8-140 | Кабели силовые с медными жилами, с изоляцией и оболочкой из поливинилхлоридных композиций пониженной пожароопасности, с низким дымо - и газовыделением, марка ВВГнг(А)-LS, напряжение 660 В, число жил и сечение, мм2: 3х2,5 | км | 0.001 | 0 | 0.001 |  |  |  | 99.86 | 99.86 | 0 | 0 | 0 | 0 | 0 | 0 | 0 | 0 | 0 |  | 35364244 | 99860.32 | 99860.32 | 0 | 0 | 0 | 0 | 0 | 0 | 0 | 99860.32 | 99860.32 | 0 | 0 | 0 | 0 | 0 | 0 | 0 | 70 | 10 | 1 | 1 |  |  | 1 | 1 | 1 | 1 |  |  |  |  | 3 | 4 | СН-2012.21 Выпуск № 6 (в текущих ценах по состоянию на 01.01.2026 г.). 21.23-8-140 |  |  | 0 | 0 |  | 0 | 1 | 0 | 1 | 1 | 1 | 1 | 1 | 1 |  | 70 | 10 |  |  |  | 0 | 0 | 0 | [5 empty] | 0 |  | 0 | 99.86 | 99860.32 | 0 | 0 | 0 | 0 | 0 | 0 | 0 | 0 | 0 | [13 empty] | 0 | 0 | 1 | 1 |  |  |  | 1003 | км | км | 1000 | [6 empty] | 35096056 | 1 | СН-2012 | 0 |  | 4 | 0 | Подрядные работы, гл. 1-5,7 | работа |  |  |  | 0 | 99860.32 | 99860.32 | 0 | 0 | 0 | 0 | 0 | 0 | [17 empty] | 0 | 0 | 0 |  |  |  |  | 70 | 10 |  |  |  |  | 0 |  | 2077141205 | 2 | 1 | -2 | 0 | 0 | 0 | 99.86 | 0 | 0 | 99.86 |  | 0 | 3 | 0 |  | 0 | 1 | 0 | 0 | 0 | 0 |  |  | 0 | 0
17 | 1 |  |  | 431 | 21.21-5-84 | Коробки для установки выключателей, переключателей и штепсельных розеток при скрытой электропроводке, тип КУВ-1М УХЛЗ | 1000 шт. | 0.002 | 0 | 0.002 |  |  |  | 144.34 | 144.34 | 0 | 0 | 0 | 0 | 0 | 0 | 0 | 0 | 0 |  | 35364244 | 72169.9 | 72169.9 | 0 | 0 | 0 | 0 | 0 | 0 | 0 | 72169.9 | 72169.9 | 0 | 0 | 0 | 0 | 0 | 0 | 0 | 70 | 10 | 1 | 1 |  |  | 1 | 1 | 1 | 1 |  |  |  |  | 3 | 4 | СН-2012.21 Выпуск № 6 (в текущих ценах по состоянию на 01.01.2026 г.). 21.21-5-84 |  |  | 0 | 0 |  | 0 | 1 | 0 | 1 | 1 | 1 | 1 | 1 | 1 |  | 70 | 10 |  |  |  | 0 | 0 | 0 | [5 empty] | 0 |  | 0 | 144.34 | 72169.9 | 0 | 0 | 0 | 0 | 0 | 0 | 0 | 0 | 0 | [13 empty] | 0 | 0 | 1 | 1 |  |  |  | 1010 | 1000 шт. | 1000 шт. | 1000 | [6 empty] | 35096056 | 1 | СН-2012 | 0 |  | 4 | 0 | Подрядные работы, гл. 1-5,7 | работа |  |  |  | 0 | 72169.9 | 72169.9 | 0 | 0 | 0 | 0 | 0 | 0 | [17 empty] | 0 | 0 | 0 |  |  |  |  | 70 | 10 |  |  |  |  | 0 |  | 653953554 | 2 | 1 | -2 | 0 | 0 | 0 | 144.34 | 0 | 0 | 144.34 |  | 0 | 3 | 0 |  | 0 | 1 | 0 | 0 | 0 | 0 |  |  | 0 | 0
17 | 1 | 987 | 987 | 432 | 1.20-3103-1-8/1 | Установка розетки штепсельной неутопленного типа при открытой проводке | 100 шт. | 0.04 | 0 | 0.04 |  |  |  | 1116.64 | 0 | 1.3 | 0.03 | 1115.34 | 0 | 1.7124 | 0 | 0 | 780.74 | 111.53 |  | 35364244 | 27916.01 | 0 | 32.57 | 0.69 | 27883.44 | 0 | 42.81 | 0 | 0 | 27916.01 | 0 | 32.57 | 0.69 | 27883.44 | 0 | 42.81 | 0 | 0 | 70 | 10 | 1 | 1 |  |  | 1 | 1 | 1 | 1 |  |  |  |  | 0 | 4 | СН-2012.1 Выпуск № 6 (в текущих ценах по состоянию на 01.01.2026 г.). 1.20-3103-1-8/1 |  |  | 0 | 0 |  | 0 | 1 | 0 | 1 | 1 | 1 | 1 | 1 | 1 |  | 70 | 10 |  |  |  | 0 | 0 | 0 | [5 empty] | 0 |  | 0 | 1116.64 | 0 | 32.57 | 0.69 | 27883.44 | 0 | 42.81 | 0 | 0 | 780.738 | 111.534 | [13 empty] | 0 | 0 | 1 | 1 |  |  |  | 1010 | 100 шт. | 100 шт. | 100 | [6 empty] | 35096056 | 1 | СН-2012 | 0 |  | 4 | 0 | Подрядные работы, гл. 1-5,7 | работа |  |  |  | 262144 | 27916.01 | 0 | 32.57 | 0.69 | 27883.44 | 42.81 | 0 | 0 | [17 empty] | 0 | 0 | 0 |  |  |  |  | 70 | 10 |  |  |  |  | 0 |  | 1394402761 | 2 | 1 | -2 | 0 | 0.03 | 0 | 2008.94 | 0 | 0 | 2008.94 |  | 0 | 3 | 0 |  | 0 | 1 | 0 | 0 | 0 | 0 |  |  | 0 | 0
17 | 1 | 989 | 989 | 433 | 1.20-3103-1-1/1 | Установка выключателя одноклавишного неутопленного типа при открытой проводке | 100 шт. | 0.01 | 0 | 0.01 |  |  |  | 255.78 | 0 | 0.33 | 0.01 | 255.45 | 0 | 0.3922 | 0 | 0 | 178.82 | 25.55 |  | 35364244 | 25577.73 | 0 | 32.57 | 0.69 | 25545.16 | 0 | 39.22 | 0 | 0 | 25577.73 | 0 | 32.57 | 0.69 | 25545.16 | 0 | 39.22 | 0 | 0 | 70 | 10 | 1 | 1 |  |  | 1 | 1 | 1 | 1 |  |  |  |  | 0 | 4 | СН-2012.1 Выпуск № 6 (в текущих ценах по состоянию на 01.01.2026 г.). 1.20-3103-1-1/1 |  |  | 0 | 0 |  | 0 | 1 | 0 | 1 | 1 | 1 | 1 | 1 | 1 |  | 70 | 10 |  |  |  | 0 | 0 | 0 | [5 empty] | 0 |  | 0 | 255.78 | 0 | 32.57 | 0.69 | 25545.16 | 0 | 39.22 | 0 | 0 | 178.815 | 25.545 | [13 empty] | 0 | 0 | 1 | 1 |  |  |  | 1010 | 100 шт. | 100 шт. | 100 | [6 empty] | 35096056 | 1 | СН-2012 | 0 |  | 4 | 0 | Подрядные работы, гл. 1-5,7 | работа |  |  |  | 262144 | 25577.73 | 0 | 32.57 | 0.69 | 25545.16 | 39.22 | 0 | 0 | [17 empty] | 0 | 0 | 0 |  |  |  |  | 70 | 10 |  |  |  |  | 0 |  | 1212913616 | 2 | 1 | -2 | 0 | 0.01 | 0 | 460.16 | 0 | 0 | 460.16 |  | 0 | 3 | 0 |  | 0 | 1 | 0 | 0 | 0 | 0 |  |  | 0 | 0
17 | 1 | 990 | 990 | 434 | 1.20-3103-1-5/1 | Установка выключателя двухклавишного утопленного типа при скрытой проводке | 100 шт. | 0.01 | 0 | 0.01 |  |  |  | 225.56 | 0 | 0 | 0 | 225.56 | 0 | 0.3463 | 0 | 0 | 157.89 | 22.56 |  | 35364244 | 22555.56 | 0 | 0 | 0 | 22555.56 | 0 | 34.63 | 0 | 0 | 22555.56 | 0 | 0 | 0 | 22555.56 | 0 | 34.63 | 0 | 0 | 70 | 10 | 1 | 1 |  |  | 1 | 1 | 1 | 1 |  |  |  |  | 0 | 4 | СН-2012.1 Выпуск № 6 (в текущих ценах по состоянию на 01.01.2026 г.). 1.20-3103-1-5/1 |  |  | 0 | 0 |  | 0 | 1 | 0 | 1 | 1 | 1 | 1 | 1 | 1 |  | 70 | 10 |  |  |  | 0 | 0 | 0 | [5 empty] | 0 |  | 0 | 225.56 | 0 | 0 | 0 | 22555.56 | 0 | 34.63 | 0 | 0 | 157.892 | 22.556 | [13 empty] | 0 | 0 | 1 | 1 |  |  |  | 1010 | 100 шт. | 100 шт. | 100 | [6 empty] | 35096056 | 1 | СН-2012 | 0 |  | 4 | 0 | Подрядные работы, гл. 1-5,7 | работа |  |  |  | 262144 | 22555.56 | 0 | 0 | 0 | 22555.56 | 34.63 | 0 | 0 | [17 empty] | 0 | 0 | 0 |  |  |  |  | 70 | 10 |  |  |  |  | 0 |  | -24549344 | 2 | 1 | -2 | 0 | 0 | 0 | 406.01 | 0 | 0 | 406.01 |  | 0 | 3 | 0 |  | 0 | 1 | 0 | 0 | 0 | 0 |  |  | 0 | 0
51 | 1 | 4 | 3061 |  | Новый раздел | Помещение 316 Учебный класс | 0 | [6 empty] | 2205.15 | 266.66 | 63.37 | 30.47 | 1875.12 | 0 | 2.9669 | 0 | 0 | 1312.59 | 187.52 |  |  | 2205.15 | 266.66 | 63.37 | 30.47 | 1875.12 | 0 | 2.9669 | 0 | 0 | 1312.59 | 187.52 |  |  | 0 | 0 | 0 | 3738.16 | 0 | 0 | 3738.16 | 266.66 | 266.66 | 0 | 266.66 | 0 | 0 | 0 | 0 | 0 | [19 empty] | 0 | 0 | 0 | 3738.16 | 0 | 0 | 3738.16 | 266.66 | 266.66 | 0 | 266.66 | 0 | 0 | 0 | 0 | 0 | [114 empty] | 0
50 | 0 | 0 | 1 | 201 | 2205.15 | ПЗ | Прямые затраты |  |  | 201 | 1 | 3 |  | 2 | [7 empty] | 2205.15 | 1 | 2205.15
50 | 0 | 0 | 1 | 202 | 266.66 | СтМатОб | Стоимость материальных ресурсов (всего) |  |  | 202 | 2 | 3 |  | 2 | [7 empty] | 266.66 | 1 | 266.66
50 | 0 | 0 | 1 | 222 | 0 | СтМатОбЗак | Стоимость материалов и оборудования заказчика |  |  | 222 | 3 | 3 |  | 2 | [7 empty] | 0 | 1 | 0
50 | 0 | 0 | 1 | 225 | 266.66 | СтМатОбПод | Стоимость материалов и оборудования подрядчика |  |  | 225 | 4 | 3 |  | 2 | [7 empty] | 266.66 | 1 | 266.66
50 | 0 | 0 | 1 | 226 | 266.66 | СтМат | Стоимость материалов (всего) |  |  | 226 | 5 | 3 |  | 2 | [7 empty] | 266.66 | 1 | 266.66
50 | 0 | 0 | 1 | 227 | 0 | СтМатЗак | Стоимость материалов заказчика |  |  | 227 | 6 | 3 |  | 2 | [7 empty] | 0 | 1 | 0
50 | 0 | 0 | 1 | 228 | 266.66 | СтМатПод | Стоимость материалов подрядчика |  |  | 228 | 7 | 3 |  | 2 | [7 empty] | 266.66 | 1 | 266.66
50 | 0 | 0 | 1 | 216 | 0 | Оборуд | Стоимость оборудования (всего) |  |  | 216 | 8 | 3 |  | 2 | [7 empty] | 0 | 1 | 0
50 | 0 | 0 | 1 | 223 | 0 | ОборудЗак | Стоимость оборудования заказчика |  |  | 223 | 9 | 3 |  | 2 | [7 empty] | 0 | 1 | 0
50 | 0 | 0 | 1 | 229 | 0 | ОборудПод | Стоимость оборудования подрядчика |  |  | 229 | 10 | 3 |  | 2 | [7 empty] | 0 | 1 | 0
50 | 0 | 0 | 1 | 203 | 63.37 | ЭММ | Эксплуатация машин |  |  | 203 | 11 | 3 |  | 2 | [7 empty] | 63.37 | 1 | 63.37
50 | 0 | 0 | 1 | 231 | 0 | ЭММсНРиСП | Эксплуатация машин по ТСН-2001.16 |  |  | 231 | 12 | 3 |  | 2 | [7 empty] | 0 | 1 | 0
50 | 0 | 0 | 1 | 204 | 30.47 | ЗПМ | ЗП машинистов |  |  | 204 | 13 | 3 |  | 2 | [7 empty] | 30.47 | 1 | 30.47
50 | 0 | 0 | 1 | 205 | 1875.12 | ОЗП | Основная ЗП рабочих |  |  | 205 | 14 | 3 |  | 2 | [7 empty] | 1875.12 | 1 | 1875.12
50 | 0 | 0 | 1 | 232 | 0 | ОЗПсНРиСП | Основная ЗП рабочих по ТСН-2001.16 |  |  | 232 | 15 | 3 |  | 2 | [7 empty] | 0 | 1 | 0
50 | 0 | 0 | 1 | 214 | 0 | Строит | Строительные работы с НР и СП |  |  | 214 | 16 | 3 |  | 2 | [7 empty] | 0 | 1 | 0
50 | 0 | 0 | 1 | 215 | 0 | Монтаж | Монтажные работы с НР и СП |  |  | 215 | 17 | 3 |  | 2 | [7 empty] | 0 | 1 | 0
50 | 0 | 0 | 1 | 217 | 3738.16 | Прочие | Прочие работы с НР и СП |  |  | 217 | 18 | 3 |  | 2 | [7 empty] | 3738.16 | 1 | 3738.16
50 | 0 | 0 | 1 | 230 | 0 | ПрочиеЗатр | Прочие затраты по ТСН-2001.16 |  |  | 230 | 19 | 3 |  | 2 | [7 empty] | 0 | 1 | 0
50 | 0 | 0 | 1 | 206 | 0 | ВозврМат | Возврат материалов |  |  | 206 | 20 | 3 |  | 2 | [7 empty] | 0 | 1 | 0
50 | 0 | 0 | 1 | 207 | 2.9669 | ТрудСтр | Трудозатраты строителей |  |  | 207 | 21 | 3 |  | -1 | [7 empty] | 2.9669 | 1 | 2.9669
50 | 0 | 0 | 1 | 208 | 0 | ТрудМаш | Трудозатраты машинистов |  |  | 208 | 22 | 3 |  | -1 | [7 empty] | 0 | 1 | 0
50 | 0 | 0 | 1 | 209 | 0 | ТранспМат | Транспорт материалов |  |  | 209 | 23 | 3 |  | 2 | [7 empty] | 0 | 1 | 0
50 | 0 | 0 | 1 | 233 | 0 | Перевозка | Перевозка грузов |  |  | 233 | 24 | 3 |  | 2 | [7 empty] | 0 | 1 | 0
50 | 0 | 0 | 1 | 210 | 1312.59 | НР | Накладные расходы |  |  | 210 | 25 | 3 |  | 2 | [7 empty] | 1312.59 | 1 | 1312.59
50 | 0 | 0 | 1 | 211 | 187.52 | СмПриб | Сметная прибыль |  |  | 211 | 26 | 3 |  | 2 | [7 empty] | 187.52 | 1 | 187.52
50 | 0 | 0 | 1 | 224 | 3738.16 | Всего | Всего с НР и СП |  |  | 224 | 27 | 3 |  | 2 | [7 empty] | 3738.16 | 1 | 3738.16
4 | 1 |  | 3117 |  | Новый раздел | Помещение 318 Кабинет химии (теория) |  | 0 |  | 0 | [7 empty] | 0 |  |  | 0 | [53 empty] | 0 | [11 empty] | 0
52 | 1 | 4 | 3104 | 0 | Новый раздел | Помещение 318 Кабинет химии (теория) | [7 empty] | 2205.15 | 266.66 | 63.37 | 30.47 | 1875.12 | 0 | 2.9669 | 0 | 0 | 1312.59 | 187.52 | 0 | 0 | 2205.15 | 266.66 | 63.37 | 30.47 | 1875.12 | 0 | 2.9669 | 0 | 0 | 1312.59 | 187.52 | 0 | 0 | 0 | 0 | 0 | 3738.16 | 0 | 0 | 3738.16 | 266.66 | 266.66 | 0 | 266.66 | 0 | 0 | 0 | 0 | 0 | 0 | 0 | 0 | 0 | 0 | 0 | 0 | 0 | 0 | 0 | 0 | 0 | 0 | 0 | 0 | 0 | 0 | 0 | 0 | 0 | 0 | 0 | 3738.16 | 0 | 0 | 3738.16 | 266.66 | 266.66 | 0 | 266.66 | 0 | 0 | 0 | 0 | 0 | 0 | 0 | 0 | 0 | 0 | 0 | 0 | 0 | 0 | 0 | 0 | 0 | 0 | 0 | 0 | 0 | 0 | 0 | 0 | 0 | 0 | 0 | 0 | 0 | 0 | 0 | 0 | 0 | 0 | 0 | 0 | 0 | 0 | 0 | 0 | 0 | 0 | 0 | 0 | 0 | 0 | 0 | 0 | 0 | 0 | 0 | 0 | 0 | 0 | 0 | 0 | 0 | 0 | 0 | 0 | 0 | 0 | 0 | 0 | 0 | 0 | 0 | 0 | 0 | 0 | 0 | 0 | 0 | 0 | 0 | 0 | 0 | 0 | 0 | 0 | 0 | 0 | 0 | 0 | 0 | 0 | 0 | 0 | 0 | 0 | 0 | 0 | 0 | 0 | 0 | 0 | 0 | 0 | 0 | 0 | 0 | 0 | 0 | 0 | 0 | 0 | 0 | 0 | 0 | 0 | 0 | 0 | 0 | 0 | 0 | 0 | 0 | 0 | 0 | 0
17 | 1 | 991 | 991 | 435 | 1.21-3305-1-1/1 | Демонтаж выключателей, розеток | 100 шт. | 0.05 | 0 | 0.05 |  |  |  | 135.52 | 0 | 0 | 0 | 135.52 | 0 | 0.292 | 0 | 0 | 94.86 | 13.55 |  | 35364244 | 2710.46 | 0 | 0 | 0 | 2710.46 | 0 | 5.84 | 0 | 0 | 2710.46 | 0 | 0 | 0 | 2710.46 | 0 | 5.84 | 0 | 0 | 70 | 10 | 1 | 1 |  |  | 1 | 1 | 1 | 1 |  |  |  |  | 0 | 4 | СН-2012.1 Выпуск № 6 (в текущих ценах по состоянию на 01.01.2026 г.). 1.21-3305-1-1/1 |  |  | 0 | 0 |  | 0 | 1 | 0 | 1 | 1 | 1 | 1 | 1 | 1 |  | 70 | 10 |  |  |  | 0 | 0 | 0 | [5 empty] | 0 |  | 0 | 135.52 | 0 | 0 | 0 | 2710.46 | 0 | 5.84 | 0 | 0 | 94.864 | 13.552 | [13 empty] | 0 | 0 | 1 | 1 |  |  |  | 1010 | 100 шт. | 100 шт. | 100 | [6 empty] | 35096056 | 1 | СН-2012 | 0 |  | 4 | 0 | Подрядные работы, гл. 1-5,7 | работа |  |  |  | 0 | 2710.46 | 0 | 0 | 0 | 2710.46 | 5.84 | 0 | 0 | [17 empty] | 0 | 0 | 0 |  |  |  |  | 70 | 10 |  |  |  |  | 0 |  | -931379651 | 2 | 1 | -2 | 0 | 0 | 0 | 243.93 | 0 | 0 | 243.93 |  | 0 | 3 | 0 |  | 0 | 1 | 0 | 0 | 0 | 0 |  |  | 0 | 0
17 | 1 | 995 | 995 | 436 | 1.50-3204-13-6/1 | Сверление отверстий в строительных конструкциях из кирпича установками алмазного сверления, диаметр сверла алмазного кольцевого 70 мм | 10 СМ | 0.2 | 0 | 0.2 |  |  |  | 85.31 | 22.46 | 1.8 | 0.03 | 61.05 | 0 | 0.084 | 0 | 0 | 42.74 | 6.11 |  | 35364244 | 426.58 | 112.32 | 8.99 | 0.13 | 305.27 | 0 | 0.42 | 0 | 0 | 426.58 | 112.32 | 8.99 | 0.13 | 305.27 | 0 | 0.42 | 0 | 0 | 70 | 10 | 1 | 1 |  |  | 1 | 1 | 1 | 1 |  |  |  |  | 0 | 4 | СН-2012.1 Выпуск № 6 (в текущих ценах по состоянию на 01.01.2026 г.). 1.50-3204-13-6/1 |  |  | 0 | 0 |  | 0 | 1 | 0 | 1 | 1 | 1 | 1 | 1 | 1 |  | 70 | 10 |  |  |  | 0 | 0 | 0 | [5 empty] | 0 |  | 0 | 85.31 | 112.32 | 8.99 | 0.13 | 305.27 | 0 | 0.42 | 0 | 0 | 42.735 | 6.105 | [13 empty] | 0 | 0 | 1 | 1 |  |  |  | 1013 | 10 СМ | 10 СМ | 1 | [6 empty] | 35096056 | 1 | СН-2012 | 0 |  | 4 | 0 | Подрядные работы, гл. 1-5,7 | работа |  |  |  | 0 | 426.58 | 112.32 | 8.99 | 0.13 | 305.27 | 0.42 | 0 | 0 | [17 empty] | 0 | 0 | 0 |  |  |  |  | 70 | 10 |  |  |  |  | 0 |  | 94825724 | 2 | 1 | -2 | 0 | 0.03 | 0 | 134.19 | 0 | 0 | 134.19 |  | 0 | 3 | 0 |  | 0 | 1 | 0 | 0 | 0 | 0 |  |  | 0 | 0
17 | 1 | 998 | 998 | 437 | 1.50-3204-10-1/1 | Пробивка борозд в кирпичных стенах, площадь сечения до 20 см2 | 100 м | 0.01 | 0 | 0.01 |  |  |  | 142.14 | 0 | 59.94 | 30.4 | 82.2 | 0 | 0.14 | 0 | 0 | 57.54 | 8.22 |  | 35364244 | 14213.53 | 0 | 5993.85 | 3040.45 | 8219.68 | 0 | 14 | 0 | 0 | 14213.53 | 0 | 5993.85 | 3040.45 | 8219.68 | 0 | 14 | 0 | 0 | 70 | 10 | 1 | 1 |  |  | 1 | 1 | 1 | 1 |  |  |  |  | 0 | 4 | СН-2012.1 Выпуск № 6 (в текущих ценах по состоянию на 01.01.2026 г.). 1.50-3204-10-1/1 |  |  | 0 | 0 |  | 0 | 1 | 0 | 1 | 1 | 1 | 1 | 1 | 1 |  | 70 | 10 |  |  |  | 0 | 0 | 0 | [5 empty] | 0 |  | 0 | 142.14 | 0 | 5993.85 | 3040.45 | 8219.68 | 0 | 14 | 0 | 0 | 57.54 | 8.22 | [13 empty] | 0 | 0 | 1 | 1 |  |  |  | 1003 | 100 м | 100 м | 100 | [6 empty] | 35096056 | 1 | СН-2012 | 0 |  | 4 | 0 | Подрядные работы, гл. 1-5,7 | работа |  |  |  | 0 | 14213.53 | 0 | 5993.85 | 3040.45 | 8219.68 | 14 | 0 | 0 | [17 empty] | 0 | 0 | 0 |  |  |  |  | 70 | 10 |  |  |  |  | 0 |  | -140188742 | 2 | 1 | -2 | 0 | 32.83 | 0 | 240.73 | 0 | 0 | 240.73 |  | 0 | 3 | 0 |  | 0 | 1 | 0 | 0 | 0 | 0 |  |  | 0 | 0
17 | 1 |  |  | 438 | 21.23-8-140 | Кабели силовые с медными жилами, с изоляцией и оболочкой из поливинилхлоридных композиций пониженной пожароопасности, с низким дымо - и газовыделением, марка ВВГнг(А)-LS, напряжение 660 В, число жил и сечение, мм2: 3х2,5 | км | 0.001 | 0 | 0.001 |  |  |  | 99.86 | 99.86 | 0 | 0 | 0 | 0 | 0 | 0 | 0 | 0 | 0 |  | 35364244 | 99860.32 | 99860.32 | 0 | 0 | 0 | 0 | 0 | 0 | 0 | 99860.32 | 99860.32 | 0 | 0 | 0 | 0 | 0 | 0 | 0 | 70 | 10 | 1 | 1 |  |  | 1 | 1 | 1 | 1 |  |  |  |  | 3 | 4 | СН-2012.21 Выпуск № 6 (в текущих ценах по состоянию на 01.01.2026 г.). 21.23-8-140 |  |  | 0 | 0 |  | 0 | 1 | 0 | 1 | 1 | 1 | 1 | 1 | 1 |  | 70 | 10 |  |  |  | 0 | 0 | 0 | [5 empty] | 0 |  | 0 | 99.86 | 99860.32 | 0 | 0 | 0 | 0 | 0 | 0 | 0 | 0 | 0 | [13 empty] | 0 | 0 | 1 | 1 |  |  |  | 1003 | км | км | 1000 | [6 empty] | 35096056 | 1 | СН-2012 | 0 |  | 4 | 0 | Подрядные работы, гл. 1-5,7 | работа |  |  |  | 0 | 99860.32 | 99860.32 | 0 | 0 | 0 | 0 | 0 | 0 | [17 empty] | 0 | 0 | 0 |  |  |  |  | 70 | 10 |  |  |  |  | 0 |  | 2077141205 | 2 | 1 | -2 | 0 | 0 | 0 | 99.86 | 0 | 0 | 99.86 |  | 0 | 3 | 0 |  | 0 | 1 | 0 | 0 | 0 | 0 |  |  | 0 | 0
17 | 1 |  |  | 439 | 21.21-5-84 | Коробки для установки выключателей, переключателей и штепсельных розеток при скрытой электропроводке, тип КУВ-1М УХЛЗ | 1000 шт. | 0.002 | 0 | 0.002 |  |  |  | 144.34 | 144.34 | 0 | 0 | 0 | 0 | 0 | 0 | 0 | 0 | 0 |  | 35364244 | 72169.9 | 72169.9 | 0 | 0 | 0 | 0 | 0 | 0 | 0 | 72169.9 | 72169.9 | 0 | 0 | 0 | 0 | 0 | 0 | 0 | 70 | 10 | 1 | 1 |  |  | 1 | 1 | 1 | 1 |  |  |  |  | 3 | 4 | СН-2012.21 Выпуск № 6 (в текущих ценах по состоянию на 01.01.2026 г.). 21.21-5-84 |  |  | 0 | 0 |  | 0 | 1 | 0 | 1 | 1 | 1 | 1 | 1 | 1 |  | 70 | 10 |  |  |  | 0 | 0 | 0 | [5 empty] | 0 |  | 0 | 144.34 | 72169.9 | 0 | 0 | 0 | 0 | 0 | 0 | 0 | 0 | 0 | [13 empty] | 0 | 0 | 1 | 1 |  |  |  | 1010 | 1000 шт. | 1000 шт. | 1000 | [6 empty] | 35096056 | 1 | СН-2012 | 0 |  | 4 | 0 | Подрядные работы, гл. 1-5,7 | работа |  |  |  | 0 | 72169.9 | 72169.9 | 0 | 0 | 0 | 0 | 0 | 0 | [17 empty] | 0 | 0 | 0 |  |  |  |  | 70 | 10 |  |  |  |  | 0 |  | 653953554 | 2 | 1 | -2 | 0 | 0 | 0 | 144.34 | 0 | 0 | 144.34 |  | 0 | 3 | 0 |  | 0 | 1 | 0 | 0 | 0 | 0 |  |  | 0 | 0
17 | 1 | 1000 | 1000 | 440 | 1.20-3103-1-8/1 | Установка розетки штепсельной неутопленного типа при открытой проводке | 100 шт. | 0.04 | 0 | 0.04 |  |  |  | 1116.64 | 0 | 1.3 | 0.03 | 1115.34 | 0 | 1.7124 | 0 | 0 | 780.74 | 111.53 |  | 35364244 | 27916.01 | 0 | 32.57 | 0.69 | 27883.44 | 0 | 42.81 | 0 | 0 | 27916.01 | 0 | 32.57 | 0.69 | 27883.44 | 0 | 42.81 | 0 | 0 | 70 | 10 | 1 | 1 |  |  | 1 | 1 | 1 | 1 |  |  |  |  | 0 | 4 | СН-2012.1 Выпуск № 6 (в текущих ценах по состоянию на 01.01.2026 г.). 1.20-3103-1-8/1 |  |  | 0 | 0 |  | 0 | 1 | 0 | 1 | 1 | 1 | 1 | 1 | 1 |  | 70 | 10 |  |  |  | 0 | 0 | 0 | [5 empty] | 0 |  | 0 | 1116.64 | 0 | 32.57 | 0.69 | 27883.44 | 0 | 42.81 | 0 | 0 | 780.738 | 111.534 | [13 empty] | 0 | 0 | 1 | 1 |  |  |  | 1010 | 100 шт. | 100 шт. | 100 | [6 empty] | 35096056 | 1 | СН-2012 | 0 |  | 4 | 0 | Подрядные работы, гл. 1-5,7 | работа |  |  |  | 262144 | 27916.01 | 0 | 32.57 | 0.69 | 27883.44 | 42.81 | 0 | 0 | [17 empty] | 0 | 0 | 0 |  |  |  |  | 70 | 10 |  |  |  |  | 0 |  | 1394402761 | 2 | 1 | -2 | 0 | 0.03 | 0 | 2008.94 | 0 | 0 | 2008.94 |  | 0 | 3 | 0 |  | 0 | 1 | 0 | 0 | 0 | 0 |  |  | 0 | 0
17 | 1 | 1002 | 1002 | 441 | 1.20-3103-1-1/1 | Установка выключателя одноклавишного неутопленного типа при открытой проводке | 100 шт. | 0.01 | 0 | 0.01 |  |  |  | 255.78 | 0 | 0.33 | 0.01 | 255.45 | 0 | 0.3922 | 0 | 0 | 178.82 | 25.55 |  | 35364244 | 25577.73 | 0 | 32.57 | 0.69 | 25545.16 | 0 | 39.22 | 0 | 0 | 25577.73 | 0 | 32.57 | 0.69 | 25545.16 | 0 | 39.22 | 0 | 0 | 70 | 10 | 1 | 1 |  |  | 1 | 1 | 1 | 1 |  |  |  |  | 0 | 4 | СН-2012.1 Выпуск № 6 (в текущих ценах по состоянию на 01.01.2026 г.). 1.20-3103-1-1/1 |  |  | 0 | 0 |  | 0 | 1 | 0 | 1 | 1 | 1 | 1 | 1 | 1 |  | 70 | 10 |  |  |  | 0 | 0 | 0 | [5 empty] | 0 |  | 0 | 255.78 | 0 | 32.57 | 0.69 | 25545.16 | 0 | 39.22 | 0 | 0 | 178.815 | 25.545 | [13 empty] | 0 | 0 | 1 | 1 |  |  |  | 1010 | 100 шт. | 100 шт. | 100 | [6 empty] | 35096056 | 1 | СН-2012 | 0 |  | 4 | 0 | Подрядные работы, гл. 1-5,7 | работа |  |  |  | 262144 | 25577.73 | 0 | 32.57 | 0.69 | 25545.16 | 39.22 | 0 | 0 | [17 empty] | 0 | 0 | 0 |  |  |  |  | 70 | 10 |  |  |  |  | 0 |  | 1212913616 | 2 | 1 | -2 | 0 | 0.01 | 0 | 460.16 | 0 | 0 | 460.16 |  | 0 | 3 | 0 |  | 0 | 1 | 0 | 0 | 0 | 0 |  |  | 0 | 0
17 | 1 | 1003 | 1003 | 442 | 1.20-3103-1-5/1 | Установка выключателя двухклавишного утопленного типа при скрытой проводке | 100 шт. | 0.01 | 0 | 0.01 |  |  |  | 225.56 | 0 | 0 | 0 | 225.56 | 0 | 0.3463 | 0 | 0 | 157.89 | 22.56 |  | 35364244 | 22555.56 | 0 | 0 | 0 | 22555.56 | 0 | 34.63 | 0 | 0 | 22555.56 | 0 | 0 | 0 | 22555.56 | 0 | 34.63 | 0 | 0 | 70 | 10 | 1 | 1 |  |  | 1 | 1 | 1 | 1 |  |  |  |  | 0 | 4 | СН-2012.1 Выпуск № 6 (в текущих ценах по состоянию на 01.01.2026 г.). 1.20-3103-1-5/1 |  |  | 0 | 0 |  | 0 | 1 | 0 | 1 | 1 | 1 | 1 | 1 | 1 |  | 70 | 10 |  |  |  | 0 | 0 | 0 | [5 empty] | 0 |  | 0 | 225.56 | 0 | 0 | 0 | 22555.56 | 0 | 34.63 | 0 | 0 | 157.892 | 22.556 | [13 empty] | 0 | 0 | 1 | 1 |  |  |  | 1010 | 100 шт. | 100 шт. | 100 | [6 empty] | 35096056 | 1 | СН-2012 | 0 |  | 4 | 0 | Подрядные работы, гл. 1-5,7 | работа |  |  |  | 262144 | 22555.56 | 0 | 0 | 0 | 22555.56 | 34.63 | 0 | 0 | [17 empty] | 0 | 0 | 0 |  |  |  |  | 70 | 10 |  |  |  |  | 0 |  | -24549344 | 2 | 1 | -2 | 0 | 0 | 0 | 406.01 | 0 | 0 | 406.01 |  | 0 | 3 | 0 |  | 0 | 1 | 0 | 0 | 0 | 0 |  |  | 0 | 0
51 | 1 | 4 | 3104 |  | Новый раздел | Помещение 318 Кабинет химии (теория) | 0 | [6 empty] | 2205.15 | 266.66 | 63.37 | 30.47 | 1875.12 | 0 | 2.9669 | 0 | 0 | 1312.59 | 187.52 |  |  | 2205.15 | 266.66 | 63.37 | 30.47 | 1875.12 | 0 | 2.9669 | 0 | 0 | 1312.59 | 187.52 |  |  | 0 | 0 | 0 | 3738.16 | 0 | 0 | 3738.16 | 266.66 | 266.66 | 0 | 266.66 | 0 | 0 | 0 | 0 | 0 | [19 empty] | 0 | 0 | 0 | 3738.16 | 0 | 0 | 3738.16 | 266.66 | 266.66 | 0 | 266.66 | 0 | 0 | 0 | 0 | 0 | [114 empty] | 0
50 | 0 | 0 | 1 | 201 | 2205.15 | ПЗ | Прямые затраты |  |  | 201 | 1 | 3 |  | 2 | [7 empty] | 2205.15 | 1 | 2205.15
50 | 0 | 0 | 1 | 202 | 266.66 | СтМатОб | Стоимость материальных ресурсов (всего) |  |  | 202 | 2 | 3 |  | 2 | [7 empty] | 266.66 | 1 | 266.66
50 | 0 | 0 | 1 | 222 | 0 | СтМатОбЗак | Стоимость материалов и оборудования заказчика |  |  | 222 | 3 | 3 |  | 2 | [7 empty] | 0 | 1 | 0
50 | 0 | 0 | 1 | 225 | 266.66 | СтМатОбПод | Стоимость материалов и оборудования подрядчика |  |  | 225 | 4 | 3 |  | 2 | [7 empty] | 266.66 | 1 | 266.66
50 | 0 | 0 | 1 | 226 | 266.66 | СтМат | Стоимость материалов (всего) |  |  | 226 | 5 | 3 |  | 2 | [7 empty] | 266.66 | 1 | 266.66
50 | 0 | 0 | 1 | 227 | 0 | СтМатЗак | Стоимость материалов заказчика |  |  | 227 | 6 | 3 |  | 2 | [7 empty] | 0 | 1 | 0
50 | 0 | 0 | 1 | 228 | 266.66 | СтМатПод | Стоимость материалов подрядчика |  |  | 228 | 7 | 3 |  | 2 | [7 empty] | 266.66 | 1 | 266.66
50 | 0 | 0 | 1 | 216 | 0 | Оборуд | Стоимость оборудования (всего) |  |  | 216 | 8 | 3 |  | 2 | [7 empty] | 0 | 1 | 0
50 | 0 | 0 | 1 | 223 | 0 | ОборудЗак | Стоимость оборудования заказчика |  |  | 223 | 9 | 3 |  | 2 | [7 empty] | 0 | 1 | 0
50 | 0 | 0 | 1 | 229 | 0 | ОборудПод | Стоимость оборудования подрядчика |  |  | 229 | 10 | 3 |  | 2 | [7 empty] | 0 | 1 | 0
50 | 0 | 0 | 1 | 203 | 63.37 | ЭММ | Эксплуатация машин |  |  | 203 | 11 | 3 |  | 2 | [7 empty] | 63.37 | 1 | 63.37
50 | 0 | 0 | 1 | 231 | 0 | ЭММсНРиСП | Эксплуатация машин по ТСН-2001.16 |  |  | 231 | 12 | 3 |  | 2 | [7 empty] | 0 | 1 | 0
50 | 0 | 0 | 1 | 204 | 30.47 | ЗПМ | ЗП машинистов |  |  | 204 | 13 | 3 |  | 2 | [7 empty] | 30.47 | 1 | 30.47
50 | 0 | 0 | 1 | 205 | 1875.12 | ОЗП | Основная ЗП рабочих |  |  | 205 | 14 | 3 |  | 2 | [7 empty] | 1875.12 | 1 | 1875.12
50 | 0 | 0 | 1 | 232 | 0 | ОЗПсНРиСП | Основная ЗП рабочих по ТСН-2001.16 |  |  | 232 | 15 | 3 |  | 2 | [7 empty] | 0 | 1 | 0
50 | 0 | 0 | 1 | 214 | 0 | Строит | Строительные работы с НР и СП |  |  | 214 | 16 | 3 |  | 2 | [7 empty] | 0 | 1 | 0
50 | 0 | 0 | 1 | 215 | 0 | Монтаж | Монтажные работы с НР и СП |  |  | 215 | 17 | 3 |  | 2 | [7 empty] | 0 | 1 | 0
50 | 0 | 0 | 1 | 217 | 3738.16 | Прочие | Прочие работы с НР и СП |  |  | 217 | 18 | 3 |  | 2 | [7 empty] | 3738.16 | 1 | 3738.16
50 | 0 | 0 | 1 | 230 | 0 | ПрочиеЗатр | Прочие затраты по ТСН-2001.16 |  |  | 230 | 19 | 3 |  | 2 | [7 empty] | 0 | 1 | 0
50 | 0 | 0 | 1 | 206 | 0 | ВозврМат | Возврат материалов |  |  | 206 | 20 | 3 |  | 2 | [7 empty] | 0 | 1 | 0
50 | 0 | 0 | 1 | 207 | 2.9669 | ТрудСтр | Трудозатраты строителей |  |  | 207 | 21 | 3 |  | -1 | [7 empty] | 2.9669 | 1 | 2.9669
50 | 0 | 0 | 1 | 208 | 0 | ТрудМаш | Трудозатраты машинистов |  |  | 208 | 22 | 3 |  | -1 | [7 empty] | 0 | 1 | 0
50 | 0 | 0 | 1 | 209 | 0 | ТранспМат | Транспорт материалов |  |  | 209 | 23 | 3 |  | 2 | [7 empty] | 0 | 1 | 0
50 | 0 | 0 | 1 | 233 | 0 | Перевозка | Перевозка грузов |  |  | 233 | 24 | 3 |  | 2 | [7 empty] | 0 | 1 | 0
50 | 0 | 0 | 1 | 210 | 1312.59 | НР | Накладные расходы |  |  | 210 | 25 | 3 |  | 2 | [7 empty] | 1312.59 | 1 | 1312.59
50 | 0 | 0 | 1 | 211 | 187.52 | СмПриб | Сметная прибыль |  |  | 211 | 26 | 3 |  | 2 | [7 empty] | 187.52 | 1 | 187.52
50 | 0 | 0 | 1 | 224 | 3738.16 | Всего | Всего с НР и СП |  |  | 224 | 27 | 3 |  | 2 | [7 empty] | 3738.16 | 1 | 3738.16
4 | 1 |  | 3160 |  | Новый раздел | Помещение 319 Кабинет биологии (теория) |  | 0 |  | 0 | [7 empty] | 0 |  |  | 0 | [53 empty] | 0 | [11 empty] | 0
52 | 1 | 4 | 3147 | 0 | Новый раздел | Помещение 319 Кабинет биологии (теория) | [7 empty] | 2205.15 | 266.66 | 63.37 | 30.47 | 1875.12 | 0 | 2.9669 | 0 | 0 | 1312.59 | 187.52 | 0 | 0 | 2205.15 | 266.66 | 63.37 | 30.47 | 1875.12 | 0 | 2.9669 | 0 | 0 | 1312.59 | 187.52 | 0 | 0 | 0 | 0 | 0 | 3738.16 | 0 | 0 | 3738.16 | 266.66 | 266.66 | 0 | 266.66 | 0 | 0 | 0 | 0 | 0 | 0 | 0 | 0 | 0 | 0 | 0 | 0 | 0 | 0 | 0 | 0 | 0 | 0 | 0 | 0 | 0 | 0 | 0 | 0 | 0 | 0 | 0 | 3738.16 | 0 | 0 | 3738.16 | 266.66 | 266.66 | 0 | 266.66 | 0 | 0 | 0 | 0 | 0 | 0 | 0 | 0 | 0 | 0 | 0 | 0 | 0 | 0 | 0 | 0 | 0 | 0 | 0 | 0 | 0 | 0 | 0 | 0 | 0 | 0 | 0 | 0 | 0 | 0 | 0 | 0 | 0 | 0 | 0 | 0 | 0 | 0 | 0 | 0 | 0 | 0 | 0 | 0 | 0 | 0 | 0 | 0 | 0 | 0 | 0 | 0 | 0 | 0 | 0 | 0 | 0 | 0 | 0 | 0 | 0 | 0 | 0 | 0 | 0 | 0 | 0 | 0 | 0 | 0 | 0 | 0 | 0 | 0 | 0 | 0 | 0 | 0 | 0 | 0 | 0 | 0 | 0 | 0 | 0 | 0 | 0 | 0 | 0 | 0 | 0 | 0 | 0 | 0 | 0 | 0 | 0 | 0 | 0 | 0 | 0 | 0 | 0 | 0 | 0 | 0 | 0 | 0 | 0 | 0 | 0 | 0 | 0 | 0 | 0 | 0 | 0 | 0 | 0 | 0
17 | 1 | 1004 | 1004 | 443 | 1.21-3305-1-1/1 | Демонтаж выключателей, розеток | 100 шт. | 0.05 | 0 | 0.05 |  |  |  | 135.52 | 0 | 0 | 0 | 135.52 | 0 | 0.292 | 0 | 0 | 94.86 | 13.55 |  | 35364244 | 2710.46 | 0 | 0 | 0 | 2710.46 | 0 | 5.84 | 0 | 0 | 2710.46 | 0 | 0 | 0 | 2710.46 | 0 | 5.84 | 0 | 0 | 70 | 10 | 1 | 1 |  |  | 1 | 1 | 1 | 1 |  |  |  |  | 0 | 4 | СН-2012.1 Выпуск № 6 (в текущих ценах по состоянию на 01.01.2026 г.). 1.21-3305-1-1/1 |  |  | 0 | 0 |  | 0 | 1 | 0 | 1 | 1 | 1 | 1 | 1 | 1 |  | 70 | 10 |  |  |  | 0 | 0 | 0 | [5 empty] | 0 |  | 0 | 135.52 | 0 | 0 | 0 | 2710.46 | 0 | 5.84 | 0 | 0 | 94.864 | 13.552 | [13 empty] | 0 | 0 | 1 | 1 |  |  |  | 1010 | 100 шт. | 100 шт. | 100 | [6 empty] | 35096056 | 1 | СН-2012 | 0 |  | 4 | 0 | Подрядные работы, гл. 1-5,7 | работа |  |  |  | 0 | 2710.46 | 0 | 0 | 0 | 2710.46 | 5.84 | 0 | 0 | [17 empty] | 0 | 0 | 0 |  |  |  |  | 70 | 10 |  |  |  |  | 0 |  | -931379651 | 2 | 1 | -2 | 0 | 0 | 0 | 243.93 | 0 | 0 | 243.93 |  | 0 | 3 | 0 |  | 0 | 1 | 0 | 0 | 0 | 0 |  |  | 0 | 0
17 | 1 | 1008 | 1008 | 444 | 1.50-3204-13-6/1 | Сверление отверстий в строительных конструкциях из кирпича установками алмазного сверления, диаметр сверла алмазного кольцевого 70 мм | 10 СМ | 0.2 | 0 | 0.2 |  |  |  | 85.31 | 22.46 | 1.8 | 0.03 | 61.05 | 0 | 0.084 | 0 | 0 | 42.74 | 6.11 |  | 35364244 | 426.58 | 112.32 | 8.99 | 0.13 | 305.27 | 0 | 0.42 | 0 | 0 | 426.58 | 112.32 | 8.99 | 0.13 | 305.27 | 0 | 0.42 | 0 | 0 | 70 | 10 | 1 | 1 |  |  | 1 | 1 | 1 | 1 |  |  |  |  | 0 | 4 | СН-2012.1 Выпуск № 6 (в текущих ценах по состоянию на 01.01.2026 г.). 1.50-3204-13-6/1 |  |  | 0 | 0 |  | 0 | 1 | 0 | 1 | 1 | 1 | 1 | 1 | 1 |  | 70 | 10 |  |  |  | 0 | 0 | 0 | [5 empty] | 0 |  | 0 | 85.31 | 112.32 | 8.99 | 0.13 | 305.27 | 0 | 0.42 | 0 | 0 | 42.735 | 6.105 | [13 empty] | 0 | 0 | 1 | 1 |  |  |  | 1013 | 10 СМ | 10 СМ | 1 | [6 empty] | 35096056 | 1 | СН-2012 | 0 |  | 4 | 0 | Подрядные работы, гл. 1-5,7 | работа |  |  |  | 0 | 426.58 | 112.32 | 8.99 | 0.13 | 305.27 | 0.42 | 0 | 0 | [17 empty] | 0 | 0 | 0 |  |  |  |  | 70 | 10 |  |  |  |  | 0 |  | 94825724 | 2 | 1 | -2 | 0 | 0.03 | 0 | 134.19 | 0 | 0 | 134.19 |  | 0 | 3 | 0 |  | 0 | 1 | 0 | 0 | 0 | 0 |  |  | 0 | 0
17 | 1 | 1011 | 1011 | 445 | 1.50-3204-10-1/1 | Пробивка борозд в кирпичных стенах, площадь сечения до 20 см2 | 100 м | 0.01 | 0 | 0.01 |  |  |  | 142.14 | 0 | 59.94 | 30.4 | 82.2 | 0 | 0.14 | 0 | 0 | 57.54 | 8.22 |  | 35364244 | 14213.53 | 0 | 5993.85 | 3040.45 | 8219.68 | 0 | 14 | 0 | 0 | 14213.53 | 0 | 5993.85 | 3040.45 | 8219.68 | 0 | 14 | 0 | 0 | 70 | 10 | 1 | 1 |  |  | 1 | 1 | 1 | 1 |  |  |  |  | 0 | 4 | СН-2012.1 Выпуск № 6 (в текущих ценах по состоянию на 01.01.2026 г.). 1.50-3204-10-1/1 |  |  | 0 | 0 |  | 0 | 1 | 0 | 1 | 1 | 1 | 1 | 1 | 1 |  | 70 | 10 |  |  |  | 0 | 0 | 0 | [5 empty] | 0 |  | 0 | 142.14 | 0 | 5993.85 | 3040.45 | 8219.68 | 0 | 14 | 0 | 0 | 57.54 | 8.22 | [13 empty] | 0 | 0 | 1 | 1 |  |  |  | 1003 | 100 м | 100 м | 100 | [6 empty] | 35096056 | 1 | СН-2012 | 0 |  | 4 | 0 | Подрядные работы, гл. 1-5,7 | работа |  |  |  | 0 | 14213.53 | 0 | 5993.85 | 3040.45 | 8219.68 | 14 | 0 | 0 | [17 empty] | 0 | 0 | 0 |  |  |  |  | 70 | 10 |  |  |  |  | 0 |  | -140188742 | 2 | 1 | -2 | 0 | 32.83 | 0 | 240.73 | 0 | 0 | 240.73 |  | 0 | 3 | 0 |  | 0 | 1 | 0 | 0 | 0 | 0 |  |  | 0 | 0
17 | 1 |  |  | 446 | 21.23-8-140 | Кабели силовые с медными жилами, с изоляцией и оболочкой из поливинилхлоридных композиций пониженной пожароопасности, с низким дымо - и газовыделением, марка ВВГнг(А)-LS, напряжение 660 В, число жил и сечение, мм2: 3х2,5 | км | 0.001 | 0 | 0.001 |  |  |  | 99.86 | 99.86 | 0 | 0 | 0 | 0 | 0 | 0 | 0 | 0 | 0 |  | 35364244 | 99860.32 | 99860.32 | 0 | 0 | 0 | 0 | 0 | 0 | 0 | 99860.32 | 99860.32 | 0 | 0 | 0 | 0 | 0 | 0 | 0 | 70 | 10 | 1 | 1 |  |  | 1 | 1 | 1 | 1 |  |  |  |  | 3 | 4 | СН-2012.21 Выпуск № 6 (в текущих ценах по состоянию на 01.01.2026 г.). 21.23-8-140 |  |  | 0 | 0 |  | 0 | 1 | 0 | 1 | 1 | 1 | 1 | 1 | 1 |  | 70 | 10 |  |  |  | 0 | 0 | 0 | [5 empty] | 0 |  | 0 | 99.86 | 99860.32 | 0 | 0 | 0 | 0 | 0 | 0 | 0 | 0 | 0 | [13 empty] | 0 | 0 | 1 | 1 |  |  |  | 1003 | км | км | 1000 | [6 empty] | 35096056 | 1 | СН-2012 | 0 |  | 4 | 0 | Подрядные работы, гл. 1-5,7 | работа |  |  |  | 0 | 99860.32 | 99860.32 | 0 | 0 | 0 | 0 | 0 | 0 | [17 empty] | 0 | 0 | 0 |  |  |  |  | 70 | 10 |  |  |  |  | 0 |  | 2077141205 | 2 | 1 | -2 | 0 | 0 | 0 | 99.86 | 0 | 0 | 99.86 |  | 0 | 3 | 0 |  | 0 | 1 | 0 | 0 | 0 | 0 |  |  | 0 | 0
17 | 1 |  |  | 447 | 21.21-5-84 | Коробки для установки выключателей, переключателей и штепсельных розеток при скрытой электропроводке, тип КУВ-1М УХЛЗ | 1000 шт. | 0.002 | 0 | 0.002 |  |  |  | 144.34 | 144.34 | 0 | 0 | 0 | 0 | 0 | 0 | 0 | 0 | 0 |  | 35364244 | 72169.9 | 72169.9 | 0 | 0 | 0 | 0 | 0 | 0 | 0 | 72169.9 | 72169.9 | 0 | 0 | 0 | 0 | 0 | 0 | 0 | 70 | 10 | 1 | 1 |  |  | 1 | 1 | 1 | 1 |  |  |  |  | 3 | 4 | СН-2012.21 Выпуск № 6 (в текущих ценах по состоянию на 01.01.2026 г.). 21.21-5-84 |  |  | 0 | 0 |  | 0 | 1 | 0 | 1 | 1 | 1 | 1 | 1 | 1 |  | 70 | 10 |  |  |  | 0 | 0 | 0 | [5 empty] | 0 |  | 0 | 144.34 | 72169.9 | 0 | 0 | 0 | 0 | 0 | 0 | 0 | 0 | 0 | [13 empty] | 0 | 0 | 1 | 1 |  |  |  | 1010 | 1000 шт. | 1000 шт. | 1000 | [6 empty] | 35096056 | 1 | СН-2012 | 0 |  | 4 | 0 | Подрядные работы, гл. 1-5,7 | работа |  |  |  | 0 | 72169.9 | 72169.9 | 0 | 0 | 0 | 0 | 0 | 0 | [17 empty] | 0 | 0 | 0 |  |  |  |  | 70 | 10 |  |  |  |  | 0 |  | 653953554 | 2 | 1 | -2 | 0 | 0 | 0 | 144.34 | 0 | 0 | 144.34 |  | 0 | 3 | 0 |  | 0 | 1 | 0 | 0 | 0 | 0 |  |  | 0 | 0
17 | 1 | 1013 | 1013 | 448 | 1.20-3103-1-8/1 | Установка розетки штепсельной неутопленного типа при открытой проводке | 100 шт. | 0.04 | 0 | 0.04 |  |  |  | 1116.64 | 0 | 1.3 | 0.03 | 1115.34 | 0 | 1.7124 | 0 | 0 | 780.74 | 111.53 |  | 35364244 | 27916.01 | 0 | 32.57 | 0.69 | 27883.44 | 0 | 42.81 | 0 | 0 | 27916.01 | 0 | 32.57 | 0.69 | 27883.44 | 0 | 42.81 | 0 | 0 | 70 | 10 | 1 | 1 |  |  | 1 | 1 | 1 | 1 |  |  |  |  | 0 | 4 | СН-2012.1 Выпуск № 6 (в текущих ценах по состоянию на 01.01.2026 г.). 1.20-3103-1-8/1 |  |  | 0 | 0 |  | 0 | 1 | 0 | 1 | 1 | 1 | 1 | 1 | 1 |  | 70 | 10 |  |  |  | 0 | 0 | 0 | [5 empty] | 0 |  | 0 | 1116.64 | 0 | 32.57 | 0.69 | 27883.44 | 0 | 42.81 | 0 | 0 | 780.738 | 111.534 | [13 empty] | 0 | 0 | 1 | 1 |  |  |  | 1010 | 100 шт. | 100 шт. | 100 | [6 empty] | 35096056 | 1 | СН-2012 | 0 |  | 4 | 0 | Подрядные работы, гл. 1-5,7 | работа |  |  |  | 262144 | 27916.01 | 0 | 32.57 | 0.69 | 27883.44 | 42.81 | 0 | 0 | [17 empty] | 0 | 0 | 0 |  |  |  |  | 70 | 10 |  |  |  |  | 0 |  | 1394402761 | 2 | 1 | -2 | 0 | 0.03 | 0 | 2008.94 | 0 | 0 | 2008.94 |  | 0 | 3 | 0 |  | 0 | 1 | 0 | 0 | 0 | 0 |  |  | 0 | 0
17 | 1 | 1015 | 1015 | 449 | 1.20-3103-1-1/1 | Установка выключателя одноклавишного неутопленного типа при открытой проводке | 100 шт. | 0.01 | 0 | 0.01 |  |  |  | 255.78 | 0 | 0.33 | 0.01 | 255.45 | 0 | 0.3922 | 0 | 0 | 178.82 | 25.55 |  | 35364244 | 25577.73 | 0 | 32.57 | 0.69 | 25545.16 | 0 | 39.22 | 0 | 0 | 25577.73 | 0 | 32.57 | 0.69 | 25545.16 | 0 | 39.22 | 0 | 0 | 70 | 10 | 1 | 1 |  |  | 1 | 1 | 1 | 1 |  |  |  |  | 0 | 4 | СН-2012.1 Выпуск № 6 (в текущих ценах по состоянию на 01.01.2026 г.). 1.20-3103-1-1/1 |  |  | 0 | 0 |  | 0 | 1 | 0 | 1 | 1 | 1 | 1 | 1 | 1 |  | 70 | 10 |  |  |  | 0 | 0 | 0 | [5 empty] | 0 |  | 0 | 255.78 | 0 | 32.57 | 0.69 | 25545.16 | 0 | 39.22 | 0 | 0 | 178.815 | 25.545 | [13 empty] | 0 | 0 | 1 | 1 |  |  |  | 1010 | 100 шт. | 100 шт. | 100 | [6 empty] | 35096056 | 1 | СН-2012 | 0 |  | 4 | 0 | Подрядные работы, гл. 1-5,7 | работа |  |  |  | 262144 | 25577.73 | 0 | 32.57 | 0.69 | 25545.16 | 39.22 | 0 | 0 | [17 empty] | 0 | 0 | 0 |  |  |  |  | 70 | 10 |  |  |  |  | 0 |  | 1212913616 | 2 | 1 | -2 | 0 | 0.01 | 0 | 460.16 | 0 | 0 | 460.16 |  | 0 | 3 | 0 |  | 0 | 1 | 0 | 0 | 0 | 0 |  |  | 0 | 0
17 | 1 | 1016 | 1016 | 450 | 1.20-3103-1-5/1 | Установка выключателя двухклавишного утопленного типа при скрытой проводке | 100 шт. | 0.01 | 0 | 0.01 |  |  |  | 225.56 | 0 | 0 | 0 | 225.56 | 0 | 0.3463 | 0 | 0 | 157.89 | 22.56 |  | 35364244 | 22555.56 | 0 | 0 | 0 | 22555.56 | 0 | 34.63 | 0 | 0 | 22555.56 | 0 | 0 | 0 | 22555.56 | 0 | 34.63 | 0 | 0 | 70 | 10 | 1 | 1 |  |  | 1 | 1 | 1 | 1 |  |  |  |  | 0 | 4 | СН-2012.1 Выпуск № 6 (в текущих ценах по состоянию на 01.01.2026 г.). 1.20-3103-1-5/1 |  |  | 0 | 0 |  | 0 | 1 | 0 | 1 | 1 | 1 | 1 | 1 | 1 |  | 70 | 10 |  |  |  | 0 | 0 | 0 | [5 empty] | 0 |  | 0 | 225.56 | 0 | 0 | 0 | 22555.56 | 0 | 34.63 | 0 | 0 | 157.892 | 22.556 | [13 empty] | 0 | 0 | 1 | 1 |  |  |  | 1010 | 100 шт. | 100 шт. | 100 | [6 empty] | 35096056 | 1 | СН-2012 | 0 |  | 4 | 0 | Подрядные работы, гл. 1-5,7 | работа |  |  |  | 262144 | 22555.56 | 0 | 0 | 0 | 22555.56 | 34.63 | 0 | 0 | [17 empty] | 0 | 0 | 0 |  |  |  |  | 70 | 10 |  |  |  |  | 0 |  | -24549344 | 2 | 1 | -2 | 0 | 0 | 0 | 406.01 | 0 | 0 | 406.01 |  | 0 | 3 | 0 |  | 0 | 1 | 0 | 0 | 0 | 0 |  |  | 0 | 0
51 | 1 | 4 | 3147 |  | Новый раздел | Помещение 319 Кабинет биологии (теория) | 0 | [6 empty] | 2205.15 | 266.66 | 63.37 | 30.47 | 1875.12 | 0 | 2.9669 | 0 | 0 | 1312.59 | 187.52 |  |  | 2205.15 | 266.66 | 63.37 | 30.47 | 1875.12 | 0 | 2.9669 | 0 | 0 | 1312.59 | 187.52 |  |  | 0 | 0 | 0 | 3738.16 | 0 | 0 | 3738.16 | 266.66 | 266.66 | 0 | 266.66 | 0 | 0 | 0 | 0 | 0 | [19 empty] | 0 | 0 | 0 | 3738.16 | 0 | 0 | 3738.16 | 266.66 | 266.66 | 0 | 266.66 | 0 | 0 | 0 | 0 | 0 | [114 empty] | 0
50 | 0 | 0 | 1 | 201 | 2205.15 | ПЗ | Прямые затраты |  |  | 201 | 1 | 3 |  | 2 | [7 empty] | 2205.15 | 1 | 2205.15
50 | 0 | 0 | 1 | 202 | 266.66 | СтМатОб | Стоимость материальных ресурсов (всего) |  |  | 202 | 2 | 3 |  | 2 | [7 empty] | 266.66 | 1 | 266.66
50 | 0 | 0 | 1 | 222 | 0 | СтМатОбЗак | Стоимость материалов и оборудования заказчика |  |  | 222 | 3 | 3 |  | 2 | [7 empty] | 0 | 1 | 0
50 | 0 | 0 | 1 | 225 | 266.66 | СтМатОбПод | Стоимость материалов и оборудования подрядчика |  |  | 225 | 4 | 3 |  | 2 | [7 empty] | 266.66 | 1 | 266.66
50 | 0 | 0 | 1 | 226 | 266.66 | СтМат | Стоимость материалов (всего) |  |  | 226 | 5 | 3 |  | 2 | [7 empty] | 266.66 | 1 | 266.66
50 | 0 | 0 | 1 | 227 | 0 | СтМатЗак | Стоимость материалов заказчика |  |  | 227 | 6 | 3 |  | 2 | [7 empty] | 0 | 1 | 0
50 | 0 | 0 | 1 | 228 | 266.66 | СтМатПод | Стоимость материалов подрядчика |  |  | 228 | 7 | 3 |  | 2 | [7 empty] | 266.66 | 1 | 266.66
50 | 0 | 0 | 1 | 216 | 0 | Оборуд | Стоимость оборудования (всего) |  |  | 216 | 8 | 3 |  | 2 | [7 empty] | 0 | 1 | 0
50 | 0 | 0 | 1 | 223 | 0 | ОборудЗак | Стоимость оборудования заказчика |  |  | 223 | 9 | 3 |  | 2 | [7 empty] | 0 | 1 | 0
50 | 0 | 0 | 1 | 229 | 0 | ОборудПод | Стоимость оборудования подрядчика |  |  | 229 | 10 | 3 |  | 2 | [7 empty] | 0 | 1 | 0
50 | 0 | 0 | 1 | 203 | 63.37 | ЭММ | Эксплуатация машин |  |  | 203 | 11 | 3 |  | 2 | [7 empty] | 63.37 | 1 | 63.37
50 | 0 | 0 | 1 | 231 | 0 | ЭММсНРиСП | Эксплуатация машин по ТСН-2001.16 |  |  | 231 | 12 | 3 |  | 2 | [7 empty] | 0 | 1 | 0
50 | 0 | 0 | 1 | 204 | 30.47 | ЗПМ | ЗП машинистов |  |  | 204 | 13 | 3 |  | 2 | [7 empty] | 30.47 | 1 | 30.47
50 | 0 | 0 | 1 | 205 | 1875.12 | ОЗП | Основная ЗП рабочих |  |  | 205 | 14 | 3 |  | 2 | [7 empty] | 1875.12 | 1 | 1875.12
50 | 0 | 0 | 1 | 232 | 0 | ОЗПсНРиСП | Основная ЗП рабочих по ТСН-2001.16 |  |  | 232 | 15 | 3 |  | 2 | [7 empty] | 0 | 1 | 0
50 | 0 | 0 | 1 | 214 | 0 | Строит | Строительные работы с НР и СП |  |  | 214 | 16 | 3 |  | 2 | [7 empty] | 0 | 1 | 0
50 | 0 | 0 | 1 | 215 | 0 | Монтаж | Монтажные работы с НР и СП |  |  | 215 | 17 | 3 |  | 2 | [7 empty] | 0 | 1 | 0
50 | 0 | 0 | 1 | 217 | 3738.16 | Прочие | Прочие работы с НР и СП |  |  | 217 | 18 | 3 |  | 2 | [7 empty] | 3738.16 | 1 | 3738.16
50 | 0 | 0 | 1 | 230 | 0 | ПрочиеЗатр | Прочие затраты по ТСН-2001.16 |  |  | 230 | 19 | 3 |  | 2 | [7 empty] | 0 | 1 | 0
50 | 0 | 0 | 1 | 206 | 0 | ВозврМат | Возврат материалов |  |  | 206 | 20 | 3 |  | 2 | [7 empty] | 0 | 1 | 0
50 | 0 | 0 | 1 | 207 | 2.9669 | ТрудСтр | Трудозатраты строителей |  |  | 207 | 21 | 3 |  | -1 | [7 empty] | 2.9669 | 1 | 2.9669
50 | 0 | 0 | 1 | 208 | 0 | ТрудМаш | Трудозатраты машинистов |  |  | 208 | 22 | 3 |  | -1 | [7 empty] | 0 | 1 | 0
50 | 0 | 0 | 1 | 209 | 0 | ТранспМат | Транспорт материалов |  |  | 209 | 23 | 3 |  | 2 | [7 empty] | 0 | 1 | 0
50 | 0 | 0 | 1 | 233 | 0 | Перевозка | Перевозка грузов |  |  | 233 | 24 | 3 |  | 2 | [7 empty] | 0 | 1 | 0
50 | 0 | 0 | 1 | 210 | 1312.59 | НР | Накладные расходы |  |  | 210 | 25 | 3 |  | 2 | [7 empty] | 1312.59 | 1 | 1312.59
50 | 0 | 0 | 1 | 211 | 187.52 | СмПриб | Сметная прибыль |  |  | 211 | 26 | 3 |  | 2 | [7 empty] | 187.52 | 1 | 187.52
50 | 0 | 0 | 1 | 224 | 3738.16 | Всего | Всего с НР и СП |  |  | 224 | 27 | 3 |  | 2 | [7 empty] | 3738.16 | 1 | 3738.16
4 | 1 |  | 3203 |  | Новый раздел | Помещение 320 Лаборанская |  | 0 |  | 0 | [7 empty] | 0 |  |  | 0 | [53 empty] | 0 | [11 empty] | 0
52 | 1 | 4 | 3190 | 0 | Новый раздел | Помещение 320 Лаборанская | [7 empty] | 2205.15 | 266.66 | 63.37 | 30.47 | 1875.12 | 0 | 2.9669 | 0 | 0 | 1312.59 | 187.52 | 0 | 0 | 2205.15 | 266.66 | 63.37 | 30.47 | 1875.12 | 0 | 2.9669 | 0 | 0 | 1312.59 | 187.52 | 0 | 0 | 0 | 0 | 0 | 3738.16 | 0 | 0 | 3738.16 | 266.66 | 266.66 | 0 | 266.66 | 0 | 0 | 0 | 0 | 0 | 0 | 0 | 0 | 0 | 0 | 0 | 0 | 0 | 0 | 0 | 0 | 0 | 0 | 0 | 0 | 0 | 0 | 0 | 0 | 0 | 0 | 0 | 3738.16 | 0 | 0 | 3738.16 | 266.66 | 266.66 | 0 | 266.66 | 0 | 0 | 0 | 0 | 0 | 0 | 0 | 0 | 0 | 0 | 0 | 0 | 0 | 0 | 0 | 0 | 0 | 0 | 0 | 0 | 0 | 0 | 0 | 0 | 0 | 0 | 0 | 0 | 0 | 0 | 0 | 0 | 0 | 0 | 0 | 0 | 0 | 0 | 0 | 0 | 0 | 0 | 0 | 0 | 0 | 0 | 0 | 0 | 0 | 0 | 0 | 0 | 0 | 0 | 0 | 0 | 0 | 0 | 0 | 0 | 0 | 0 | 0 | 0 | 0 | 0 | 0 | 0 | 0 | 0 | 0 | 0 | 0 | 0 | 0 | 0 | 0 | 0 | 0 | 0 | 0 | 0 | 0 | 0 | 0 | 0 | 0 | 0 | 0 | 0 | 0 | 0 | 0 | 0 | 0 | 0 | 0 | 0 | 0 | 0 | 0 | 0 | 0 | 0 | 0 | 0 | 0 | 0 | 0 | 0 | 0 | 0 | 0 | 0 | 0 | 0 | 0 | 0 | 0 | 0
17 | 1 | 1017 | 1017 | 451 | 1.21-3305-1-1/1 | Демонтаж выключателей, розеток | 100 шт. | 0.05 | 0 | 0.05 |  |  |  | 135.52 | 0 | 0 | 0 | 135.52 | 0 | 0.292 | 0 | 0 | 94.86 | 13.55 |  | 35364244 | 2710.46 | 0 | 0 | 0 | 2710.46 | 0 | 5.84 | 0 | 0 | 2710.46 | 0 | 0 | 0 | 2710.46 | 0 | 5.84 | 0 | 0 | 70 | 10 | 1 | 1 |  |  | 1 | 1 | 1 | 1 |  |  |  |  | 0 | 4 | СН-2012.1 Выпуск № 6 (в текущих ценах по состоянию на 01.01.2026 г.). 1.21-3305-1-1/1 |  |  | 0 | 0 |  | 0 | 1 | 0 | 1 | 1 | 1 | 1 | 1 | 1 |  | 70 | 10 |  |  |  | 0 | 0 | 0 | [5 empty] | 0 |  | 0 | 135.52 | 0 | 0 | 0 | 2710.46 | 0 | 5.84 | 0 | 0 | 94.864 | 13.552 | [13 empty] | 0 | 0 | 1 | 1 |  |  |  | 1010 | 100 шт. | 100 шт. | 100 | [6 empty] | 35096056 | 1 | СН-2012 | 0 |  | 4 | 0 | Подрядные работы, гл. 1-5,7 | работа |  |  |  | 0 | 2710.46 | 0 | 0 | 0 | 2710.46 | 5.84 | 0 | 0 | [17 empty] | 0 | 0 | 0 |  |  |  |  | 70 | 10 |  |  |  |  | 0 |  | -931379651 | 2 | 1 | -2 | 0 | 0 | 0 | 243.93 | 0 | 0 | 243.93 |  | 0 | 3 | 0 |  | 0 | 1 | 0 | 0 | 0 | 0 |  |  | 0 | 0
17 | 1 | 1021 | 1021 | 452 | 1.50-3204-13-6/1 | Сверление отверстий в строительных конструкциях из кирпича установками алмазного сверления, диаметр сверла алмазного кольцевого 70 мм | 10 СМ | 0.2 | 0 | 0.2 |  |  |  | 85.31 | 22.46 | 1.8 | 0.03 | 61.05 | 0 | 0.084 | 0 | 0 | 42.74 | 6.11 |  | 35364244 | 426.58 | 112.32 | 8.99 | 0.13 | 305.27 | 0 | 0.42 | 0 | 0 | 426.58 | 112.32 | 8.99 | 0.13 | 305.27 | 0 | 0.42 | 0 | 0 | 70 | 10 | 1 | 1 |  |  | 1 | 1 | 1 | 1 |  |  |  |  | 0 | 4 | СН-2012.1 Выпуск № 6 (в текущих ценах по состоянию на 01.01.2026 г.). 1.50-3204-13-6/1 |  |  | 0 | 0 |  | 0 | 1 | 0 | 1 | 1 | 1 | 1 | 1 | 1 |  | 70 | 10 |  |  |  | 0 | 0 | 0 | [5 empty] | 0 |  | 0 | 85.31 | 112.32 | 8.99 | 0.13 | 305.27 | 0 | 0.42 | 0 | 0 | 42.735 | 6.105 | [13 empty] | 0 | 0 | 1 | 1 |  |  |  | 1013 | 10 СМ | 10 СМ | 1 | [6 empty] | 35096056 | 1 | СН-2012 | 0 |  | 4 | 0 | Подрядные работы, гл. 1-5,7 | работа |  |  |  | 0 | 426.58 | 112.32 | 8.99 | 0.13 | 305.27 | 0.42 | 0 | 0 | [17 empty] | 0 | 0 | 0 |  |  |  |  | 70 | 10 |  |  |  |  | 0 |  | 94825724 | 2 | 1 | -2 | 0 | 0.03 | 0 | 134.19 | 0 | 0 | 134.19 |  | 0 | 3 | 0 |  | 0 | 1 | 0 | 0 | 0 | 0 |  |  | 0 | 0
17 | 1 | 1024 | 1024 | 453 | 1.50-3204-10-1/1 | Пробивка борозд в кирпичных стенах, площадь сечения до 20 см2 | 100 м | 0.01 | 0 | 0.01 |  |  |  | 142.14 | 0 | 59.94 | 30.4 | 82.2 | 0 | 0.14 | 0 | 0 | 57.54 | 8.22 |  | 35364244 | 14213.53 | 0 | 5993.85 | 3040.45 | 8219.68 | 0 | 14 | 0 | 0 | 14213.53 | 0 | 5993.85 | 3040.45 | 8219.68 | 0 | 14 | 0 | 0 | 70 | 10 | 1 | 1 |  |  | 1 | 1 | 1 | 1 |  |  |  |  | 0 | 4 | СН-2012.1 Выпуск № 6 (в текущих ценах по состоянию на 01.01.2026 г.). 1.50-3204-10-1/1 |  |  | 0 | 0 |  | 0 | 1 | 0 | 1 | 1 | 1 | 1 | 1 | 1 |  | 70 | 10 |  |  |  | 0 | 0 | 0 | [5 empty] | 0 |  | 0 | 142.14 | 0 | 5993.85 | 3040.45 | 8219.68 | 0 | 14 | 0 | 0 | 57.54 | 8.22 | [13 empty] | 0 | 0 | 1 | 1 |  |  |  | 1003 | 100 м | 100 м | 100 | [6 empty] | 35096056 | 1 | СН-2012 | 0 |  | 4 | 0 | Подрядные работы, гл. 1-5,7 | работа |  |  |  | 0 | 14213.53 | 0 | 5993.85 | 3040.45 | 8219.68 | 14 | 0 | 0 | [17 empty] | 0 | 0 | 0 |  |  |  |  | 70 | 10 |  |  |  |  | 0 |  | -140188742 | 2 | 1 | -2 | 0 | 32.83 | 0 | 240.73 | 0 | 0 | 240.73 |  | 0 | 3 | 0 |  | 0 | 1 | 0 | 0 | 0 | 0 |  |  | 0 | 0
17 | 1 |  |  | 454 | 21.23-8-140 | Кабели силовые с медными жилами, с изоляцией и оболочкой из поливинилхлоридных композиций пониженной пожароопасности, с низким дымо - и газовыделением, марка ВВГнг(А)-LS, напряжение 660 В, число жил и сечение, мм2: 3х2,5 | км | 0.001 | 0 | 0.001 |  |  |  | 99.86 | 99.86 | 0 | 0 | 0 | 0 | 0 | 0 | 0 | 0 | 0 |  | 35364244 | 99860.32 | 99860.32 | 0 | 0 | 0 | 0 | 0 | 0 | 0 | 99860.32 | 99860.32 | 0 | 0 | 0 | 0 | 0 | 0 | 0 | 70 | 10 | 1 | 1 |  |  | 1 | 1 | 1 | 1 |  |  |  |  | 3 | 4 | СН-2012.21 Выпуск № 6 (в текущих ценах по состоянию на 01.01.2026 г.). 21.23-8-140 |  |  | 0 | 0 |  | 0 | 1 | 0 | 1 | 1 | 1 | 1 | 1 | 1 |  | 70 | 10 |  |  |  | 0 | 0 | 0 | [5 empty] | 0 |  | 0 | 99.86 | 99860.32 | 0 | 0 | 0 | 0 | 0 | 0 | 0 | 0 | 0 | [13 empty] | 0 | 0 | 1 | 1 |  |  |  | 1003 | км | км | 1000 | [6 empty] | 35096056 | 1 | СН-2012 | 0 |  | 4 | 0 | Подрядные работы, гл. 1-5,7 | работа |  |  |  | 0 | 99860.32 | 99860.32 | 0 | 0 | 0 | 0 | 0 | 0 | [17 empty] | 0 | 0 | 0 |  |  |  |  | 70 | 10 |  |  |  |  | 0 |  | 2077141205 | 2 | 1 | -2 | 0 | 0 | 0 | 99.86 | 0 | 0 | 99.86 |  | 0 | 3 | 0 |  | 0 | 1 | 0 | 0 | 0 | 0 |  |  | 0 | 0
17 | 1 |  |  | 455 | 21.21-5-84 | Коробки для установки выключателей, переключателей и штепсельных розеток при скрытой электропроводке, тип КУВ-1М УХЛЗ | 1000 шт. | 0.002 | 0 | 0.002 |  |  |  | 144.34 | 144.34 | 0 | 0 | 0 | 0 | 0 | 0 | 0 | 0 | 0 |  | 35364244 | 72169.9 | 72169.9 | 0 | 0 | 0 | 0 | 0 | 0 | 0 | 72169.9 | 72169.9 | 0 | 0 | 0 | 0 | 0 | 0 | 0 | 70 | 10 | 1 | 1 |  |  | 1 | 1 | 1 | 1 |  |  |  |  | 3 | 4 | СН-2012.21 Выпуск № 6 (в текущих ценах по состоянию на 01.01.2026 г.). 21.21-5-84 |  |  | 0 | 0 |  | 0 | 1 | 0 | 1 | 1 | 1 | 1 | 1 | 1 |  | 70 | 10 |  |  |  | 0 | 0 | 0 | [5 empty] | 0 |  | 0 | 144.34 | 72169.9 | 0 | 0 | 0 | 0 | 0 | 0 | 0 | 0 | 0 | [13 empty] | 0 | 0 | 1 | 1 |  |  |  | 1010 | 1000 шт. | 1000 шт. | 1000 | [6 empty] | 35096056 | 1 | СН-2012 | 0 |  | 4 | 0 | Подрядные работы, гл. 1-5,7 | работа |  |  |  | 0 | 72169.9 | 72169.9 | 0 | 0 | 0 | 0 | 0 | 0 | [17 empty] | 0 | 0 | 0 |  |  |  |  | 70 | 10 |  |  |  |  | 0 |  | 653953554 | 2 | 1 | -2 | 0 | 0 | 0 | 144.34 | 0 | 0 | 144.34 |  | 0 | 3 | 0 |  | 0 | 1 | 0 | 0 | 0 | 0 |  |  | 0 | 0
17 | 1 | 1026 | 1026 | 456 | 1.20-3103-1-8/1 | Установка розетки штепсельной неутопленного типа при открытой проводке | 100 шт. | 0.04 | 0 | 0.04 |  |  |  | 1116.64 | 0 | 1.3 | 0.03 | 1115.34 | 0 | 1.7124 | 0 | 0 | 780.74 | 111.53 |  | 35364244 | 27916.01 | 0 | 32.57 | 0.69 | 27883.44 | 0 | 42.81 | 0 | 0 | 27916.01 | 0 | 32.57 | 0.69 | 27883.44 | 0 | 42.81 | 0 | 0 | 70 | 10 | 1 | 1 |  |  | 1 | 1 | 1 | 1 |  |  |  |  | 0 | 4 | СН-2012.1 Выпуск № 6 (в текущих ценах по состоянию на 01.01.2026 г.). 1.20-3103-1-8/1 |  |  | 0 | 0 |  | 0 | 1 | 0 | 1 | 1 | 1 | 1 | 1 | 1 |  | 70 | 10 |  |  |  | 0 | 0 | 0 | [5 empty] | 0 |  | 0 | 1116.64 | 0 | 32.57 | 0.69 | 27883.44 | 0 | 42.81 | 0 | 0 | 780.738 | 111.534 | [13 empty] | 0 | 0 | 1 | 1 |  |  |  | 1010 | 100 шт. | 100 шт. | 100 | [6 empty] | 35096056 | 1 | СН-2012 | 0 |  | 4 | 0 | Подрядные работы, гл. 1-5,7 | работа |  |  |  | 262144 | 27916.01 | 0 | 32.57 | 0.69 | 27883.44 | 42.81 | 0 | 0 | [17 empty] | 0 | 0 | 0 |  |  |  |  | 70 | 10 |  |  |  |  | 0 |  | 1394402761 | 2 | 1 | -2 | 0 | 0.03 | 0 | 2008.94 | 0 | 0 | 2008.94 |  | 0 | 3 | 0 |  | 0 | 1 | 0 | 0 | 0 | 0 |  |  | 0 | 0
17 | 1 | 1028 | 1028 | 457 | 1.20-3103-1-1/1 | Установка выключателя одноклавишного неутопленного типа при открытой проводке | 100 шт. | 0.01 | 0 | 0.01 |  |  |  | 255.78 | 0 | 0.33 | 0.01 | 255.45 | 0 | 0.3922 | 0 | 0 | 178.82 | 25.55 |  | 35364244 | 25577.73 | 0 | 32.57 | 0.69 | 25545.16 | 0 | 39.22 | 0 | 0 | 25577.73 | 0 | 32.57 | 0.69 | 25545.16 | 0 | 39.22 | 0 | 0 | 70 | 10 | 1 | 1 |  |  | 1 | 1 | 1 | 1 |  |  |  |  | 0 | 4 | СН-2012.1 Выпуск № 6 (в текущих ценах по состоянию на 01.01.2026 г.). 1.20-3103-1-1/1 |  |  | 0 | 0 |  | 0 | 1 | 0 | 1 | 1 | 1 | 1 | 1 | 1 |  | 70 | 10 |  |  |  | 0 | 0 | 0 | [5 empty] | 0 |  | 0 | 255.78 | 0 | 32.57 | 0.69 | 25545.16 | 0 | 39.22 | 0 | 0 | 178.815 | 25.545 | [13 empty] | 0 | 0 | 1 | 1 |  |  |  | 1010 | 100 шт. | 100 шт. | 100 | [6 empty] | 35096056 | 1 | СН-2012 | 0 |  | 4 | 0 | Подрядные работы, гл. 1-5,7 | работа |  |  |  | 262144 | 25577.73 | 0 | 32.57 | 0.69 | 25545.16 | 39.22 | 0 | 0 | [17 empty] | 0 | 0 | 0 |  |  |  |  | 70 | 10 |  |  |  |  | 0 |  | 1212913616 | 2 | 1 | -2 | 0 | 0.01 | 0 | 460.16 | 0 | 0 | 460.16 |  | 0 | 3 | 0 |  | 0 | 1 | 0 | 0 | 0 | 0 |  |  | 0 | 0
17 | 1 | 1029 | 1029 | 458 | 1.20-3103-1-5/1 | Установка выключателя двухклавишного утопленного типа при скрытой проводке | 100 шт. | 0.01 | 0 | 0.01 |  |  |  | 225.56 | 0 | 0 | 0 | 225.56 | 0 | 0.3463 | 0 | 0 | 157.89 | 22.56 |  | 35364244 | 22555.56 | 0 | 0 | 0 | 22555.56 | 0 | 34.63 | 0 | 0 | 22555.56 | 0 | 0 | 0 | 22555.56 | 0 | 34.63 | 0 | 0 | 70 | 10 | 1 | 1 |  |  | 1 | 1 | 1 | 1 |  |  |  |  | 0 | 4 | СН-2012.1 Выпуск № 6 (в текущих ценах по состоянию на 01.01.2026 г.). 1.20-3103-1-5/1 |  |  | 0 | 0 |  | 0 | 1 | 0 | 1 | 1 | 1 | 1 | 1 | 1 |  | 70 | 10 |  |  |  | 0 | 0 | 0 | [5 empty] | 0 |  | 0 | 225.56 | 0 | 0 | 0 | 22555.56 | 0 | 34.63 | 0 | 0 | 157.892 | 22.556 | [13 empty] | 0 | 0 | 1 | 1 |  |  |  | 1010 | 100 шт. | 100 шт. | 100 | [6 empty] | 35096056 | 1 | СН-2012 | 0 |  | 4 | 0 | Подрядные работы, гл. 1-5,7 | работа |  |  |  | 262144 | 22555.56 | 0 | 0 | 0 | 22555.56 | 34.63 | 0 | 0 | [17 empty] | 0 | 0 | 0 |  |  |  |  | 70 | 10 |  |  |  |  | 0 |  | -24549344 | 2 | 1 | -2 | 0 | 0 | 0 | 406.01 | 0 | 0 | 406.01 |  | 0 | 3 | 0 |  | 0 | 1 | 0 | 0 | 0 | 0 |  |  | 0 | 0
51 | 1 | 4 | 3190 |  | Новый раздел | Помещение 320 Лаборанская | 0 | [6 empty] | 2205.15 | 266.66 | 63.37 | 30.47 | 1875.12 | 0 | 2.9669 | 0 | 0 | 1312.59 | 187.52 |  |  | 2205.15 | 266.66 | 63.37 | 30.47 | 1875.12 | 0 | 2.9669 | 0 | 0 | 1312.59 | 187.52 |  |  | 0 | 0 | 0 | 3738.16 | 0 | 0 | 3738.16 | 266.66 | 266.66 | 0 | 266.66 | 0 | 0 | 0 | 0 | 0 | [19 empty] | 0 | 0 | 0 | 3738.16 | 0 | 0 | 3738.16 | 266.66 | 266.66 | 0 | 266.66 | 0 | 0 | 0 | 0 | 0 | [114 empty] | 0
50 | 0 | 0 | 1 | 201 | 2205.15 | ПЗ | Прямые затраты |  |  | 201 | 1 | 3 |  | 2 | [7 empty] | 2205.15 | 1 | 2205.15
50 | 0 | 0 | 1 | 202 | 266.66 | СтМатОб | Стоимость материальных ресурсов (всего) |  |  | 202 | 2 | 3 |  | 2 | [7 empty] | 266.66 | 1 | 266.66
50 | 0 | 0 | 1 | 222 | 0 | СтМатОбЗак | Стоимость материалов и оборудования заказчика |  |  | 222 | 3 | 3 |  | 2 | [7 empty] | 0 | 1 | 0
50 | 0 | 0 | 1 | 225 | 266.66 | СтМатОбПод | Стоимость материалов и оборудования подрядчика |  |  | 225 | 4 | 3 |  | 2 | [7 empty] | 266.66 | 1 | 266.66
50 | 0 | 0 | 1 | 226 | 266.66 | СтМат | Стоимость материалов (всего) |  |  | 226 | 5 | 3 |  | 2 | [7 empty] | 266.66 | 1 | 266.66
50 | 0 | 0 | 1 | 227 | 0 | СтМатЗак | Стоимость материалов заказчика |  |  | 227 | 6 | 3 |  | 2 | [7 empty] | 0 | 1 | 0
50 | 0 | 0 | 1 | 228 | 266.66 | СтМатПод | Стоимость материалов подрядчика |  |  | 228 | 7 | 3 |  | 2 | [7 empty] | 266.66 | 1 | 266.66
50 | 0 | 0 | 1 | 216 | 0 | Оборуд | Стоимость оборудования (всего) |  |  | 216 | 8 | 3 |  | 2 | [7 empty] | 0 | 1 | 0
50 | 0 | 0 | 1 | 223 | 0 | ОборудЗак | Стоимость оборудования заказчика |  |  | 223 | 9 | 3 |  | 2 | [7 empty] | 0 | 1 | 0
50 | 0 | 0 | 1 | 229 | 0 | ОборудПод | Стоимость оборудования подрядчика |  |  | 229 | 10 | 3 |  | 2 | [7 empty] | 0 | 1 | 0
50 | 0 | 0 | 1 | 203 | 63.37 | ЭММ | Эксплуатация машин |  |  | 203 | 11 | 3 |  | 2 | [7 empty] | 63.37 | 1 | 63.37
50 | 0 | 0 | 1 | 231 | 0 | ЭММсНРиСП | Эксплуатация машин по ТСН-2001.16 |  |  | 231 | 12 | 3 |  | 2 | [7 empty] | 0 | 1 | 0
50 | 0 | 0 | 1 | 204 | 30.47 | ЗПМ | ЗП машинистов |  |  | 204 | 13 | 3 |  | 2 | [7 empty] | 30.47 | 1 | 30.47
50 | 0 | 0 | 1 | 205 | 1875.12 | ОЗП | Основная ЗП рабочих |  |  | 205 | 14 | 3 |  | 2 | [7 empty] | 1875.12 | 1 | 1875.12
50 | 0 | 0 | 1 | 232 | 0 | ОЗПсНРиСП | Основная ЗП рабочих по ТСН-2001.16 |  |  | 232 | 15 | 3 |  | 2 | [7 empty] | 0 | 1 | 0
50 | 0 | 0 | 1 | 214 | 0 | Строит | Строительные работы с НР и СП |  |  | 214 | 16 | 3 |  | 2 | [7 empty] | 0 | 1 | 0
50 | 0 | 0 | 1 | 215 | 0 | Монтаж | Монтажные работы с НР и СП |  |  | 215 | 17 | 3 |  | 2 | [7 empty] | 0 | 1 | 0
50 | 0 | 0 | 1 | 217 | 3738.16 | Прочие | Прочие работы с НР и СП |  |  | 217 | 18 | 3 |  | 2 | [7 empty] | 3738.16 | 1 | 3738.16
50 | 0 | 0 | 1 | 230 | 0 | ПрочиеЗатр | Прочие затраты по ТСН-2001.16 |  |  | 230 | 19 | 3 |  | 2 | [7 empty] | 0 | 1 | 0
50 | 0 | 0 | 1 | 206 | 0 | ВозврМат | Возврат материалов |  |  | 206 | 20 | 3 |  | 2 | [7 empty] | 0 | 1 | 0
50 | 0 | 0 | 1 | 207 | 2.9669 | ТрудСтр | Трудозатраты строителей |  |  | 207 | 21 | 3 |  | -1 | [7 empty] | 2.9669 | 1 | 2.9669
50 | 0 | 0 | 1 | 208 | 0 | ТрудМаш | Трудозатраты машинистов |  |  | 208 | 22 | 3 |  | -1 | [7 empty] | 0 | 1 | 0
50 | 0 | 0 | 1 | 209 | 0 | ТранспМат | Транспорт материалов |  |  | 209 | 23 | 3 |  | 2 | [7 empty] | 0 | 1 | 0
50 | 0 | 0 | 1 | 233 | 0 | Перевозка | Перевозка грузов |  |  | 233 | 24 | 3 |  | 2 | [7 empty] | 0 | 1 | 0
50 | 0 | 0 | 1 | 210 | 1312.59 | НР | Накладные расходы |  |  | 210 | 25 | 3 |  | 2 | [7 empty] | 1312.59 | 1 | 1312.59
50 | 0 | 0 | 1 | 211 | 187.52 | СмПриб | Сметная прибыль |  |  | 211 | 26 | 3 |  | 2 | [7 empty] | 187.52 | 1 | 187.52
50 | 0 | 0 | 1 | 224 | 3738.16 | Всего | Всего с НР и СП |  |  | 224 | 27 | 3 |  | 2 | [7 empty] | 3738.16 | 1 | 3738.16
4 | 1 |  | 3246 |  | Новый раздел | Помещение 323 Венткамера |  | 0 |  | -1 | [7 empty] | 0 |  |  | 0 | [53 empty] | 0 | [11 empty] | 0
52 | 1 | 4 | 3233 | 0 | Новый раздел | Помещение 323 Венткамера | [7 empty] | 2205.15 | 266.66 | 63.37 | 30.47 | 1875.12 | 0 | 2.9669 | 0 | 0 | 1312.59 | 187.52 | 0 | 0 | 2205.15 | 266.66 | 63.37 | 30.47 | 1875.12 | 0 | 2.9669 | 0 | 0 | 1312.59 | 187.52 | 0 | 0 | 0 | 0 | 0 | 3738.16 | 0 | 0 | 3738.16 | 266.66 | 266.66 | 0 | 266.66 | 0 | 0 | 0 | 0 | 0 | 0 | 0 | 0 | 0 | 0 | 0 | 0 | 0 | 0 | 0 | 0 | 0 | 0 | 0 | 0 | 0 | 0 | 0 | 0 | 0 | 0 | 0 | 3738.16 | 0 | 0 | 3738.16 | 266.66 | 266.66 | 0 | 266.66 | 0 | 0 | 0 | 0 | 0 | 0 | 0 | 0 | 0 | 0 | 0 | 0 | 0 | 0 | 0 | 0 | 0 | 0 | 0 | 0 | 0 | 0 | 0 | 0 | 0 | 0 | 0 | 0 | 0 | 0 | 0 | 0 | 0 | 0 | 0 | 0 | 0 | 0 | 0 | 0 | 0 | 0 | 0 | 0 | 0 | 0 | 0 | 0 | 0 | 0 | 0 | 0 | 0 | 0 | 0 | 0 | 0 | 0 | 0 | 0 | 0 | 0 | 0 | 0 | 0 | 0 | 0 | 0 | 0 | 0 | 0 | 0 | 0 | 0 | 0 | 0 | 0 | 0 | 0 | 0 | 0 | 0 | 0 | 0 | 0 | 0 | 0 | 0 | 0 | 0 | 0 | 0 | 0 | 0 | 0 | 0 | 0 | 0 | 0 | 0 | 0 | 0 | 0 | 0 | 0 | 0 | 0 | 0 | 0 | 0 | 0 | 0 | 0 | 0 | 0 | 0 | 0 | 0 | 0 | 0
17 | 1 | 1030 | 1030 | 459 | 1.21-3305-1-1/1 | Демонтаж выключателей, розеток | 100 шт. | 0.05 | 0 | 0.05 |  |  |  | 135.52 | 0 | 0 | 0 | 135.52 | 0 | 0.292 | 0 | 0 | 94.86 | 13.55 |  | 35364244 | 2710.46 | 0 | 0 | 0 | 2710.46 | 0 | 5.84 | 0 | 0 | 2710.46 | 0 | 0 | 0 | 2710.46 | 0 | 5.84 | 0 | 0 | 70 | 10 | 1 | 1 |  |  | 1 | 1 | 1 | 1 |  |  |  |  | 0 | 4 | СН-2012.1 Выпуск № 6 (в текущих ценах по состоянию на 01.01.2026 г.). 1.21-3305-1-1/1 |  |  | 0 | 0 |  | 0 | 1 | 0 | 1 | 1 | 1 | 1 | 1 | 1 |  | 70 | 10 |  |  |  | 0 | 0 | 0 | [5 empty] | 0 |  | 0 | 135.52 | 0 | 0 | 0 | 2710.46 | 0 | 5.84 | 0 | 0 | 94.864 | 13.552 | [13 empty] | 0 | 0 | 1 | 1 |  |  |  | 1010 | 100 шт. | 100 шт. | 100 | [6 empty] | 35096056 | 1 | СН-2012 | 0 |  | 4 | 0 | Подрядные работы, гл. 1-5,7 | работа |  |  |  | 0 | 2710.46 | 0 | 0 | 0 | 2710.46 | 5.84 | 0 | 0 | [17 empty] | 0 | 0 | 0 |  |  |  |  | 70 | 10 |  |  |  |  | 0 |  | -931379651 | 2 | 1 | -2 | 0 | 0 | 0 | 243.93 | 0 | 0 | 243.93 |  | 0 | 3 | 0 |  | 0 | 1 | 0 | 0 | 0 | 0 |  |  | 0 | 0
17 | 1 | 1034 | 1034 | 460 | 1.50-3204-13-6/1 | Сверление отверстий в строительных конструкциях из кирпича установками алмазного сверления, диаметр сверла алмазного кольцевого 70 мм | 10 СМ | 0.2 | 0 | 0.2 |  |  |  | 85.31 | 22.46 | 1.8 | 0.03 | 61.05 | 0 | 0.084 | 0 | 0 | 42.74 | 6.11 |  | 35364244 | 426.58 | 112.32 | 8.99 | 0.13 | 305.27 | 0 | 0.42 | 0 | 0 | 426.58 | 112.32 | 8.99 | 0.13 | 305.27 | 0 | 0.42 | 0 | 0 | 70 | 10 | 1 | 1 |  |  | 1 | 1 | 1 | 1 |  |  |  |  | 0 | 4 | СН-2012.1 Выпуск № 6 (в текущих ценах по состоянию на 01.01.2026 г.). 1.50-3204-13-6/1 |  |  | 0 | 0 |  | 0 | 1 | 0 | 1 | 1 | 1 | 1 | 1 | 1 |  | 70 | 10 |  |  |  | 0 | 0 | 0 | [5 empty] | 0 |  | 0 | 85.31 | 112.32 | 8.99 | 0.13 | 305.27 | 0 | 0.42 | 0 | 0 | 42.735 | 6.105 | [13 empty] | 0 | 0 | 1 | 1 |  |  |  | 1013 | 10 СМ | 10 СМ | 1 | [6 empty] | 35096056 | 1 | СН-2012 | 0 |  | 4 | 0 | Подрядные работы, гл. 1-5,7 | работа |  |  |  | 0 | 426.58 | 112.32 | 8.99 | 0.13 | 305.27 | 0.42 | 0 | 0 | [17 empty] | 0 | 0 | 0 |  |  |  |  | 70 | 10 |  |  |  |  | 0 |  | 94825724 | 2 | 1 | -2 | 0 | 0.03 | 0 | 134.19 | 0 | 0 | 134.19 |  | 0 | 3 | 0 |  | 0 | 1 | 0 | 0 | 0 | 0 |  |  | 0 | 0
17 | 1 | 1037 | 1037 | 461 | 1.50-3204-10-1/1 | Пробивка борозд в кирпичных стенах, площадь сечения до 20 см2 | 100 м | 0.01 | 0 | 0.01 |  |  |  | 142.14 | 0 | 59.94 | 30.4 | 82.2 | 0 | 0.14 | 0 | 0 | 57.54 | 8.22 |  | 35364244 | 14213.53 | 0 | 5993.85 | 3040.45 | 8219.68 | 0 | 14 | 0 | 0 | 14213.53 | 0 | 5993.85 | 3040.45 | 8219.68 | 0 | 14 | 0 | 0 | 70 | 10 | 1 | 1 |  |  | 1 | 1 | 1 | 1 |  |  |  |  | 0 | 4 | СН-2012.1 Выпуск № 6 (в текущих ценах по состоянию на 01.01.2026 г.). 1.50-3204-10-1/1 |  |  | 0 | 0 |  | 0 | 1 | 0 | 1 | 1 | 1 | 1 | 1 | 1 |  | 70 | 10 |  |  |  | 0 | 0 | 0 | [5 empty] | 0 |  | 0 | 142.14 | 0 | 5993.85 | 3040.45 | 8219.68 | 0 | 14 | 0 | 0 | 57.54 | 8.22 | [13 empty] | 0 | 0 | 1 | 1 |  |  |  | 1003 | 100 м | 100 м | 100 | [6 empty] | 35096056 | 1 | СН-2012 | 0 |  | 4 | 0 | Подрядные работы, гл. 1-5,7 | работа |  |  |  | 0 | 14213.53 | 0 | 5993.85 | 3040.45 | 8219.68 | 14 | 0 | 0 | [17 empty] | 0 | 0 | 0 |  |  |  |  | 70 | 10 |  |  |  |  | 0 |  | -140188742 | 2 | 1 | -2 | 0 | 32.83 | 0 | 240.73 | 0 | 0 | 240.73 |  | 0 | 3 | 0 |  | 0 | 1 | 0 | 0 | 0 | 0 |  |  | 0 | 0
17 | 1 |  |  | 462 | 21.23-8-140 | Кабели силовые с медными жилами, с изоляцией и оболочкой из поливинилхлоридных композиций пониженной пожароопасности, с низким дымо - и газовыделением, марка ВВГнг(А)-LS, напряжение 660 В, число жил и сечение, мм2: 3х2,5 | км | 0.001 | 0 | 0.001 |  |  |  | 99.86 | 99.86 | 0 | 0 | 0 | 0 | 0 | 0 | 0 | 0 | 0 |  | 35364244 | 99860.32 | 99860.32 | 0 | 0 | 0 | 0 | 0 | 0 | 0 | 99860.32 | 99860.32 | 0 | 0 | 0 | 0 | 0 | 0 | 0 | 70 | 10 | 1 | 1 |  |  | 1 | 1 | 1 | 1 |  |  |  |  | 3 | 4 | СН-2012.21 Выпуск № 6 (в текущих ценах по состоянию на 01.01.2026 г.). 21.23-8-140 |  |  | 0 | 0 |  | 0 | 1 | 0 | 1 | 1 | 1 | 1 | 1 | 1 |  | 70 | 10 |  |  |  | 0 | 0 | 0 | [5 empty] | 0 |  | 0 | 99.86 | 99860.32 | 0 | 0 | 0 | 0 | 0 | 0 | 0 | 0 | 0 | [13 empty] | 0 | 0 | 1 | 1 |  |  |  | 1003 | км | км | 1000 | [6 empty] | 35096056 | 1 | СН-2012 | 0 |  | 4 | 0 | Подрядные работы, гл. 1-5,7 | работа |  |  |  | 0 | 99860.32 | 99860.32 | 0 | 0 | 0 | 0 | 0 | 0 | [17 empty] | 0 | 0 | 0 |  |  |  |  | 70 | 10 |  |  |  |  | 0 |  | 2077141205 | 2 | 1 | -2 | 0 | 0 | 0 | 99.86 | 0 | 0 | 99.86 |  | 0 | 3 | 0 |  | 0 | 1 | 0 | 0 | 0 | 0 |  |  | 0 | 0
17 | 1 |  |  | 463 | 21.21-5-84 | Коробки для установки выключателей, переключателей и штепсельных розеток при скрытой электропроводке, тип КУВ-1М УХЛЗ | 1000 шт. | 0.002 | 0 | 0.002 |  |  |  | 144.34 | 144.34 | 0 | 0 | 0 | 0 | 0 | 0 | 0 | 0 | 0 |  | 35364244 | 72169.9 | 72169.9 | 0 | 0 | 0 | 0 | 0 | 0 | 0 | 72169.9 | 72169.9 | 0 | 0 | 0 | 0 | 0 | 0 | 0 | 70 | 10 | 1 | 1 |  |  | 1 | 1 | 1 | 1 |  |  |  |  | 3 | 4 | СН-2012.21 Выпуск № 6 (в текущих ценах по состоянию на 01.01.2026 г.). 21.21-5-84 |  |  | 0 | 0 |  | 0 | 1 | 0 | 1 | 1 | 1 | 1 | 1 | 1 |  | 70 | 10 |  |  |  | 0 | 0 | 0 | [5 empty] | 0 |  | 0 | 144.34 | 72169.9 | 0 | 0 | 0 | 0 | 0 | 0 | 0 | 0 | 0 | [13 empty] | 0 | 0 | 1 | 1 |  |  |  | 1010 | 1000 шт. | 1000 шт. | 1000 | [6 empty] | 35096056 | 1 | СН-2012 | 0 |  | 4 | 0 | Подрядные работы, гл. 1-5,7 | работа |  |  |  | 0 | 72169.9 | 72169.9 | 0 | 0 | 0 | 0 | 0 | 0 | [17 empty] | 0 | 0 | 0 |  |  |  |  | 70 | 10 |  |  |  |  | 0 |  | 653953554 | 2 | 1 | -2 | 0 | 0 | 0 | 144.34 | 0 | 0 | 144.34 |  | 0 | 3 | 0 |  | 0 | 1 | 0 | 0 | 0 | 0 |  |  | 0 | 0
17 | 1 | 1039 | 1039 | 464 | 1.20-3103-1-8/1 | Установка розетки штепсельной неутопленного типа при открытой проводке | 100 шт. | 0.04 | 0 | 0.04 |  |  |  | 1116.64 | 0 | 1.3 | 0.03 | 1115.34 | 0 | 1.7124 | 0 | 0 | 780.74 | 111.53 |  | 35364244 | 27916.01 | 0 | 32.57 | 0.69 | 27883.44 | 0 | 42.81 | 0 | 0 | 27916.01 | 0 | 32.57 | 0.69 | 27883.44 | 0 | 42.81 | 0 | 0 | 70 | 10 | 1 | 1 |  |  | 1 | 1 | 1 | 1 |  |  |  |  | 0 | 4 | СН-2012.1 Выпуск № 6 (в текущих ценах по состоянию на 01.01.2026 г.). 1.20-3103-1-8/1 |  |  | 0 | 0 |  | 0 | 1 | 0 | 1 | 1 | 1 | 1 | 1 | 1 |  | 70 | 10 |  |  |  | 0 | 0 | 0 | [5 empty] | 0 |  | 0 | 1116.64 | 0 | 32.57 | 0.69 | 27883.44 | 0 | 42.81 | 0 | 0 | 780.738 | 111.534 | [13 empty] | 0 | 0 | 1 | 1 |  |  |  | 1010 | 100 шт. | 100 шт. | 100 | [6 empty] | 35096056 | 1 | СН-2012 | 0 |  | 4 | 0 | Подрядные работы, гл. 1-5,7 | работа |  |  |  | 262144 | 27916.01 | 0 | 32.57 | 0.69 | 27883.44 | 42.81 | 0 | 0 | [17 empty] | 0 | 0 | 0 |  |  |  |  | 70 | 10 |  |  |  |  | 0 |  | 1394402761 | 2 | 1 | -2 | 0 | 0.03 | 0 | 2008.94 | 0 | 0 | 2008.94 |  | 0 | 3 | 0 |  | 0 | 1 | 0 | 0 | 0 | 0 |  |  | 0 | 0
17 | 1 | 1041 | 1041 | 465 | 1.20-3103-1-1/1 | Установка выключателя одноклавишного неутопленного типа при открытой проводке | 100 шт. | 0.01 | 0 | 0.01 |  |  |  | 255.78 | 0 | 0.33 | 0.01 | 255.45 | 0 | 0.3922 | 0 | 0 | 178.82 | 25.55 |  | 35364244 | 25577.73 | 0 | 32.57 | 0.69 | 25545.16 | 0 | 39.22 | 0 | 0 | 25577.73 | 0 | 32.57 | 0.69 | 25545.16 | 0 | 39.22 | 0 | 0 | 70 | 10 | 1 | 1 |  |  | 1 | 1 | 1 | 1 |  |  |  |  | 0 | 4 | СН-2012.1 Выпуск № 6 (в текущих ценах по состоянию на 01.01.2026 г.). 1.20-3103-1-1/1 |  |  | 0 | 0 |  | 0 | 1 | 0 | 1 | 1 | 1 | 1 | 1 | 1 |  | 70 | 10 |  |  |  | 0 | 0 | 0 | [5 empty] | 0 |  | 0 | 255.78 | 0 | 32.57 | 0.69 | 25545.16 | 0 | 39.22 | 0 | 0 | 178.815 | 25.545 | [13 empty] | 0 | 0 | 1 | 1 |  |  |  | 1010 | 100 шт. | 100 шт. | 100 | [6 empty] | 35096056 | 1 | СН-2012 | 0 |  | 4 | 0 | Подрядные работы, гл. 1-5,7 | работа |  |  |  | 262144 | 25577.73 | 0 | 32.57 | 0.69 | 25545.16 | 39.22 | 0 | 0 | [17 empty] | 0 | 0 | 0 |  |  |  |  | 70 | 10 |  |  |  |  | 0 |  | 1212913616 | 2 | 1 | -2 | 0 | 0.01 | 0 | 460.16 | 0 | 0 | 460.16 |  | 0 | 3 | 0 |  | 0 | 1 | 0 | 0 | 0 | 0 |  |  | 0 | 0
17 | 1 | 1042 | 1042 | 466 | 1.20-3103-1-5/1 | Установка выключателя двухклавишного утопленного типа при скрытой проводке | 100 шт. | 0.01 | 0 | 0.01 |  |  |  | 225.56 | 0 | 0 | 0 | 225.56 | 0 | 0.3463 | 0 | 0 | 157.89 | 22.56 |  | 35364244 | 22555.56 | 0 | 0 | 0 | 22555.56 | 0 | 34.63 | 0 | 0 | 22555.56 | 0 | 0 | 0 | 22555.56 | 0 | 34.63 | 0 | 0 | 70 | 10 | 1 | 1 |  |  | 1 | 1 | 1 | 1 |  |  |  |  | 0 | 4 | СН-2012.1 Выпуск № 6 (в текущих ценах по состоянию на 01.01.2026 г.). 1.20-3103-1-5/1 |  |  | 0 | 0 |  | 0 | 1 | 0 | 1 | 1 | 1 | 1 | 1 | 1 |  | 70 | 10 |  |  |  | 0 | 0 | 0 | [5 empty] | 0 |  | 0 | 225.56 | 0 | 0 | 0 | 22555.56 | 0 | 34.63 | 0 | 0 | 157.892 | 22.556 | [13 empty] | 0 | 0 | 1 | 1 |  |  |  | 1010 | 100 шт. | 100 шт. | 100 | [6 empty] | 35096056 | 1 | СН-2012 | 0 |  | 4 | 0 | Подрядные работы, гл. 1-5,7 | работа |  |  |  | 262144 | 22555.56 | 0 | 0 | 0 | 22555.56 | 34.63 | 0 | 0 | [17 empty] | 0 | 0 | 0 |  |  |  |  | 70 | 10 |  |  |  |  | 0 |  | -24549344 | 2 | 1 | -2 | 0 | 0 | 0 | 406.01 | 0 | 0 | 406.01 |  | 0 | 3 | 0 |  | 0 | 1 | 0 | 0 | 0 | 0 |  |  | 0 | 0
51 | 1 | 4 | 3233 |  | Новый раздел | Помещение 323 Венткамера | 0 | [6 empty] | 2205.15 | 266.66 | 63.37 | 30.47 | 1875.12 | 0 | 2.9669 | 0 | 0 | 1312.59 | 187.52 |  |  | 2205.15 | 266.66 | 63.37 | 30.47 | 1875.12 | 0 | 2.9669 | 0 | 0 | 1312.59 | 187.52 |  |  | 0 | 0 | 0 | 3738.16 | 0 | 0 | 3738.16 | 266.66 | 266.66 | 0 | 266.66 | 0 | 0 | 0 | 0 | 0 | [19 empty] | 0 | 0 | 0 | 3738.16 | 0 | 0 | 3738.16 | 266.66 | 266.66 | 0 | 266.66 | 0 | 0 | 0 | 0 | 0 | [114 empty] | 0
50 | 0 | 0 | 1 | 201 | 2205.15 | ПЗ | Прямые затраты |  |  | 201 | 1 | 3 |  | 2 | [7 empty] | 2205.15 | 1 | 2205.15
50 | 0 | 0 | 1 | 202 | 266.66 | СтМатОб | Стоимость материальных ресурсов (всего) |  |  | 202 | 2 | 3 |  | 2 | [7 empty] | 266.66 | 1 | 266.66
50 | 0 | 0 | 1 | 222 | 0 | СтМатОбЗак | Стоимость материалов и оборудования заказчика |  |  | 222 | 3 | 3 |  | 2 | [7 empty] | 0 | 1 | 0
50 | 0 | 0 | 1 | 225 | 266.66 | СтМатОбПод | Стоимость материалов и оборудования подрядчика |  |  | 225 | 4 | 3 |  | 2 | [7 empty] | 266.66 | 1 | 266.66
50 | 0 | 0 | 1 | 226 | 266.66 | СтМат | Стоимость материалов (всего) |  |  | 226 | 5 | 3 |  | 2 | [7 empty] | 266.66 | 1 | 266.66
50 | 0 | 0 | 1 | 227 | 0 | СтМатЗак | Стоимость материалов заказчика |  |  | 227 | 6 | 3 |  | 2 | [7 empty] | 0 | 1 | 0
50 | 0 | 0 | 1 | 228 | 266.66 | СтМатПод | Стоимость материалов подрядчика |  |  | 228 | 7 | 3 |  | 2 | [7 empty] | 266.66 | 1 | 266.66
50 | 0 | 0 | 1 | 216 | 0 | Оборуд | Стоимость оборудования (всего) |  |  | 216 | 8 | 3 |  | 2 | [7 empty] | 0 | 1 | 0
50 | 0 | 0 | 1 | 223 | 0 | ОборудЗак | Стоимость оборудования заказчика |  |  | 223 | 9 | 3 |  | 2 | [7 empty] | 0 | 1 | 0
50 | 0 | 0 | 1 | 229 | 0 | ОборудПод | Стоимость оборудования подрядчика |  |  | 229 | 10 | 3 |  | 2 | [7 empty] | 0 | 1 | 0
50 | 0 | 0 | 1 | 203 | 63.37 | ЭММ | Эксплуатация машин |  |  | 203 | 11 | 3 |  | 2 | [7 empty] | 63.37 | 1 | 63.37
50 | 0 | 0 | 1 | 231 | 0 | ЭММсНРиСП | Эксплуатация машин по ТСН-2001.16 |  |  | 231 | 12 | 3 |  | 2 | [7 empty] | 0 | 1 | 0
50 | 0 | 0 | 1 | 204 | 30.47 | ЗПМ | ЗП машинистов |  |  | 204 | 13 | 3 |  | 2 | [7 empty] | 30.47 | 1 | 30.47
50 | 0 | 0 | 1 | 205 | 1875.12 | ОЗП | Основная ЗП рабочих |  |  | 205 | 14 | 3 |  | 2 | [7 empty] | 1875.12 | 1 | 1875.12
50 | 0 | 0 | 1 | 232 | 0 | ОЗПсНРиСП | Основная ЗП рабочих по ТСН-2001.16 |  |  | 232 | 15 | 3 |  | 2 | [7 empty] | 0 | 1 | 0
50 | 0 | 0 | 1 | 214 | 0 | Строит | Строительные работы с НР и СП |  |  | 214 | 16 | 3 |  | 2 | [7 empty] | 0 | 1 | 0
50 | 0 | 0 | 1 | 215 | 0 | Монтаж | Монтажные работы с НР и СП |  |  | 215 | 17 | 3 |  | 2 | [7 empty] | 0 | 1 | 0
50 | 0 | 0 | 1 | 217 | 3738.16 | Прочие | Прочие работы с НР и СП |  |  | 217 | 18 | 3 |  | 2 | [7 empty] | 3738.16 | 1 | 3738.16
50 | 0 | 0 | 1 | 230 | 0 | ПрочиеЗатр | Прочие затраты по ТСН-2001.16 |  |  | 230 | 19 | 3 |  | 2 | [7 empty] | 0 | 1 | 0
50 | 0 | 0 | 1 | 206 | 0 | ВозврМат | Возврат материалов |  |  | 206 | 20 | 3 |  | 2 | [7 empty] | 0 | 1 | 0
50 | 0 | 0 | 1 | 207 | 2.9669 | ТрудСтр | Трудозатраты строителей |  |  | 207 | 21 | 3 |  | -1 | [7 empty] | 2.9669 | 1 | 2.9669
50 | 0 | 0 | 1 | 208 | 0 | ТрудМаш | Трудозатраты машинистов |  |  | 208 | 22 | 3 |  | -1 | [7 empty] | 0 | 1 | 0
50 | 0 | 0 | 1 | 209 | 0 | ТранспМат | Транспорт материалов |  |  | 209 | 23 | 3 |  | 2 | [7 empty] | 0 | 1 | 0
50 | 0 | 0 | 1 | 233 | 0 | Перевозка | Перевозка грузов |  |  | 233 | 24 | 3 |  | 2 | [7 empty] | 0 | 1 | 0
50 | 0 | 0 | 1 | 210 | 1312.59 | НР | Накладные расходы |  |  | 210 | 25 | 3 |  | 2 | [7 empty] | 1312.59 | 1 | 1312.59
50 | 0 | 0 | 1 | 211 | 187.52 | СмПриб | Сметная прибыль |  |  | 211 | 26 | 3 |  | 2 | [7 empty] | 187.52 | 1 | 187.52
50 | 0 | 0 | 1 | 224 | 3738.16 | Всего | Всего с НР и СП |  |  | 224 | 27 | 3 |  | 2 | [7 empty] | 3738.16 | 1 | 3738.16
4 | 1 |  | 3294 |  | Новый раздел | Помещение 321 Кабинет биологии (практика) |  | 0 |  | 0 | [7 empty] | 0 |  |  | 0 | [53 empty] | 0 | [11 empty] | 0
52 | 1 | 4 | 3276 | 0 | Новый раздел | Помещение 321 Кабинет биологии (практика) | [7 empty] | 164980.52 | 107913.79 | 628.64 | 288.94 | 56438.09 | 0 | 94.4038 | 0 | 0 | 39506.67 | 5643.83 | 0 | 0 | 164980.52 | 107913.79 | 628.64 | 288.94 | 56438.09 | 0 | 94.4038 | 0 | 0 | 39506.67 | 5643.83 | 0 | 0 | 0 | 0 | 0 | 210443.06 | 0 | 0 | 210443.06 | 107913.79 | 107913.79 | 0 | 107913.79 | 0 | 0 | 0 | 0 | 0 | 0 | 0 | 0 | 0 | 0 | 0 | 0 | 0 | 0 | 0 | 0 | 0 | 0 | 0 | 0 | 0 | 0 | 0 | 0 | 0 | 0 | 0 | 210443.06 | 0 | 0 | 210443.06 | 107913.79 | 107913.79 | 0 | 107913.79 | 0 | 0 | 0 | 0 | 0 | 0 | 0 | 0 | 0 | 0 | 0 | 0 | 0 | 0 | 0 | 0 | 0 | 0 | 0 | 0 | 0 | 0 | 0 | 0 | 0 | 0 | 0 | 0 | 0 | 0 | 0 | 0 | 0 | 0 | 0 | 0 | 0 | 0 | 0 | 0 | 0 | 0 | 0 | 0 | 0 | 0 | 0 | 0 | 0 | 0 | 0 | 0 | 0 | 0 | 0 | 0 | 0 | 0 | 0 | 0 | 0 | 0 | 0 | 0 | 0 | 0 | 0 | 0 | 0 | 0 | 0 | 0 | 0 | 0 | 0 | 0 | 0 | 0 | 0 | 0 | 0 | 0 | 0 | 0 | 0 | 0 | 0 | 0 | 0 | 0 | 0 | 0 | 0 | 0 | 0 | 0 | 0 | 0 | 0 | 0 | 0 | 0 | 0 | 0 | 0 | 0 | 0 | 0 | 0 | 0 | 0 | 0 | 0 | 0 | 0 | 0 | 0 | 0 | 0 | 0
17 | 1 | 1043 | 1043 | 467 | 1.21-3305-1-1/1 | Демонтаж выключателей, розеток | 100 шт. | 0.04 | 0 | 0.04 |  |  |  | 108.42 | 0 | 0 | 0 | 108.42 | 0 | 0.2336 | 0 | 0 | 75.89 | 10.84 |  | 35364244 | 2710.46 | 0 | 0 | 0 | 2710.46 | 0 | 5.84 | 0 | 0 | 2710.46 | 0 | 0 | 0 | 2710.46 | 0 | 5.84 | 0 | 0 | 70 | 10 | 1 | 1 |  |  | 1 | 1 | 1 | 1 |  |  |  |  | 0 | 4 | СН-2012.1 Выпуск № 6 (в текущих ценах по состоянию на 01.01.2026 г.). 1.21-3305-1-1/1 |  |  | 0 | 0 |  | 0 | 1 | 0 | 1 | 1 | 1 | 1 | 1 | 1 |  | 70 | 10 |  |  |  | 0 | 0 | 0 | [5 empty] | 0 |  | 0 | 108.42 | 0 | 0 | 0 | 2710.46 | 0 | 5.84 | 0 | 0 | 75.894 | 10.842 | [13 empty] | 0 | 0 | 1 | 1 |  |  |  | 1010 | 100 шт. | 100 шт. | 100 | [6 empty] | 35096056 | 1 | СН-2012 | 0 |  | 4 | 0 | Подрядные работы, гл. 1-5,7 | работа |  |  |  | 2097152 | 2710.46 | 0 | 0 | 0 | 2710.46 | 5.84 | 0 | 0 | [17 empty] | 0 | 0 | 0 |  |  |  |  | 70 | 10 |  |  |  |  | 0 |  | -931379651 | 2 | 1 | -2 | 0 | 0 | 0 | 195.15 | 0 | 0 | 195.15 |  | 0 | 3 | 0 |  | 0 | 1 | 0 | 0 | 0 | 0 |  |  | 0 | 0
17 | 1 | 1047 | 1047 | 468 | 1.50-3204-13-6/1 | Сверление отверстий в строительных конструкциях из кирпича установками алмазного сверления, диаметр сверла алмазного кольцевого 70 мм | 10 СМ | 0.2 | 0 | 0.2 |  |  |  | 85.31 | 22.46 | 1.8 | 0.03 | 61.05 | 0 | 0.084 | 0 | 0 | 42.74 | 6.11 |  | 35364244 | 426.58 | 112.32 | 8.99 | 0.13 | 305.27 | 0 | 0.42 | 0 | 0 | 426.58 | 112.32 | 8.99 | 0.13 | 305.27 | 0 | 0.42 | 0 | 0 | 70 | 10 | 1 | 1 |  |  | 1 | 1 | 1 | 1 |  |  |  |  | 0 | 4 | СН-2012.1 Выпуск № 6 (в текущих ценах по состоянию на 01.01.2026 г.). 1.50-3204-13-6/1 |  |  | 0 | 0 |  | 0 | 1 | 0 | 1 | 1 | 1 | 1 | 1 | 1 |  | 70 | 10 |  |  |  | 0 | 0 | 0 | [5 empty] | 0 |  | 0 | 85.31 | 112.32 | 8.99 | 0.13 | 305.27 | 0 | 0.42 | 0 | 0 | 42.735 | 6.105 | [13 empty] | 0 | 0 | 1 | 1 |  |  |  | 1013 | 10 СМ | 10 СМ | 1 | [6 empty] | 35096056 | 1 | СН-2012 | 0 |  | 4 | 0 | Подрядные работы, гл. 1-5,7 | работа |  |  |  | 2097152 | 426.58 | 112.32 | 8.99 | 0.13 | 305.27 | 0.42 | 0 | 0 | [17 empty] | 0 | 0 | 0 |  |  |  |  | 70 | 10 |  |  |  |  | 0 |  | 94825724 | 2 | 1 | -2 | 0 | 0.03 | 0 | 134.19 | 0 | 0 | 134.19 |  | 0 | 3 | 0 |  | 0 | 1 | 0 | 0 | 0 | 0 |  |  | 0 | 0
17 | 1 | 1050 | 1050 | 469 | 1.50-3204-10-1/1 | Пробивка борозд в кирпичных стенах, площадь сечения до 20 см2 | 100 м | 0.02 | 0 | 0.02 |  |  |  | 284.27 | 0 | 119.88 | 60.81 | 164.39 | 0 | 0.28 | 0 | 0 | 115.07 | 16.44 |  | 35364244 | 14213.53 | 0 | 5993.85 | 3040.45 | 8219.68 | 0 | 14 | 0 | 0 | 14213.53 | 0 | 5993.85 | 3040.45 | 8219.68 | 0 | 14 | 0 | 0 | 70 | 10 | 1 | 1 |  |  | 1 | 1 | 1 | 1 |  |  |  |  | 0 | 4 | СН-2012.1 Выпуск № 6 (в текущих ценах по состоянию на 01.01.2026 г.). 1.50-3204-10-1/1 |  |  | 0 | 0 |  | 0 | 1 | 0 | 1 | 1 | 1 | 1 | 1 | 1 |  | 70 | 10 |  |  |  | 0 | 0 | 0 | [5 empty] | 0 |  | 0 | 284.27 | 0 | 5993.85 | 3040.45 | 8219.68 | 0 | 14 | 0 | 0 | 115.073 | 16.439 | [13 empty] | 0 | 0 | 1 | 1 |  |  |  | 1003 | 100 м | 100 м | 100 | [6 empty] | 35096056 | 1 | СН-2012 | 0 |  | 4 | 0 | Подрядные работы, гл. 1-5,7 | работа |  |  |  | 2097152 | 14213.53 | 0 | 5993.85 | 3040.45 | 8219.68 | 14 | 0 | 0 | [17 empty] | 0 | 0 | 0 |  |  |  |  | 70 | 10 |  |  |  |  | 0 |  | -140188742 | 2 | 1 | -2 | 0 | 65.67 | 0 | 481.45 | 0 | 0 | 481.45 |  | 0 | 3 | 0 |  | 0 | 1 | 0 | 0 | 0 | 0 |  |  | 0 | 0
17 | 1 |  |  | 470 | 21.23-8-140 | Кабели силовые с медными жилами, с изоляцией и оболочкой из поливинилхлоридных композиций пониженной пожароопасности, с низким дымо - и газовыделением, марка ВВГнг(А)-LS, напряжение 660 В, число жил и сечение, мм2: 3х2,5 | км | 0.002 | 0 | 0.002 |  |  |  | 199.72 | 199.72 | 0 | 0 | 0 | 0 | 0 | 0 | 0 | 0 | 0 |  | 35364244 | 99860.32 | 99860.32 | 0 | 0 | 0 | 0 | 0 | 0 | 0 | 99860.32 | 99860.32 | 0 | 0 | 0 | 0 | 0 | 0 | 0 | 70 | 10 | 1 | 1 |  |  | 1 | 1 | 1 | 1 |  |  |  |  | 3 | 4 | СН-2012.21 Выпуск № 6 (в текущих ценах по состоянию на 01.01.2026 г.). 21.23-8-140 |  |  | 0 | 0 |  | 0 | 1 | 0 | 1 | 1 | 1 | 1 | 1 | 1 |  | 70 | 10 |  |  |  | 0 | 0 | 0 | [5 empty] | 0 |  | 0 | 199.72 | 99860.32 | 0 | 0 | 0 | 0 | 0 | 0 | 0 | 0 | 0 | [13 empty] | 0 | 0 | 1 | 1 |  |  |  | 1003 | км | км | 1000 | [6 empty] | 35096056 | 1 | СН-2012 | 0 |  | 4 | 0 | Подрядные работы, гл. 1-5,7 | работа |  |  |  | 2097152 | 99860.32 | 99860.32 | 0 | 0 | 0 | 0 | 0 | 0 | [17 empty] | 0 | 0 | 0 |  |  |  |  | 70 | 10 |  |  |  |  | 0 |  | 2077141205 | 2 | 1 | -2 | 0 | 0 | 0 | 199.72 | 0 | 0 | 199.72 |  | 0 | 3 | 0 |  | 0 | 1 | 0 | 0 | 0 | 0 |  |  | 0 | 0
17 | 1 |  |  | 471 | 21.21-5-84 | Коробки для установки выключателей, переключателей и штепсельных розеток при скрытой электропроводке, тип КУВ-1М УХЛЗ | 1000 шт. | 0.006 | 0 | 0.006 |  |  |  | 433.02 | 433.02 | 0 | 0 | 0 | 0 | 0 | 0 | 0 | 0 | 0 |  | 35364244 | 72169.9 | 72169.9 | 0 | 0 | 0 | 0 | 0 | 0 | 0 | 72169.9 | 72169.9 | 0 | 0 | 0 | 0 | 0 | 0 | 0 | 70 | 10 | 1 | 1 |  |  | 1 | 1 | 1 | 1 |  |  |  |  | 3 | 4 | СН-2012.21 Выпуск № 6 (в текущих ценах по состоянию на 01.01.2026 г.). 21.21-5-84 |  |  | 0 | 0 |  | 0 | 1 | 0 | 1 | 1 | 1 | 1 | 1 | 1 |  | 70 | 10 |  |  |  | 0 | 0 | 0 | [5 empty] | 0 |  | 0 | 433.02 | 72169.9 | 0 | 0 | 0 | 0 | 0 | 0 | 0 | 0 | 0 | [13 empty] | 0 | 0 | 1 | 1 |  |  |  | 1010 | 1000 шт. | 1000 шт. | 1000 | [6 empty] | 35096056 | 1 | СН-2012 | 0 |  | 4 | 0 | Подрядные работы, гл. 1-5,7 | работа |  |  |  | 2097152 | 72169.9 | 72169.9 | 0 | 0 | 0 | 0 | 0 | 0 | [17 empty] | 0 | 0 | 0 |  |  |  |  | 70 | 10 |  |  |  |  | 0 |  | 653953554 | 2 | 1 | -2 | 0 | 0 | 0 | 433.02 | 0 | 0 | 433.02 |  | 0 | 3 | 0 |  | 0 | 1 | 0 | 0 | 0 | 0 |  |  | 0 | 0
17 | 1 | 1052 | 1052 | 472 | 1.20-3103-1-8/1 | Установка розетки штепсельной неутопленного типа при открытой проводке | 100 шт. | 0.34 | 0 | 0.34 |  |  |  | 9491.44 | 0 | 11.07 | 0.23 | 9480.37 | 0 | 14.5554 | 0 | 0 | 6636.26 | 948.04 |  | 35364244 | 27916.01 | 0 | 32.57 | 0.69 | 27883.44 | 0 | 42.81 | 0 | 0 | 27916.01 | 0 | 32.57 | 0.69 | 27883.44 | 0 | 42.81 | 0 | 0 | 70 | 10 | 1 | 1 |  |  | 1 | 1 | 1 | 1 |  |  |  |  | 0 | 4 | СН-2012.1 Выпуск № 6 (в текущих ценах по состоянию на 01.01.2026 г.). 1.20-3103-1-8/1 |  |  | 0 | 0 |  | 0 | 1 | 0 | 1 | 1 | 1 | 1 | 1 | 1 |  | 70 | 10 |  |  |  | 0 | 0 | 0 | [5 empty] | 0 |  | 0 | 9491.44 | 0 | 32.57 | 0.69 | 27883.44 | 0 | 42.81 | 0 | 0 | 6636.259 | 948.037 | [13 empty] | 0 | 0 | 1 | 1 |  |  |  | 1010 | 100 шт. | 100 шт. | 100 | [6 empty] | 35096056 | 1 | СН-2012 | 0 |  | 4 | 0 | Подрядные работы, гл. 1-5,7 | работа |  |  |  | 2097152 | 27916.01 | 0 | 32.57 | 0.69 | 27883.44 | 42.81 | 0 | 0 | [17 empty] | 0 | 0 | 0 |  |  |  |  | 70 | 10 |  |  |  |  | 0 |  | 1394402761 | 2 | 1 | -2 | 0 | 0.25 | 0 | 17075.99 | 0 | 0 | 17075.99 |  | 0 | 3 | 0 |  | 0 | 1 | 0 | 0 | 0 | 0 |  |  | 0 | 0
17 | 1 | 1054 | 1054 | 473 | 1.20-3103-1-1/1 | Установка выключателя одноклавишного неутопленного типа при открытой проводке | 100 шт. | 0.01 | 0 | 0.01 |  |  |  | 255.78 | 0 | 0.33 | 0.01 | 255.45 | 0 | 0.3922 | 0 | 0 | 178.82 | 25.55 |  | 35364244 | 25577.73 | 0 | 32.57 | 0.69 | 25545.16 | 0 | 39.22 | 0 | 0 | 25577.73 | 0 | 32.57 | 0.69 | 25545.16 | 0 | 39.22 | 0 | 0 | 70 | 10 | 1 | 1 |  |  | 1 | 1 | 1 | 1 |  |  |  |  | 0 | 4 | СН-2012.1 Выпуск № 6 (в текущих ценах по состоянию на 01.01.2026 г.). 1.20-3103-1-1/1 |  |  | 0 | 0 |  | 0 | 1 | 0 | 1 | 1 | 1 | 1 | 1 | 1 |  | 70 | 10 |  |  |  | 0 | 0 | 0 | [5 empty] | 0 |  | 0 | 255.78 | 0 | 32.57 | 0.69 | 25545.16 | 0 | 39.22 | 0 | 0 | 178.815 | 25.545 | [13 empty] | 0 | 0 | 1 | 1 |  |  |  | 1010 | 100 шт. | 100 шт. | 100 | [6 empty] | 35096056 | 1 | СН-2012 | 0 |  | 4 | 0 | Подрядные работы, гл. 1-5,7 | работа |  |  |  | 2097152 | 25577.73 | 0 | 32.57 | 0.69 | 25545.16 | 39.22 | 0 | 0 | [17 empty] | 0 | 0 | 0 |  |  |  |  | 70 | 10 |  |  |  |  | 0 |  | 1212913616 | 2 | 1 | -2 | 0 | 0.01 | 0 | 460.16 | 0 | 0 | 460.16 |  | 0 | 3 | 0 |  | 0 | 1 | 0 | 0 | 0 | 0 |  |  | 0 | 0
17 | 1 | 1055 | 1055 | 474 | 1.20-3103-1-5/1 | Установка выключателя двухклавишного утопленного типа при скрытой проводке | 100 шт. | 0.01 | 0 | 0.01 |  |  |  | 225.56 | 0 | 0 | 0 | 225.56 | 0 | 0.3463 | 0 | 0 | 157.89 | 22.56 |  | 35364244 | 22555.56 | 0 | 0 | 0 | 22555.56 | 0 | 34.63 | 0 | 0 | 22555.56 | 0 | 0 | 0 | 22555.56 | 0 | 34.63 | 0 | 0 | 70 | 10 | 1 | 1 |  |  | 1 | 1 | 1 | 1 |  |  |  |  | 0 | 4 | СН-2012.1 Выпуск № 6 (в текущих ценах по состоянию на 01.01.2026 г.). 1.20-3103-1-5/1 |  |  | 0 | 0 |  | 0 | 1 | 0 | 1 | 1 | 1 | 1 | 1 | 1 |  | 70 | 10 |  |  |  | 0 | 0 | 0 | [5 empty] | 0 |  | 0 | 225.56 | 0 | 0 | 0 | 22555.56 | 0 | 34.63 | 0 | 0 | 157.892 | 22.556 | [13 empty] | 0 | 0 | 1 | 1 |  |  |  | 1010 | 100 шт. | 100 шт. | 100 | [6 empty] | 35096056 | 1 | СН-2012 | 0 |  | 4 | 0 | Подрядные работы, гл. 1-5,7 | работа |  |  |  | 2097152 | 22555.56 | 0 | 0 | 0 | 22555.56 | 34.63 | 0 | 0 | [17 empty] | 0 | 0 | 0 |  |  |  |  | 70 | 10 |  |  |  |  | 0 |  | -24549344 | 2 | 1 | -2 | 0 | 0 | 0 | 406.01 | 0 | 0 | 406.01 |  | 0 | 3 | 0 |  | 0 | 1 | 0 | 0 | 0 | 0 |  |  | 0 | 0
17 | 1 | 1068 | 1068 | 475 | 1.21-3103-31-1/4 | Прокладка пластикового кабель-канала - по кирпичному основанию / сечение 105х50 мм | 100 м | 1.05 | 0 | 1.05 |  |  |  | 118571.02 | 95439.25 | 49.76 | 0.68 | 23082.01 | 0 | 40.803 | 0 | 0 | 16157.41 | 2308.2 |  | 35364244 | 112924.78 | 90894.52 | 47.39 | 0.65 | 21982.87 | 0 | 38.86 | 0 | 0 | 112924.78 | 90894.52 | 47.39 | 0.65 | 21982.87 | 0 | 38.86 | 0 | 0 | 70 | 10 | 1 | 1 |  |  | 1 | 1 | 1 | 1 |  |  |  |  | 0 | 4 | СН-2012.1 Выпуск № 6 (в текущих ценах по состоянию на 01.01.2026 г.). 1.21-3103-31-1/4 |  |  | 0 | 0 |  | 0 | 1 | 0 | 1 | 1 | 1 | 1 | 1 | 1 |  | 70 | 10 |  |  |  | 0 | 0 | 0 | [5 empty] | 0 |  | 0 | 118571.02 | 90894.52 | 47.39 | 0.65 | 21982.87 | 0 | 38.86 | 0 | 0 | 16157.407 | 2308.201 | [13 empty] | 0 | 0 | 1 | 1 |  |  |  | 1003 | 100 м | 100 м | 100 | [6 empty] | 35096056 | 1 | СН-2012 | 0 |  | 4 | 0 | Подрядные работы, гл. 1-5,7 | работа |  |  |  | 2097152 | 112924.78 | 90894.52 | 47.39 | 0.65 | 21982.87 | 38.86 | 0 | 0 | [17 empty] | 0 | 0 | 0 |  |  |  |  | 70 | 10 |  |  |  |  | 0 |  | 60728256 | 2 | 1 | -2 | 0 | 0.73 | 0 | 137037.36 | 0 | 0 | 137037.36 |  | 0 | 3 | 0 |  | 0 | 1 | 0 | 0 | 0 | 0 |  |  | 0 | 0
17 | 1 | 1077 | 1077 | 476 | 1.21-3103-7-1/1 | Прокладка проводов и кабелей в лотках, провод сечением до 6 мм2 | 100 м | 0.5 | 0 | 0.5 |  |  |  | 6148.28 | 5342.71 | 445.8 | 227.18 | 359.77 | 0 | 0.59 | 0 | 0 | 251.84 | 35.98 |  | 35364244 | 12296.54 | 10685.41 | 891.59 | 454.35 | 719.54 | 0 | 1.18 | 0 | 0 | 12296.54 | 10685.41 | 891.59 | 454.35 | 719.54 | 0 | 1.18 | 0 | 0 | 70 | 10 | 1 | 1 |  |  | 1 | 1 | 1 | 1 |  |  |  |  | 0 | 4 | СН-2012.1 Выпуск № 6 (в текущих ценах по состоянию на 01.01.2026 г.). 1.21-3103-7-1/1 |  |  | 0 | 0 |  | 0 | 1 | 0 | 1 | 1 | 1 | 1 | 1 | 1 |  | 70 | 10 |  |  |  | 0 | 0 | 0 | [5 empty] | 0 |  | 0 | 6148.28 | 10685.41 | 891.59 | 454.35 | 719.54 | 0 | 1.18 | 0 | 0 | 251.839 | 35.977 | [13 empty] | 0 | 0 | 1 | 1 |  |  |  | 1003 | 100 м | 100 м | 100 | [6 empty] | 35096056 | 1 | СН-2012 | 0 |  | 4 | 0 | Подрядные работы, гл. 1-5,7 | работа |  |  |  | 2097152 | 12296.54 | 10685.41 | 891.59 | 454.35 | 719.54 | 1.18 | 0 | 0 | [17 empty] | 0 | 0 | 0 |  |  |  |  | 70 | 10 |  |  |  |  | 0 |  | 1756020469 | 2 | 1 | -2 | 0 | 245.35 | 0 | 6681.45 | 0 | 0 | 6681.45 |  | 0 | 3 | 0 |  | 0 | 1 | 0 | 0 | 0 | 0 |  |  | 0 | 0
17 | 1 |  |  | 477 | 21.23-8-270 | Кабели силовые, с медными жилами, с изоляц. и оболоч.из ПВХ пластиката пониж.пожар.опасности, не распростр.горение, с пониж.дымо- и газовыделением и с низк.токсич-тью продуктов горения, напряж.1000 В, марка ВВГнг(А)-LSLTx, число жил и сечение, мм2: 3х2,5 | км | 0.05 | 0 | 0.05 |  |  |  | 6476.63 | 6476.63 | 0 | 0 | 0 | 0 | 0 | 0 | 0 | 0 | 0 |  | 35364244 | 129532.62 | 129532.62 | 0 | 0 | 0 | 0 | 0 | 0 | 0 | 129532.62 | 129532.62 | 0 | 0 | 0 | 0 | 0 | 0 | 0 | 70 | 10 | 1 | 1 |  |  | 1 | 1 | 1 | 1 |  |  |  |  | 3 | 4 | СН-2012.21 Выпуск № 6 (в текущих ценах по состоянию на 01.01.2026 г.). 21.23-8-270 |  |  | 0 | 0 |  | 0 | 1 | 0 | 1 | 1 | 1 | 1 | 1 | 1 |  | 70 | 10 |  |  |  | 0 | 0 | 0 | [5 empty] | 0 |  | 0 | 6476.63 | 129532.62 | 0 | 0 | 0 | 0 | 0 | 0 | 0 | 0 | 0 | [13 empty] | 0 | 0 | 1 | 1 |  |  |  | 1003 | км | км | 1000 | [6 empty] | 35096056 | 1 | СН-2012 | 0 |  | 4 | 0 | Подрядные работы, гл. 1-5,7 | работа |  |  |  | 2097152 | 129532.62 | 129532.62 | 0 | 0 | 0 | 0 | 0 | 0 | [17 empty] | 0 | 0 | 0 |  |  |  |  | 70 | 10 |  |  |  |  | 0 |  | 7717958 | 2 | 1 | -2 | 0 | 0 | 0 | 6476.63 | 0 | 0 | 6476.63 |  | 0 | 3 | 0 |  | 0 | 1 | 0 | 0 | 0 | 0 |  |  | 0 | 0
17 | 1 | 1078 | 1078 | 478 | 1.21-3703-4-1/1 | Разводка по устройствам и подключение жил кабелей или проводов внешней сети к блокам зажимов и к зажимам аппаратов и приборов, установленных на устройствах, кабели и провода сечение до 10 мм2 (без стоимости материалов) | 100 жил | 0.09 | 0 | 0.09 |  |  |  | 1041.67 | 0 | 0 | 0 | 1041.67 | 0 | 1.5993 | 0 | 0 | 729.17 | 104.17 |  | 35364244 | 11574.13 | 0 | 0 | 0 | 11574.13 | 0 | 17.77 | 0 | 0 | 11574.13 | 0 | 0 | 0 | 11574.13 | 0 | 17.77 | 0 | 0 | 70 | 10 | 1 | 1 |  |  | 1 | 1 | 1 | 1 |  |  |  |  | 0 | 4 | СН-2012.1 Выпуск № 6 (в текущих ценах по состоянию на 01.01.2026 г.). 1.21-3703-4-1/1 |  |  | 0 | 0 |  | 0 | 1 | 0 | 1 | 1 | 1 | 1 | 1 | 1 |  | 70 | 10 |  |  |  | 0 | 0 | 0 | [5 empty] | 0 |  | 0 | 1041.67 | 0 | 0 | 0 | 11574.13 | 0 | 17.77 | 0 | 0 | 729.169 | 104.167 | [13 empty] | 0 | 0 | 1 | 1 |  |  |  | 1013 | 100 жил | 100 жил | 1 | [6 empty] | 35096056 | 1 | СН-2012 | 0 |  | 4 | 0 | Подрядные работы, гл. 1-5,7 | работа |  |  |  | 2097152 | 11574.13 | 0 | 0 | 0 | 11574.13 | 17.77 | 0 | 0 | [17 empty] | 0 | 0 | 0 |  |  |  |  | 70 | 10 |  |  |  |  | 0 |  | 407535083 | 2 | 1 | -2 | 0 | 0 | 0 | 1875.01 | 0 | 0 | 1875.01 |  | 0 | 3 | 0 |  | 0 | 1 | 0 | 0 | 0 | 0 |  |  | 0 | 0
17 | 1 | 1079 | 1079 | 479 | 1.21-3103-21-1/1 | Затягивание проводов и кабелей в проложенные трубы и металлические рукава, провод первый одножильный или многожильный в общей оплетке, суммарное сечение до 2,5 мм2 (без стоимости материалов) | 100 м | 6 | 0 | 6 |  |  |  | 21659.4 | 0 | 0 | 0 | 21659.4 | 0 | 35.52 | 0 | 0 | 15161.58 | 2165.94 |  | 35364244 | 3609.9 | 0 | 0 | 0 | 3609.9 | 0 | 5.92 | 0 | 0 | 3609.9 | 0 | 0 | 0 | 3609.9 | 0 | 5.92 | 0 | 0 | 70 | 10 | 1 | 1 |  |  | 1 | 1 | 1 | 1 |  |  |  |  | 0 | 4 | СН-2012.1 Выпуск № 6 (в текущих ценах по состоянию на 01.01.2026 г.). 1.21-3103-21-1/1 |  |  | 0 | 0 |  | 0 | 1 | 0 | 1 | 1 | 1 | 1 | 1 | 1 |  | 70 | 10 |  |  |  | 0 | 0 | 0 | [5 empty] | 0 |  | 0 | 21659.4 | 0 | 0 | 0 | 3609.9 | 0 | 5.92 | 0 | 0 | 15161.58 | 2165.94 | [13 empty] | 0 | 0 | 1 | 1 |  |  |  | 1003 | 100 м | 100 м | 100 | [6 empty] | 35096056 | 1 | СН-2012 | 0 |  | 4 | 0 | Подрядные работы, гл. 1-5,7 | работа |  |  |  | 2097152 | 3609.9 | 0 | 0 | 0 | 3609.9 | 5.92 | 0 | 0 | [17 empty] | 0 | 0 | 0 |  |  |  |  | 70 | 10 |  |  |  |  | 0 |  | 1485820568 | 2 | 1 | -2 | 0 | 0 | 0 | 38986.92 | 0 | 0 | 38986.92 |  | 0 | 3 | 0 |  | 0 | 1 | 0 | 0 | 0 | 0 |  |  | 0 | 0
51 | 1 | 4 | 3276 |  | Новый раздел | Помещение 321 Кабинет биологии (практика) | 0 | [6 empty] | 164980.52 | 107913.79 | 628.64 | 288.94 | 56438.09 | 0 | 94.4038 | 0 | 0 | 39506.67 | 5643.83 |  |  | 164980.52 | 107913.79 | 628.64 | 288.94 | 56438.09 | 0 | 94.4038 | 0 | 0 | 39506.67 | 5643.83 |  |  | 0 | 0 | 0 | 210443.06 | 0 | 0 | 210443.06 | 107913.79 | 107913.79 | 0 | 107913.79 | 0 | 0 | 0 | 0 | 0 | [19 empty] | 0 | 0 | 0 | 210443.06 | 0 | 0 | 210443.06 | 107913.79 | 107913.79 | 0 | 107913.79 | 0 | 0 | 0 | 0 | 0 | [114 empty] | 0
50 | 0 | 0 | 1 | 201 | 164980.52 | ПЗ | Прямые затраты |  |  | 201 | 1 | 3 |  | 2 | [7 empty] | 164980.52 | 1 | 164980.52
50 | 0 | 0 | 1 | 202 | 107913.79 | СтМатОб | Стоимость материальных ресурсов (всего) |  |  | 202 | 2 | 3 |  | 2 | [7 empty] | 107913.79 | 1 | 107913.79
50 | 0 | 0 | 1 | 222 | 0 | СтМатОбЗак | Стоимость материалов и оборудования заказчика |  |  | 222 | 3 | 3 |  | 2 | [7 empty] | 0 | 1 | 0
50 | 0 | 0 | 1 | 225 | 107913.79 | СтМатОбПод | Стоимость материалов и оборудования подрядчика |  |  | 225 | 4 | 3 |  | 2 | [7 empty] | 107913.79 | 1 | 107913.79
50 | 0 | 0 | 1 | 226 | 107913.79 | СтМат | Стоимость материалов (всего) |  |  | 226 | 5 | 3 |  | 2 | [7 empty] | 107913.79 | 1 | 107913.79
50 | 0 | 0 | 1 | 227 | 0 | СтМатЗак | Стоимость материалов заказчика |  |  | 227 | 6 | 3 |  | 2 | [7 empty] | 0 | 1 | 0
50 | 0 | 0 | 1 | 228 | 107913.79 | СтМатПод | Стоимость материалов подрядчика |  |  | 228 | 7 | 3 |  | 2 | [7 empty] | 107913.79 | 1 | 107913.79
50 | 0 | 0 | 1 | 216 | 0 | Оборуд | Стоимость оборудования (всего) |  |  | 216 | 8 | 3 |  | 2 | [7 empty] | 0 | 1 | 0
50 | 0 | 0 | 1 | 223 | 0 | ОборудЗак | Стоимость оборудования заказчика |  |  | 223 | 9 | 3 |  | 2 | [7 empty] | 0 | 1 | 0
50 | 0 | 0 | 1 | 229 | 0 | ОборудПод | Стоимость оборудования подрядчика |  |  | 229 | 10 | 3 |  | 2 | [7 empty] | 0 | 1 | 0
50 | 0 | 0 | 1 | 203 | 628.64 | ЭММ | Эксплуатация машин |  |  | 203 | 11 | 3 |  | 2 | [7 empty] | 628.64 | 1 | 628.64
50 | 0 | 0 | 1 | 231 | 0 | ЭММсНРиСП | Эксплуатация машин по ТСН-2001.16 |  |  | 231 | 12 | 3 |  | 2 | [7 empty] | 0 | 1 | 0
50 | 0 | 0 | 1 | 204 | 288.94 | ЗПМ | ЗП машинистов |  |  | 204 | 13 | 3 |  | 2 | [7 empty] | 288.94 | 1 | 288.94
50 | 0 | 0 | 1 | 205 | 56438.09 | ОЗП | Основная ЗП рабочих |  |  | 205 | 14 | 3 |  | 2 | [7 empty] | 56438.09 | 1 | 56438.09
50 | 0 | 0 | 1 | 232 | 0 | ОЗПсНРиСП | Основная ЗП рабочих по ТСН-2001.16 |  |  | 232 | 15 | 3 |  | 2 | [7 empty] | 0 | 1 | 0
50 | 0 | 0 | 1 | 214 | 0 | Строит | Строительные работы с НР и СП |  |  | 214 | 16 | 3 |  | 2 | [7 empty] | 0 | 1 | 0
50 | 0 | 0 | 1 | 215 | 0 | Монтаж | Монтажные работы с НР и СП |  |  | 215 | 17 | 3 |  | 2 | [7 empty] | 0 | 1 | 0
50 | 0 | 0 | 1 | 217 | 210443.06 | Прочие | Прочие работы с НР и СП |  |  | 217 | 18 | 3 |  | 2 | [7 empty] | 210443.06 | 1 | 210443.06
50 | 0 | 0 | 1 | 230 | 0 | ПрочиеЗатр | Прочие затраты по ТСН-2001.16 |  |  | 230 | 19 | 3 |  | 2 | [7 empty] | 0 | 1 | 0
50 | 0 | 0 | 1 | 206 | 0 | ВозврМат | Возврат материалов |  |  | 206 | 20 | 3 |  | 2 | [7 empty] | 0 | 1 | 0
50 | 0 | 0 | 1 | 207 | 94.4038 | ТрудСтр | Трудозатраты строителей |  |  | 207 | 21 | 3 |  | -1 | [7 empty] | 94.4038 | 1 | 94.4038
50 | 0 | 0 | 1 | 208 | 0 | ТрудМаш | Трудозатраты машинистов |  |  | 208 | 22 | 3 |  | -1 | [7 empty] | 0 | 1 | 0
50 | 0 | 0 | 1 | 209 | 0 | ТранспМат | Транспорт материалов |  |  | 209 | 23 | 3 |  | 2 | [7 empty] | 0 | 1 | 0
50 | 0 | 0 | 1 | 233 | 0 | Перевозка | Перевозка грузов |  |  | 233 | 24 | 3 |  | 2 | [7 empty] | 0 | 1 | 0
50 | 0 | 0 | 1 | 210 | 39506.67 | НР | Накладные расходы |  |  | 210 | 25 | 3 |  | 2 | [7 empty] | 39506.67 | 1 | 39506.67
50 | 0 | 0 | 1 | 211 | 5643.83 | СмПриб | Сметная прибыль |  |  | 211 | 26 | 3 |  | 2 | [7 empty] | 5643.83 | 1 | 5643.83
50 | 0 | 0 | 1 | 224 | 210443.06 | Всего | Всего с НР и СП |  |  | 224 | 27 | 3 |  | 2 | [7 empty] | 210443.06 | 1 | 210443.06
4 | 1 |  | 3342 |  | Новый раздел | Помещение 322 Кабинет химии (практика) |  | 0 |  | 0 | [7 empty] | 0 |  |  | 0 | [53 empty] | 0 | [11 empty] | 0
52 | 1 | 4 | 3324 | 0 | Новый раздел | Помещение 322 Кабинет химии (практика) | [7 empty] | 164980.52 | 107913.79 | 628.64 | 288.94 | 56438.09 | 0 | 94.4038 | 0 | 0 | 39506.67 | 5643.83 | 0 | 0 | 164980.52 | 107913.79 | 628.64 | 288.94 | 56438.09 | 0 | 94.4038 | 0 | 0 | 39506.67 | 5643.83 | 0 | 0 | 0 | 0 | 0 | 210443.06 | 0 | 0 | 210443.06 | 107913.79 | 107913.79 | 0 | 107913.79 | 0 | 0 | 0 | 0 | 0 | 0 | 0 | 0 | 0 | 0 | 0 | 0 | 0 | 0 | 0 | 0 | 0 | 0 | 0 | 0 | 0 | 0 | 0 | 0 | 0 | 0 | 0 | 210443.06 | 0 | 0 | 210443.06 | 107913.79 | 107913.79 | 0 | 107913.79 | 0 | 0 | 0 | 0 | 0 | 0 | 0 | 0 | 0 | 0 | 0 | 0 | 0 | 0 | 0 | 0 | 0 | 0 | 0 | 0 | 0 | 0 | 0 | 0 | 0 | 0 | 0 | 0 | 0 | 0 | 0 | 0 | 0 | 0 | 0 | 0 | 0 | 0 | 0 | 0 | 0 | 0 | 0 | 0 | 0 | 0 | 0 | 0 | 0 | 0 | 0 | 0 | 0 | 0 | 0 | 0 | 0 | 0 | 0 | 0 | 0 | 0 | 0 | 0 | 0 | 0 | 0 | 0 | 0 | 0 | 0 | 0 | 0 | 0 | 0 | 0 | 0 | 0 | 0 | 0 | 0 | 0 | 0 | 0 | 0 | 0 | 0 | 0 | 0 | 0 | 0 | 0 | 0 | 0 | 0 | 0 | 0 | 0 | 0 | 0 | 0 | 0 | 0 | 0 | 0 | 0 | 0 | 0 | 0 | 0 | 0 | 0 | 0 | 0 | 0 | 0 | 0 | 0 | 0 | 0
17 | 1 | 1080 | 1080 | 480 | 1.21-3305-1-1/1 | Демонтаж выключателей, розеток | 100 шт. | 0.04 | 0 | 0.04 |  |  |  | 108.42 | 0 | 0 | 0 | 108.42 | 0 | 0.2336 | 0 | 0 | 75.89 | 10.84 |  | 35364244 | 2710.46 | 0 | 0 | 0 | 2710.46 | 0 | 5.84 | 0 | 0 | 2710.46 | 0 | 0 | 0 | 2710.46 | 0 | 5.84 | 0 | 0 | 70 | 10 | 1 | 1 |  |  | 1 | 1 | 1 | 1 |  |  |  |  | 0 | 4 | СН-2012.1 Выпуск № 6 (в текущих ценах по состоянию на 01.01.2026 г.). 1.21-3305-1-1/1 |  |  | 0 | 0 |  | 0 | 1 | 0 | 1 | 1 | 1 | 1 | 1 | 1 |  | 70 | 10 |  |  |  | 0 | 0 | 0 | [5 empty] | 0 |  | 0 | 108.42 | 0 | 0 | 0 | 2710.46 | 0 | 5.84 | 0 | 0 | 75.894 | 10.842 | [13 empty] | 0 | 0 | 1 | 1 |  |  |  | 1010 | 100 шт. | 100 шт. | 100 | [6 empty] | 35096056 | 1 | СН-2012 | 0 |  | 4 | 0 | Подрядные работы, гл. 1-5,7 | работа |  |  |  | 2097152 | 2710.46 | 0 | 0 | 0 | 2710.46 | 5.84 | 0 | 0 | [17 empty] | 0 | 0 | 0 |  |  |  |  | 70 | 10 |  |  |  |  | 0 |  | -931379651 | 2 | 1 | -2 | 0 | 0 | 0 | 195.15 | 0 | 0 | 195.15 |  | 0 | 3 | 0 |  | 0 | 1 | 0 | 0 | 0 | 0 |  |  | 0 | 0
17 | 1 | 1084 | 1084 | 481 | 1.50-3204-13-6/1 | Сверление отверстий в строительных конструкциях из кирпича установками алмазного сверления, диаметр сверла алмазного кольцевого 70 мм | 10 СМ | 0.2 | 0 | 0.2 |  |  |  | 85.31 | 22.46 | 1.8 | 0.03 | 61.05 | 0 | 0.084 | 0 | 0 | 42.74 | 6.11 |  | 35364244 | 426.58 | 112.32 | 8.99 | 0.13 | 305.27 | 0 | 0.42 | 0 | 0 | 426.58 | 112.32 | 8.99 | 0.13 | 305.27 | 0 | 0.42 | 0 | 0 | 70 | 10 | 1 | 1 |  |  | 1 | 1 | 1 | 1 |  |  |  |  | 0 | 4 | СН-2012.1 Выпуск № 6 (в текущих ценах по состоянию на 01.01.2026 г.). 1.50-3204-13-6/1 |  |  | 0 | 0 |  | 0 | 1 | 0 | 1 | 1 | 1 | 1 | 1 | 1 |  | 70 | 10 |  |  |  | 0 | 0 | 0 | [5 empty] | 0 |  | 0 | 85.31 | 112.32 | 8.99 | 0.13 | 305.27 | 0 | 0.42 | 0 | 0 | 42.735 | 6.105 | [13 empty] | 0 | 0 | 1 | 1 |  |  |  | 1013 | 10 СМ | 10 СМ | 1 | [6 empty] | 35096056 | 1 | СН-2012 | 0 |  | 4 | 0 | Подрядные работы, гл. 1-5,7 | работа |  |  |  | 2097152 | 426.58 | 112.32 | 8.99 | 0.13 | 305.27 | 0.42 | 0 | 0 | [17 empty] | 0 | 0 | 0 |  |  |  |  | 70 | 10 |  |  |  |  | 0 |  | 94825724 | 2 | 1 | -2 | 0 | 0.03 | 0 | 134.19 | 0 | 0 | 134.19 |  | 0 | 3 | 0 |  | 0 | 1 | 0 | 0 | 0 | 0 |  |  | 0 | 0
17 | 1 | 1087 | 1087 | 482 | 1.50-3204-10-1/1 | Пробивка борозд в кирпичных стенах, площадь сечения до 20 см2 | 100 м | 0.02 | 0 | 0.02 |  |  |  | 284.27 | 0 | 119.88 | 60.81 | 164.39 | 0 | 0.28 | 0 | 0 | 115.07 | 16.44 |  | 35364244 | 14213.53 | 0 | 5993.85 | 3040.45 | 8219.68 | 0 | 14 | 0 | 0 | 14213.53 | 0 | 5993.85 | 3040.45 | 8219.68 | 0 | 14 | 0 | 0 | 70 | 10 | 1 | 1 |  |  | 1 | 1 | 1 | 1 |  |  |  |  | 0 | 4 | СН-2012.1 Выпуск № 6 (в текущих ценах по состоянию на 01.01.2026 г.). 1.50-3204-10-1/1 |  |  | 0 | 0 |  | 0 | 1 | 0 | 1 | 1 | 1 | 1 | 1 | 1 |  | 70 | 10 |  |  |  | 0 | 0 | 0 | [5 empty] | 0 |  | 0 | 284.27 | 0 | 5993.85 | 3040.45 | 8219.68 | 0 | 14 | 0 | 0 | 115.073 | 16.439 | [13 empty] | 0 | 0 | 1 | 1 |  |  |  | 1003 | 100 м | 100 м | 100 | [6 empty] | 35096056 | 1 | СН-2012 | 0 |  | 4 | 0 | Подрядные работы, гл. 1-5,7 | работа |  |  |  | 2097152 | 14213.53 | 0 | 5993.85 | 3040.45 | 8219.68 | 14 | 0 | 0 | [17 empty] | 0 | 0 | 0 |  |  |  |  | 70 | 10 |  |  |  |  | 0 |  | -140188742 | 2 | 1 | -2 | 0 | 65.67 | 0 | 481.45 | 0 | 0 | 481.45 |  | 0 | 3 | 0 |  | 0 | 1 | 0 | 0 | 0 | 0 |  |  | 0 | 0
17 | 1 |  |  | 483 | 21.23-8-140 | Кабели силовые с медными жилами, с изоляцией и оболочкой из поливинилхлоридных композиций пониженной пожароопасности, с низким дымо - и газовыделением, марка ВВГнг(А)-LS, напряжение 660 В, число жил и сечение, мм2: 3х2,5 | км | 0.002 | 0 | 0.002 |  |  |  | 199.72 | 199.72 | 0 | 0 | 0 | 0 | 0 | 0 | 0 | 0 | 0 |  | 35364244 | 99860.32 | 99860.32 | 0 | 0 | 0 | 0 | 0 | 0 | 0 | 99860.32 | 99860.32 | 0 | 0 | 0 | 0 | 0 | 0 | 0 | 70 | 10 | 1 | 1 |  |  | 1 | 1 | 1 | 1 |  |  |  |  | 3 | 4 | СН-2012.21 Выпуск № 6 (в текущих ценах по состоянию на 01.01.2026 г.). 21.23-8-140 |  |  | 0 | 0 |  | 0 | 1 | 0 | 1 | 1 | 1 | 1 | 1 | 1 |  | 70 | 10 |  |  |  | 0 | 0 | 0 | [5 empty] | 0 |  | 0 | 199.72 | 99860.32 | 0 | 0 | 0 | 0 | 0 | 0 | 0 | 0 | 0 | [13 empty] | 0 | 0 | 1 | 1 |  |  |  | 1003 | км | км | 1000 | [6 empty] | 35096056 | 1 | СН-2012 | 0 |  | 4 | 0 | Подрядные работы, гл. 1-5,7 | работа |  |  |  | 2097152 | 99860.32 | 99860.32 | 0 | 0 | 0 | 0 | 0 | 0 | [17 empty] | 0 | 0 | 0 |  |  |  |  | 70 | 10 |  |  |  |  | 0 |  | 2077141205 | 2 | 1 | -2 | 0 | 0 | 0 | 199.72 | 0 | 0 | 199.72 |  | 0 | 3 | 0 |  | 0 | 1 | 0 | 0 | 0 | 0 |  |  | 0 | 0
17 | 1 |  |  | 484 | 21.21-5-84 | Коробки для установки выключателей, переключателей и штепсельных розеток при скрытой электропроводке, тип КУВ-1М УХЛЗ | 1000 шт. | 0.006 | 0 | 0.006 |  |  |  | 433.02 | 433.02 | 0 | 0 | 0 | 0 | 0 | 0 | 0 | 0 | 0 |  | 35364244 | 72169.9 | 72169.9 | 0 | 0 | 0 | 0 | 0 | 0 | 0 | 72169.9 | 72169.9 | 0 | 0 | 0 | 0 | 0 | 0 | 0 | 70 | 10 | 1 | 1 |  |  | 1 | 1 | 1 | 1 |  |  |  |  | 3 | 4 | СН-2012.21 Выпуск № 6 (в текущих ценах по состоянию на 01.01.2026 г.). 21.21-5-84 |  |  | 0 | 0 |  | 0 | 1 | 0 | 1 | 1 | 1 | 1 | 1 | 1 |  | 70 | 10 |  |  |  | 0 | 0 | 0 | [5 empty] | 0 |  | 0 | 433.02 | 72169.9 | 0 | 0 | 0 | 0 | 0 | 0 | 0 | 0 | 0 | [13 empty] | 0 | 0 | 1 | 1 |  |  |  | 1010 | 1000 шт. | 1000 шт. | 1000 | [6 empty] | 35096056 | 1 | СН-2012 | 0 |  | 4 | 0 | Подрядные работы, гл. 1-5,7 | работа |  |  |  | 2097152 | 72169.9 | 72169.9 | 0 | 0 | 0 | 0 | 0 | 0 | [17 empty] | 0 | 0 | 0 |  |  |  |  | 70 | 10 |  |  |  |  | 0 |  | 653953554 | 2 | 1 | -2 | 0 | 0 | 0 | 433.02 | 0 | 0 | 433.02 |  | 0 | 3 | 0 |  | 0 | 1 | 0 | 0 | 0 | 0 |  |  | 0 | 0
17 | 1 | 1089 | 1089 | 485 | 1.20-3103-1-8/1 | Установка розетки штепсельной неутопленного типа при открытой проводке | 100 шт. | 0.34 | 0 | 0.34 |  |  |  | 9491.44 | 0 | 11.07 | 0.23 | 9480.37 | 0 | 14.5554 | 0 | 0 | 6636.26 | 948.04 |  | 35364244 | 27916.01 | 0 | 32.57 | 0.69 | 27883.44 | 0 | 42.81 | 0 | 0 | 27916.01 | 0 | 32.57 | 0.69 | 27883.44 | 0 | 42.81 | 0 | 0 | 70 | 10 | 1 | 1 |  |  | 1 | 1 | 1 | 1 |  |  |  |  | 0 | 4 | СН-2012.1 Выпуск № 6 (в текущих ценах по состоянию на 01.01.2026 г.). 1.20-3103-1-8/1 |  |  | 0 | 0 |  | 0 | 1 | 0 | 1 | 1 | 1 | 1 | 1 | 1 |  | 70 | 10 |  |  |  | 0 | 0 | 0 | [5 empty] | 0 |  | 0 | 9491.44 | 0 | 32.57 | 0.69 | 27883.44 | 0 | 42.81 | 0 | 0 | 6636.259 | 948.037 | [13 empty] | 0 | 0 | 1 | 1 |  |  |  | 1010 | 100 шт. | 100 шт. | 100 | [6 empty] | 35096056 | 1 | СН-2012 | 0 |  | 4 | 0 | Подрядные работы, гл. 1-5,7 | работа |  |  |  | 2097152 | 27916.01 | 0 | 32.57 | 0.69 | 27883.44 | 42.81 | 0 | 0 | [17 empty] | 0 | 0 | 0 |  |  |  |  | 70 | 10 |  |  |  |  | 0 |  | 1394402761 | 2 | 1 | -2 | 0 | 0.25 | 0 | 17075.99 | 0 | 0 | 17075.99 |  | 0 | 3 | 0 |  | 0 | 1 | 0 | 0 | 0 | 0 |  |  | 0 | 0
17 | 1 | 1091 | 1091 | 486 | 1.20-3103-1-1/1 | Установка выключателя одноклавишного неутопленного типа при открытой проводке | 100 шт. | 0.01 | 0 | 0.01 |  |  |  | 255.78 | 0 | 0.33 | 0.01 | 255.45 | 0 | 0.3922 | 0 | 0 | 178.82 | 25.55 |  | 35364244 | 25577.73 | 0 | 32.57 | 0.69 | 25545.16 | 0 | 39.22 | 0 | 0 | 25577.73 | 0 | 32.57 | 0.69 | 25545.16 | 0 | 39.22 | 0 | 0 | 70 | 10 | 1 | 1 |  |  | 1 | 1 | 1 | 1 |  |  |  |  | 0 | 4 | СН-2012.1 Выпуск № 6 (в текущих ценах по состоянию на 01.01.2026 г.). 1.20-3103-1-1/1 |  |  | 0 | 0 |  | 0 | 1 | 0 | 1 | 1 | 1 | 1 | 1 | 1 |  | 70 | 10 |  |  |  | 0 | 0 | 0 | [5 empty] | 0 |  | 0 | 255.78 | 0 | 32.57 | 0.69 | 25545.16 | 0 | 39.22 | 0 | 0 | 178.815 | 25.545 | [13 empty] | 0 | 0 | 1 | 1 |  |  |  | 1010 | 100 шт. | 100 шт. | 100 | [6 empty] | 35096056 | 1 | СН-2012 | 0 |  | 4 | 0 | Подрядные работы, гл. 1-5,7 | работа |  |  |  | 2097152 | 25577.73 | 0 | 32.57 | 0.69 | 25545.16 | 39.22 | 0 | 0 | [17 empty] | 0 | 0 | 0 |  |  |  |  | 70 | 10 |  |  |  |  | 0 |  | 1212913616 | 2 | 1 | -2 | 0 | 0.01 | 0 | 460.16 | 0 | 0 | 460.16 |  | 0 | 3 | 0 |  | 0 | 1 | 0 | 0 | 0 | 0 |  |  | 0 | 0
17 | 1 | 1092 | 1092 | 487 | 1.20-3103-1-5/1 | Установка выключателя двухклавишного утопленного типа при скрытой проводке | 100 шт. | 0.01 | 0 | 0.01 |  |  |  | 225.56 | 0 | 0 | 0 | 225.56 | 0 | 0.3463 | 0 | 0 | 157.89 | 22.56 |  | 35364244 | 22555.56 | 0 | 0 | 0 | 22555.56 | 0 | 34.63 | 0 | 0 | 22555.56 | 0 | 0 | 0 | 22555.56 | 0 | 34.63 | 0 | 0 | 70 | 10 | 1 | 1 |  |  | 1 | 1 | 1 | 1 |  |  |  |  | 0 | 4 | СН-2012.1 Выпуск № 6 (в текущих ценах по состоянию на 01.01.2026 г.). 1.20-3103-1-5/1 |  |  | 0 | 0 |  | 0 | 1 | 0 | 1 | 1 | 1 | 1 | 1 | 1 |  | 70 | 10 |  |  |  | 0 | 0 | 0 | [5 empty] | 0 |  | 0 | 225.56 | 0 | 0 | 0 | 22555.56 | 0 | 34.63 | 0 | 0 | 157.892 | 22.556 | [13 empty] | 0 | 0 | 1 | 1 |  |  |  | 1010 | 100 шт. | 100 шт. | 100 | [6 empty] | 35096056 | 1 | СН-2012 | 0 |  | 4 | 0 | Подрядные работы, гл. 1-5,7 | работа |  |  |  | 2097152 | 22555.56 | 0 | 0 | 0 | 22555.56 | 34.63 | 0 | 0 | [17 empty] | 0 | 0 | 0 |  |  |  |  | 70 | 10 |  |  |  |  | 0 |  | -24549344 | 2 | 1 | -2 | 0 | 0 | 0 | 406.01 | 0 | 0 | 406.01 |  | 0 | 3 | 0 |  | 0 | 1 | 0 | 0 | 0 | 0 |  |  | 0 | 0
17 | 1 | 1105 | 1105 | 488 | 1.21-3103-31-1/4 | Прокладка пластикового кабель-канала - по кирпичному основанию / сечение 105х50 мм | 100 м | 1.05 | 0 | 1.05 |  |  |  | 118571.02 | 95439.25 | 49.76 | 0.68 | 23082.01 | 0 | 40.803 | 0 | 0 | 16157.41 | 2308.2 |  | 35364244 | 112924.78 | 90894.52 | 47.39 | 0.65 | 21982.87 | 0 | 38.86 | 0 | 0 | 112924.78 | 90894.52 | 47.39 | 0.65 | 21982.87 | 0 | 38.86 | 0 | 0 | 70 | 10 | 1 | 1 |  |  | 1 | 1 | 1 | 1 |  |  |  |  | 0 | 4 | СН-2012.1 Выпуск № 6 (в текущих ценах по состоянию на 01.01.2026 г.). 1.21-3103-31-1/4 |  |  | 0 | 0 |  | 0 | 1 | 0 | 1 | 1 | 1 | 1 | 1 | 1 |  | 70 | 10 |  |  |  | 0 | 0 | 0 | [5 empty] | 0 |  | 0 | 118571.02 | 90894.52 | 47.39 | 0.65 | 21982.87 | 0 | 38.86 | 0 | 0 | 16157.407 | 2308.201 | [13 empty] | 0 | 0 | 1 | 1 |  |  |  | 1003 | 100 м | 100 м | 100 | [6 empty] | 35096056 | 1 | СН-2012 | 0 |  | 4 | 0 | Подрядные работы, гл. 1-5,7 | работа |  |  |  | 2097152 | 112924.78 | 90894.52 | 47.39 | 0.65 | 21982.87 | 38.86 | 0 | 0 | [17 empty] | 0 | 0 | 0 |  |  |  |  | 70 | 10 |  |  |  |  | 0 |  | 60728256 | 2 | 1 | -2 | 0 | 0.73 | 0 | 137037.36 | 0 | 0 | 137037.36 |  | 0 | 3 | 0 |  | 0 | 1 | 0 | 0 | 0 | 0 |  |  | 0 | 0
17 | 1 | 1114 | 1114 | 489 | 1.21-3103-7-1/1 | Прокладка проводов и кабелей в лотках, провод сечением до 6 мм2 | 100 м | 0.5 | 0 | 0.5 |  |  |  | 6148.28 | 5342.71 | 445.8 | 227.18 | 359.77 | 0 | 0.59 | 0 | 0 | 251.84 | 35.98 |  | 35364244 | 12296.54 | 10685.41 | 891.59 | 454.35 | 719.54 | 0 | 1.18 | 0 | 0 | 12296.54 | 10685.41 | 891.59 | 454.35 | 719.54 | 0 | 1.18 | 0 | 0 | 70 | 10 | 1 | 1 |  |  | 1 | 1 | 1 | 1 |  |  |  |  | 0 | 4 | СН-2012.1 Выпуск № 6 (в текущих ценах по состоянию на 01.01.2026 г.). 1.21-3103-7-1/1 |  |  | 0 | 0 |  | 0 | 1 | 0 | 1 | 1 | 1 | 1 | 1 | 1 |  | 70 | 10 |  |  |  | 0 | 0 | 0 | [5 empty] | 0 |  | 0 | 6148.28 | 10685.41 | 891.59 | 454.35 | 719.54 | 0 | 1.18 | 0 | 0 | 251.839 | 35.977 | [13 empty] | 0 | 0 | 1 | 1 |  |  |  | 1003 | 100 м | 100 м | 100 | [6 empty] | 35096056 | 1 | СН-2012 | 0 |  | 4 | 0 | Подрядные работы, гл. 1-5,7 | работа |  |  |  | 2097152 | 12296.54 | 10685.41 | 891.59 | 454.35 | 719.54 | 1.18 | 0 | 0 | [17 empty] | 0 | 0 | 0 |  |  |  |  | 70 | 10 |  |  |  |  | 0 |  | 1756020469 | 2 | 1 | -2 | 0 | 245.35 | 0 | 6681.45 | 0 | 0 | 6681.45 |  | 0 | 3 | 0 |  | 0 | 1 | 0 | 0 | 0 | 0 |  |  | 0 | 0
17 | 1 |  |  | 490 | 21.23-8-270 | Кабели силовые, с медными жилами, с изоляц. и оболоч.из ПВХ пластиката пониж.пожар.опасности, не распростр.горение, с пониж.дымо- и газовыделением и с низк.токсич-тью продуктов горения, напряж.1000 В, марка ВВГнг(А)-LSLTx, число жил и сечение, мм2: 3х2,5 | км | 0.05 | 0 | 0.05 |  |  |  | 6476.63 | 6476.63 | 0 | 0 | 0 | 0 | 0 | 0 | 0 | 0 | 0 |  | 35364244 | 129532.62 | 129532.62 | 0 | 0 | 0 | 0 | 0 | 0 | 0 | 129532.62 | 129532.62 | 0 | 0 | 0 | 0 | 0 | 0 | 0 | 70 | 10 | 1 | 1 |  |  | 1 | 1 | 1 | 1 |  |  |  |  | 3 | 4 | СН-2012.21 Выпуск № 6 (в текущих ценах по состоянию на 01.01.2026 г.). 21.23-8-270 |  |  | 0 | 0 |  | 0 | 1 | 0 | 1 | 1 | 1 | 1 | 1 | 1 |  | 70 | 10 |  |  |  | 0 | 0 | 0 | [5 empty] | 0 |  | 0 | 6476.63 | 129532.62 | 0 | 0 | 0 | 0 | 0 | 0 | 0 | 0 | 0 | [13 empty] | 0 | 0 | 1 | 1 |  |  |  | 1003 | км | км | 1000 | [6 empty] | 35096056 | 1 | СН-2012 | 0 |  | 4 | 0 | Подрядные работы, гл. 1-5,7 | работа |  |  |  | 2097152 | 129532.62 | 129532.62 | 0 | 0 | 0 | 0 | 0 | 0 | [17 empty] | 0 | 0 | 0 |  |  |  |  | 70 | 10 |  |  |  |  | 0 |  | 7717958 | 2 | 1 | -2 | 0 | 0 | 0 | 6476.63 | 0 | 0 | 6476.63 |  | 0 | 3 | 0 |  | 0 | 1 | 0 | 0 | 0 | 0 |  |  | 0 | 0
17 | 1 | 1115 | 1115 | 491 | 1.21-3703-4-1/1 | Разводка по устройствам и подключение жил кабелей или проводов внешней сети к блокам зажимов и к зажимам аппаратов и приборов, установленных на устройствах, кабели и провода сечение до 10 мм2 (без стоимости материалов) | 100 жил | 0.09 | 0 | 0.09 |  |  |  | 1041.67 | 0 | 0 | 0 | 1041.67 | 0 | 1.5993 | 0 | 0 | 729.17 | 104.17 |  | 35364244 | 11574.13 | 0 | 0 | 0 | 11574.13 | 0 | 17.77 | 0 | 0 | 11574.13 | 0 | 0 | 0 | 11574.13 | 0 | 17.77 | 0 | 0 | 70 | 10 | 1 | 1 |  |  | 1 | 1 | 1 | 1 |  |  |  |  | 0 | 4 | СН-2012.1 Выпуск № 6 (в текущих ценах по состоянию на 01.01.2026 г.). 1.21-3703-4-1/1 |  |  | 0 | 0 |  | 0 | 1 | 0 | 1 | 1 | 1 | 1 | 1 | 1 |  | 70 | 10 |  |  |  | 0 | 0 | 0 | [5 empty] | 0 |  | 0 | 1041.67 | 0 | 0 | 0 | 11574.13 | 0 | 17.77 | 0 | 0 | 729.169 | 104.167 | [13 empty] | 0 | 0 | 1 | 1 |  |  |  | 1013 | 100 жил | 100 жил | 1 | [6 empty] | 35096056 | 1 | СН-2012 | 0 |  | 4 | 0 | Подрядные работы, гл. 1-5,7 | работа |  |  |  | 2097152 | 11574.13 | 0 | 0 | 0 | 11574.13 | 17.77 | 0 | 0 | [17 empty] | 0 | 0 | 0 |  |  |  |  | 70 | 10 |  |  |  |  | 0 |  | 407535083 | 2 | 1 | -2 | 0 | 0 | 0 | 1875.01 | 0 | 0 | 1875.01 |  | 0 | 3 | 0 |  | 0 | 1 | 0 | 0 | 0 | 0 |  |  | 0 | 0
17 | 1 | 1116 | 1116 | 492 | 1.21-3103-21-1/1 | Затягивание проводов и кабелей в проложенные трубы и металлические рукава, провод первый одножильный или многожильный в общей оплетке, суммарное сечение до 2,5 мм2 (без стоимости материалов) | 100 м | 6 | 0 | 6 |  |  |  | 21659.4 | 0 | 0 | 0 | 21659.4 | 0 | 35.52 | 0 | 0 | 15161.58 | 2165.94 |  | 35364244 | 3609.9 | 0 | 0 | 0 | 3609.9 | 0 | 5.92 | 0 | 0 | 3609.9 | 0 | 0 | 0 | 3609.9 | 0 | 5.92 | 0 | 0 | 70 | 10 | 1 | 1 |  |  | 1 | 1 | 1 | 1 |  |  |  |  | 0 | 4 | СН-2012.1 Выпуск № 6 (в текущих ценах по состоянию на 01.01.2026 г.). 1.21-3103-21-1/1 |  |  | 0 | 0 |  | 0 | 1 | 0 | 1 | 1 | 1 | 1 | 1 | 1 |  | 70 | 10 |  |  |  | 0 | 0 | 0 | [5 empty] | 0 |  | 0 | 21659.4 | 0 | 0 | 0 | 3609.9 | 0 | 5.92 | 0 | 0 | 15161.58 | 2165.94 | [13 empty] | 0 | 0 | 1 | 1 |  |  |  | 1003 | 100 м | 100 м | 100 | [6 empty] | 35096056 | 1 | СН-2012 | 0 |  | 4 | 0 | Подрядные работы, гл. 1-5,7 | работа |  |  |  | 2097152 | 3609.9 | 0 | 0 | 0 | 3609.9 | 5.92 | 0 | 0 | [17 empty] | 0 | 0 | 0 |  |  |  |  | 70 | 10 |  |  |  |  | 0 |  | 1485820568 | 2 | 1 | -2 | 0 | 0 | 0 | 38986.92 | 0 | 0 | 38986.92 |  | 0 | 3 | 0 |  | 0 | 1 | 0 | 0 | 0 | 0 |  |  | 0 | 0
51 | 1 | 4 | 3324 |  | Новый раздел | Помещение 322 Кабинет химии (практика) | 0 | [6 empty] | 164980.52 | 107913.79 | 628.64 | 288.94 | 56438.09 | 0 | 94.4038 | 0 | 0 | 39506.67 | 5643.83 |  |  | 164980.52 | 107913.79 | 628.64 | 288.94 | 56438.09 | 0 | 94.4038 | 0 | 0 | 39506.67 | 5643.83 |  |  | 0 | 0 | 0 | 210443.06 | 0 | 0 | 210443.06 | 107913.79 | 107913.79 | 0 | 107913.79 | 0 | 0 | 0 | 0 | 0 | [19 empty] | 0 | 0 | 0 | 210443.06 | 0 | 0 | 210443.06 | 107913.79 | 107913.79 | 0 | 107913.79 | 0 | 0 | 0 | 0 | 0 | [114 empty] | 0
50 | 0 | 0 | 1 | 201 | 164980.52 | ПЗ | Прямые затраты |  |  | 201 | 1 | 3 |  | 2 | [7 empty] | 164980.52 | 1 | 164980.52
50 | 0 | 0 | 1 | 202 | 107913.79 | СтМатОб | Стоимость материальных ресурсов (всего) |  |  | 202 | 2 | 3 |  | 2 | [7 empty] | 107913.79 | 1 | 107913.79
50 | 0 | 0 | 1 | 222 | 0 | СтМатОбЗак | Стоимость материалов и оборудования заказчика |  |  | 222 | 3 | 3 |  | 2 | [7 empty] | 0 | 1 | 0
50 | 0 | 0 | 1 | 225 | 107913.79 | СтМатОбПод | Стоимость материалов и оборудования подрядчика |  |  | 225 | 4 | 3 |  | 2 | [7 empty] | 107913.79 | 1 | 107913.79
50 | 0 | 0 | 1 | 226 | 107913.79 | СтМат | Стоимость материалов (всего) |  |  | 226 | 5 | 3 |  | 2 | [7 empty] | 107913.79 | 1 | 107913.79
50 | 0 | 0 | 1 | 227 | 0 | СтМатЗак | Стоимость материалов заказчика |  |  | 227 | 6 | 3 |  | 2 | [7 empty] | 0 | 1 | 0
50 | 0 | 0 | 1 | 228 | 107913.79 | СтМатПод | Стоимость материалов подрядчика |  |  | 228 | 7 | 3 |  | 2 | [7 empty] | 107913.79 | 1 | 107913.79
50 | 0 | 0 | 1 | 216 | 0 | Оборуд | Стоимость оборудования (всего) |  |  | 216 | 8 | 3 |  | 2 | [7 empty] | 0 | 1 | 0
50 | 0 | 0 | 1 | 223 | 0 | ОборудЗак | Стоимость оборудования заказчика |  |  | 223 | 9 | 3 |  | 2 | [7 empty] | 0 | 1 | 0
50 | 0 | 0 | 1 | 229 | 0 | ОборудПод | Стоимость оборудования подрядчика |  |  | 229 | 10 | 3 |  | 2 | [7 empty] | 0 | 1 | 0
50 | 0 | 0 | 1 | 203 | 628.64 | ЭММ | Эксплуатация машин |  |  | 203 | 11 | 3 |  | 2 | [7 empty] | 628.64 | 1 | 628.64
50 | 0 | 0 | 1 | 231 | 0 | ЭММсНРиСП | Эксплуатация машин по ТСН-2001.16 |  |  | 231 | 12 | 3 |  | 2 | [7 empty] | 0 | 1 | 0
50 | 0 | 0 | 1 | 204 | 288.94 | ЗПМ | ЗП машинистов |  |  | 204 | 13 | 3 |  | 2 | [7 empty] | 288.94 | 1 | 288.94
50 | 0 | 0 | 1 | 205 | 56438.09 | ОЗП | Основная ЗП рабочих |  |  | 205 | 14 | 3 |  | 2 | [7 empty] | 56438.09 | 1 | 56438.09
50 | 0 | 0 | 1 | 232 | 0 | ОЗПсНРиСП | Основная ЗП рабочих по ТСН-2001.16 |  |  | 232 | 15 | 3 |  | 2 | [7 empty] | 0 | 1 | 0
50 | 0 | 0 | 1 | 214 | 0 | Строит | Строительные работы с НР и СП |  |  | 214 | 16 | 3 |  | 2 | [7 empty] | 0 | 1 | 0
50 | 0 | 0 | 1 | 215 | 0 | Монтаж | Монтажные работы с НР и СП |  |  | 215 | 17 | 3 |  | 2 | [7 empty] | 0 | 1 | 0
50 | 0 | 0 | 1 | 217 | 210443.06 | Прочие | Прочие работы с НР и СП |  |  | 217 | 18 | 3 |  | 2 | [7 empty] | 210443.06 | 1 | 210443.06
50 | 0 | 0 | 1 | 230 | 0 | ПрочиеЗатр | Прочие затраты по ТСН-2001.16 |  |  | 230 | 19 | 3 |  | 2 | [7 empty] | 0 | 1 | 0
50 | 0 | 0 | 1 | 206 | 0 | ВозврМат | Возврат материалов |  |  | 206 | 20 | 3 |  | 2 | [7 empty] | 0 | 1 | 0
50 | 0 | 0 | 1 | 207 | 94.4038 | ТрудСтр | Трудозатраты строителей |  |  | 207 | 21 | 3 |  | -1 | [7 empty] | 94.4038 | 1 | 94.4038
50 | 0 | 0 | 1 | 208 | 0 | ТрудМаш | Трудозатраты машинистов |  |  | 208 | 22 | 3 |  | -1 | [7 empty] | 0 | 1 | 0
50 | 0 | 0 | 1 | 209 | 0 | ТранспМат | Транспорт материалов |  |  | 209 | 23 | 3 |  | 2 | [7 empty] | 0 | 1 | 0
50 | 0 | 0 | 1 | 233 | 0 | Перевозка | Перевозка грузов |  |  | 233 | 24 | 3 |  | 2 | [7 empty] | 0 | 1 | 0
50 | 0 | 0 | 1 | 210 | 39506.67 | НР | Накладные расходы |  |  | 210 | 25 | 3 |  | 2 | [7 empty] | 39506.67 | 1 | 39506.67
50 | 0 | 0 | 1 | 211 | 5643.83 | СмПриб | Сметная прибыль |  |  | 211 | 26 | 3 |  | 2 | [7 empty] | 5643.83 | 1 | 5643.83
50 | 0 | 0 | 1 | 224 | 210443.06 | Всего | Всего с НР и СП |  |  | 224 | 27 | 3 |  | 2 | [7 empty] | 210443.06 | 1 | 210443.06
4 | 1 |  | 3379 |  | Новый раздел | Помещение 329 Коридор |  | 0 |  | 0 | [7 empty] | 0 |  |  | 0 | [53 empty] | 0 | [11 empty] | 0
52 | 1 | 4 | 3372 | 0 | Новый раздел | Помещение 329 Коридор | [7 empty] | 1007.26 | 0 | 0 | 0 | 1007.26 | 0 | 1.6136 | 0 | 0 | 705.08 | 100.72 | 0 | 0 | 1007.26 | 0 | 0 | 0 | 1007.26 | 0 | 1.6136 | 0 | 0 | 705.08 | 100.72 | 0 | 0 | 0 | 0 | 0 | 1813.06 | 0 | 0 | 1813.06 | 0 | 0 | 0 | 0 | 0 | 0 | 0 | 0 | 0 | 0 | 0 | 0 | 0 | 0 | 0 | 0 | 0 | 0 | 0 | 0 | 0 | 0 | 0 | 0 | 0 | 0 | 0 | 0 | 0 | 0 | 0 | 1813.06 | 0 | 0 | 1813.06 | 0 | 0 | 0 | 0 | 0 | 0 | 0 | 0 | 0 | 0 | 0 | 0 | 0 | 0 | 0 | 0 | 0 | 0 | 0 | 0 | 0 | 0 | 0 | 0 | 0 | 0 | 0 | 0 | 0 | 0 | 0 | 0 | 0 | 0 | 0 | 0 | 0 | 0 | 0 | 0 | 0 | 0 | 0 | 0 | 0 | 0 | 0 | 0 | 0 | 0 | 0 | 0 | 0 | 0 | 0 | 0 | 0 | 0 | 0 | 0 | 0 | 0 | 0 | 0 | 0 | 0 | 0 | 0 | 0 | 0 | 0 | 0 | 0 | 0 | 0 | 0 | 0 | 0 | 0 | 0 | 0 | 0 | 0 | 0 | 0 | 0 | 0 | 0 | 0 | 0 | 0 | 0 | 0 | 0 | 0 | 0 | 0 | 0 | 0 | 0 | 0 | 0 | 0 | 0 | 0 | 0 | 0 | 0 | 0 | 0 | 0 | 0 | 0 | 0 | 0 | 0 | 0 | 0 | 0 | 0 | 0 | 0 | 0 | 0
17 | 1 | 1117 | 1117 | 493 | 1.21-3305-1-1/1 | Демонтаж выключателей, розеток | 100 шт. | 0.04 | 0 | 0.04 |  |  |  | 108.42 | 0 | 0 | 0 | 108.42 | 0 | 0.2336 | 0 | 0 | 75.89 | 10.84 |  | 35364244 | 2710.46 | 0 | 0 | 0 | 2710.46 | 0 | 5.84 | 0 | 0 | 2710.46 | 0 | 0 | 0 | 2710.46 | 0 | 5.84 | 0 | 0 | 70 | 10 | 1 | 1 |  |  | 1 | 1 | 1 | 1 |  |  |  |  | 0 | 4 | СН-2012.1 Выпуск № 6 (в текущих ценах по состоянию на 01.01.2026 г.). 1.21-3305-1-1/1 |  |  | 0 | 0 |  | 0 | 1 | 0 | 1 | 1 | 1 | 1 | 1 | 1 |  | 70 | 10 |  |  |  | 0 | 0 | 0 | [5 empty] | 0 |  | 0 | 108.42 | 0 | 0 | 0 | 2710.46 | 0 | 5.84 | 0 | 0 | 75.894 | 10.842 | [13 empty] | 0 | 0 | 1 | 1 |  |  |  | 1010 | 100 шт. | 100 шт. | 100 | [6 empty] | 35096056 | 1 | СН-2012 | 0 |  | 4 | 0 | Подрядные работы, гл. 1-5,7 | работа |  |  |  | 0 | 2710.46 | 0 | 0 | 0 | 2710.46 | 5.84 | 0 | 0 | [17 empty] | 0 | 0 | 0 |  |  |  |  | 70 | 10 |  |  |  |  | 0 |  | -931379651 | 2 | 1 | -2 | 0 | 0 | 0 | 195.15 | 0 | 0 | 195.15 |  | 0 | 3 | 0 |  | 0 | 1 | 0 | 0 | 0 | 0 |  |  | 0 | 0
17 | 1 | 1118 | 1118 | 494 | 1.20-3103-1-2/1 | Установка выключателя одноклавишного утопленного типа при скрытой проводке | 100 шт. | 0.04 | 0 | 0.04 |  |  |  | 898.84 | 0 | 0 | 0 | 898.84 | 0 | 1.38 | 0 | 0 | 629.19 | 89.88 |  | 35364244 | 22470.89 | 0 | 0 | 0 | 22470.89 | 0 | 34.5 | 0 | 0 | 22470.89 | 0 | 0 | 0 | 22470.89 | 0 | 34.5 | 0 | 0 | 70 | 10 | 1 | 1 |  |  | 1 | 1 | 1 | 1 |  |  |  |  | 0 | 4 | СН-2012.1 Выпуск № 6 (в текущих ценах по состоянию на 01.01.2026 г.). 1.20-3103-1-2/1 |  |  | 0 | 0 |  | 0 | 1 | 0 | 1 | 1 | 1 | 1 | 1 | 1 |  | 70 | 10 |  |  |  | 0 | 0 | 0 | [5 empty] | 0 |  | 0 | 898.84 | 0 | 0 | 0 | 22470.89 | 0 | 34.5 | 0 | 0 | 629.188 | 89.884 | [13 empty] | 0 | 0 | 1 | 1 |  |  |  | 1010 | 100 шт. | 100 шт. | 100 | [6 empty] | 35096056 | 1 | СН-2012 | 0 |  | 4 | 0 | Подрядные работы, гл. 1-5,7 | работа |  |  |  | 0 | 22470.89 | 0 | 0 | 0 | 22470.89 | 34.5 | 0 | 0 | [17 empty] | 0 | 0 | 0 |  |  |  |  | 70 | 10 |  |  |  |  | 0 |  | -1471658556 | 2 | 1 | -2 | 0 | 0 | 0 | 1617.91 | 0 | 0 | 1617.91 |  | 0 | 3 | 0 |  | 0 | 1 | 0 | 0 | 0 | 0 |  |  | 0 | 0
51 | 1 | 4 | 3372 |  | Новый раздел | Помещение 329 Коридор | 0 | [6 empty] | 1007.26 | 0 | 0 | 0 | 1007.26 | 0 | 1.6136 | 0 | 0 | 705.08 | 100.72 |  |  | 1007.26 | 0 | 0 | 0 | 1007.26 | 0 | 1.6136 | 0 | 0 | 705.08 | 100.72 |  |  | 0 | 0 | 0 | 1813.06 | 0 | 0 | 1813.06 | 0 | 0 | 0 | 0 | 0 | 0 | 0 | 0 | 0 | [19 empty] | 0 | 0 | 0 | 1813.06 | 0 | 0 | 1813.06 | 0 | 0 | 0 | 0 | 0 | 0 | 0 | 0 | 0 | [114 empty] | 0
50 | 0 | 0 | 1 | 201 | 1007.26 | ПЗ | Прямые затраты |  |  | 201 | 1 | 3 |  | 2 | [7 empty] | 1007.26 | 1 | 1007.26
50 | 0 | 0 | 1 | 202 | 0 | СтМатОб | Стоимость материальных ресурсов (всего) |  |  | 202 | 2 | 3 |  | 2 | [7 empty] | 0 | 1 | 0
50 | 0 | 0 | 1 | 222 | 0 | СтМатОбЗак | Стоимость материалов и оборудования заказчика |  |  | 222 | 3 | 3 |  | 2 | [7 empty] | 0 | 1 | 0
50 | 0 | 0 | 1 | 225 | 0 | СтМатОбПод | Стоимость материалов и оборудования подрядчика |  |  | 225 | 4 | 3 |  | 2 | [7 empty] | 0 | 1 | 0
50 | 0 | 0 | 1 | 226 | 0 | СтМат | Стоимость материалов (всего) |  |  | 226 | 5 | 3 |  | 2 | [7 empty] | 0 | 1 | 0
50 | 0 | 0 | 1 | 227 | 0 | СтМатЗак | Стоимость материалов заказчика |  |  | 227 | 6 | 3 |  | 2 | [7 empty] | 0 | 1 | 0
50 | 0 | 0 | 1 | 228 | 0 | СтМатПод | Стоимость материалов подрядчика |  |  | 228 | 7 | 3 |  | 2 | [7 empty] | 0 | 1 | 0
50 | 0 | 0 | 1 | 216 | 0 | Оборуд | Стоимость оборудования (всего) |  |  | 216 | 8 | 3 |  | 2 | [7 empty] | 0 | 1 | 0
50 | 0 | 0 | 1 | 223 | 0 | ОборудЗак | Стоимость оборудования заказчика |  |  | 223 | 9 | 3 |  | 2 | [7 empty] | 0 | 1 | 0
50 | 0 | 0 | 1 | 229 | 0 | ОборудПод | Стоимость оборудования подрядчика |  |  | 229 | 10 | 3 |  | 2 | [7 empty] | 0 | 1 | 0
50 | 0 | 0 | 1 | 203 | 0 | ЭММ | Эксплуатация машин |  |  | 203 | 11 | 3 |  | 2 | [7 empty] | 0 | 1 | 0
50 | 0 | 0 | 1 | 231 | 0 | ЭММсНРиСП | Эксплуатация машин по ТСН-2001.16 |  |  | 231 | 12 | 3 |  | 2 | [7 empty] | 0 | 1 | 0
50 | 0 | 0 | 1 | 204 | 0 | ЗПМ | ЗП машинистов |  |  | 204 | 13 | 3 |  | 2 | [7 empty] | 0 | 1 | 0
50 | 0 | 0 | 1 | 205 | 1007.26 | ОЗП | Основная ЗП рабочих |  |  | 205 | 14 | 3 |  | 2 | [7 empty] | 1007.26 | 1 | 1007.26
50 | 0 | 0 | 1 | 232 | 0 | ОЗПсНРиСП | Основная ЗП рабочих по ТСН-2001.16 |  |  | 232 | 15 | 3 |  | 2 | [7 empty] | 0 | 1 | 0
50 | 0 | 0 | 1 | 214 | 0 | Строит | Строительные работы с НР и СП |  |  | 214 | 16 | 3 |  | 2 | [7 empty] | 0 | 1 | 0
50 | 0 | 0 | 1 | 215 | 0 | Монтаж | Монтажные работы с НР и СП |  |  | 215 | 17 | 3 |  | 2 | [7 empty] | 0 | 1 | 0
50 | 0 | 0 | 1 | 217 | 1813.06 | Прочие | Прочие работы с НР и СП |  |  | 217 | 18 | 3 |  | 2 | [7 empty] | 1813.06 | 1 | 1813.06
50 | 0 | 0 | 1 | 230 | 0 | ПрочиеЗатр | Прочие затраты по ТСН-2001.16 |  |  | 230 | 19 | 3 |  | 2 | [7 empty] | 0 | 1 | 0
50 | 0 | 0 | 1 | 206 | 0 | ВозврМат | Возврат материалов |  |  | 206 | 20 | 3 |  | 2 | [7 empty] | 0 | 1 | 0
50 | 0 | 0 | 1 | 207 | 1.6136 | ТрудСтр | Трудозатраты строителей |  |  | 207 | 21 | 3 |  | -1 | [7 empty] | 1.6136 | 1 | 1.6136
50 | 0 | 0 | 1 | 208 | 0 | ТрудМаш | Трудозатраты машинистов |  |  | 208 | 22 | 3 |  | -1 | [7 empty] | 0 | 1 | 0
50 | 0 | 0 | 1 | 209 | 0 | ТранспМат | Транспорт материалов |  |  | 209 | 23 | 3 |  | 2 | [7 empty] | 0 | 1 | 0
50 | 0 | 0 | 1 | 233 | 0 | Перевозка | Перевозка грузов |  |  | 233 | 24 | 3 |  | 2 | [7 empty] | 0 | 1 | 0
50 | 0 | 0 | 1 | 210 | 705.08 | НР | Накладные расходы |  |  | 210 | 25 | 3 |  | 2 | [7 empty] | 705.08 | 1 | 705.08
50 | 0 | 0 | 1 | 211 | 100.72 | СмПриб | Сметная прибыль |  |  | 211 | 26 | 3 |  | 2 | [7 empty] | 100.72 | 1 | 100.72
50 | 0 | 0 | 1 | 224 | 1813.06 | Всего | Всего с НР и СП |  |  | 224 | 27 | 3 |  | 2 | [7 empty] | 1813.06 | 1 | 1813.06
4 | 1 |  | 3427 |  | Новый раздел | Помещение 330 Лаборанская |  | 0 |  | 0 | [7 empty] | 0 |  |  | 0 | [53 empty] | 0 | [11 empty] | 0
52 | 1 | 4 | 3409 | 0 | Новый раздел | Помещение 330 Лаборанская | [7 empty] | 164980.52 | 107913.79 | 628.64 | 288.94 | 56438.09 | 0 | 94.4038 | 0 | 0 | 39506.67 | 5643.83 | 0 | 0 | 164980.52 | 107913.79 | 628.64 | 288.94 | 56438.09 | 0 | 94.4038 | 0 | 0 | 39506.67 | 5643.83 | 0 | 0 | 0 | 0 | 0 | 210443.06 | 0 | 0 | 210443.06 | 107913.79 | 107913.79 | 0 | 107913.79 | 0 | 0 | 0 | 0 | 0 | 0 | 0 | 0 | 0 | 0 | 0 | 0 | 0 | 0 | 0 | 0 | 0 | 0 | 0 | 0 | 0 | 0 | 0 | 0 | 0 | 0 | 0 | 210443.06 | 0 | 0 | 210443.06 | 107913.79 | 107913.79 | 0 | 107913.79 | 0 | 0 | 0 | 0 | 0 | 0 | 0 | 0 | 0 | 0 | 0 | 0 | 0 | 0 | 0 | 0 | 0 | 0 | 0 | 0 | 0 | 0 | 0 | 0 | 0 | 0 | 0 | 0 | 0 | 0 | 0 | 0 | 0 | 0 | 0 | 0 | 0 | 0 | 0 | 0 | 0 | 0 | 0 | 0 | 0 | 0 | 0 | 0 | 0 | 0 | 0 | 0 | 0 | 0 | 0 | 0 | 0 | 0 | 0 | 0 | 0 | 0 | 0 | 0 | 0 | 0 | 0 | 0 | 0 | 0 | 0 | 0 | 0 | 0 | 0 | 0 | 0 | 0 | 0 | 0 | 0 | 0 | 0 | 0 | 0 | 0 | 0 | 0 | 0 | 0 | 0 | 0 | 0 | 0 | 0 | 0 | 0 | 0 | 0 | 0 | 0 | 0 | 0 | 0 | 0 | 0 | 0 | 0 | 0 | 0 | 0 | 0 | 0 | 0 | 0 | 0 | 0 | 0 | 0 | 0
17 | 1 | 1119 | 1119 | 495 | 1.21-3305-1-1/1 | Демонтаж выключателей, розеток | 100 шт. | 0.04 | 0 | 0.04 |  |  |  | 108.42 | 0 | 0 | 0 | 108.42 | 0 | 0.2336 | 0 | 0 | 75.89 | 10.84 |  | 35364244 | 2710.46 | 0 | 0 | 0 | 2710.46 | 0 | 5.84 | 0 | 0 | 2710.46 | 0 | 0 | 0 | 2710.46 | 0 | 5.84 | 0 | 0 | 70 | 10 | 1 | 1 |  |  | 1 | 1 | 1 | 1 |  |  |  |  | 0 | 4 | СН-2012.1 Выпуск № 6 (в текущих ценах по состоянию на 01.01.2026 г.). 1.21-3305-1-1/1 |  |  | 0 | 0 |  | 0 | 1 | 0 | 1 | 1 | 1 | 1 | 1 | 1 |  | 70 | 10 |  |  |  | 0 | 0 | 0 | [5 empty] | 0 |  | 0 | 108.42 | 0 | 0 | 0 | 2710.46 | 0 | 5.84 | 0 | 0 | 75.894 | 10.842 | [13 empty] | 0 | 0 | 1 | 1 |  |  |  | 1010 | 100 шт. | 100 шт. | 100 | [6 empty] | 35096056 | 1 | СН-2012 | 0 |  | 4 | 0 | Подрядные работы, гл. 1-5,7 | работа |  |  |  | 2097152 | 2710.46 | 0 | 0 | 0 | 2710.46 | 5.84 | 0 | 0 | [17 empty] | 0 | 0 | 0 |  |  |  |  | 70 | 10 |  |  |  |  | 0 |  | -931379651 | 2 | 1 | -2 | 0 | 0 | 0 | 195.15 | 0 | 0 | 195.15 |  | 0 | 3 | 0 |  | 0 | 1 | 0 | 0 | 0 | 0 |  |  | 0 | 0
17 | 1 | 1123 | 1123 | 496 | 1.50-3204-13-6/1 | Сверление отверстий в строительных конструкциях из кирпича установками алмазного сверления, диаметр сверла алмазного кольцевого 70 мм | 10 СМ | 0.2 | 0 | 0.2 |  |  |  | 85.31 | 22.46 | 1.8 | 0.03 | 61.05 | 0 | 0.084 | 0 | 0 | 42.74 | 6.11 |  | 35364244 | 426.58 | 112.32 | 8.99 | 0.13 | 305.27 | 0 | 0.42 | 0 | 0 | 426.58 | 112.32 | 8.99 | 0.13 | 305.27 | 0 | 0.42 | 0 | 0 | 70 | 10 | 1 | 1 |  |  | 1 | 1 | 1 | 1 |  |  |  |  | 0 | 4 | СН-2012.1 Выпуск № 6 (в текущих ценах по состоянию на 01.01.2026 г.). 1.50-3204-13-6/1 |  |  | 0 | 0 |  | 0 | 1 | 0 | 1 | 1 | 1 | 1 | 1 | 1 |  | 70 | 10 |  |  |  | 0 | 0 | 0 | [5 empty] | 0 |  | 0 | 85.31 | 112.32 | 8.99 | 0.13 | 305.27 | 0 | 0.42 | 0 | 0 | 42.735 | 6.105 | [13 empty] | 0 | 0 | 1 | 1 |  |  |  | 1013 | 10 СМ | 10 СМ | 1 | [6 empty] | 35096056 | 1 | СН-2012 | 0 |  | 4 | 0 | Подрядные работы, гл. 1-5,7 | работа |  |  |  | 2097152 | 426.58 | 112.32 | 8.99 | 0.13 | 305.27 | 0.42 | 0 | 0 | [17 empty] | 0 | 0 | 0 |  |  |  |  | 70 | 10 |  |  |  |  | 0 |  | 94825724 | 2 | 1 | -2 | 0 | 0.03 | 0 | 134.19 | 0 | 0 | 134.19 |  | 0 | 3 | 0 |  | 0 | 1 | 0 | 0 | 0 | 0 |  |  | 0 | 0
17 | 1 | 1126 | 1126 | 497 | 1.50-3204-10-1/1 | Пробивка борозд в кирпичных стенах, площадь сечения до 20 см2 | 100 м | 0.02 | 0 | 0.02 |  |  |  | 284.27 | 0 | 119.88 | 60.81 | 164.39 | 0 | 0.28 | 0 | 0 | 115.07 | 16.44 |  | 35364244 | 14213.53 | 0 | 5993.85 | 3040.45 | 8219.68 | 0 | 14 | 0 | 0 | 14213.53 | 0 | 5993.85 | 3040.45 | 8219.68 | 0 | 14 | 0 | 0 | 70 | 10 | 1 | 1 |  |  | 1 | 1 | 1 | 1 |  |  |  |  | 0 | 4 | СН-2012.1 Выпуск № 6 (в текущих ценах по состоянию на 01.01.2026 г.). 1.50-3204-10-1/1 |  |  | 0 | 0 |  | 0 | 1 | 0 | 1 | 1 | 1 | 1 | 1 | 1 |  | 70 | 10 |  |  |  | 0 | 0 | 0 | [5 empty] | 0 |  | 0 | 284.27 | 0 | 5993.85 | 3040.45 | 8219.68 | 0 | 14 | 0 | 0 | 115.073 | 16.439 | [13 empty] | 0 | 0 | 1 | 1 |  |  |  | 1003 | 100 м | 100 м | 100 | [6 empty] | 35096056 | 1 | СН-2012 | 0 |  | 4 | 0 | Подрядные работы, гл. 1-5,7 | работа |  |  |  | 2097152 | 14213.53 | 0 | 5993.85 | 3040.45 | 8219.68 | 14 | 0 | 0 | [17 empty] | 0 | 0 | 0 |  |  |  |  | 70 | 10 |  |  |  |  | 0 |  | -140188742 | 2 | 1 | -2 | 0 | 65.67 | 0 | 481.45 | 0 | 0 | 481.45 |  | 0 | 3 | 0 |  | 0 | 1 | 0 | 0 | 0 | 0 |  |  | 0 | 0
17 | 1 |  |  | 498 | 21.23-8-140 | Кабели силовые с медными жилами, с изоляцией и оболочкой из поливинилхлоридных композиций пониженной пожароопасности, с низким дымо - и газовыделением, марка ВВГнг(А)-LS, напряжение 660 В, число жил и сечение, мм2: 3х2,5 | км | 0.002 | 0 | 0.002 |  |  |  | 199.72 | 199.72 | 0 | 0 | 0 | 0 | 0 | 0 | 0 | 0 | 0 |  | 35364244 | 99860.32 | 99860.32 | 0 | 0 | 0 | 0 | 0 | 0 | 0 | 99860.32 | 99860.32 | 0 | 0 | 0 | 0 | 0 | 0 | 0 | 70 | 10 | 1 | 1 |  |  | 1 | 1 | 1 | 1 |  |  |  |  | 3 | 4 | СН-2012.21 Выпуск № 6 (в текущих ценах по состоянию на 01.01.2026 г.). 21.23-8-140 |  |  | 0 | 0 |  | 0 | 1 | 0 | 1 | 1 | 1 | 1 | 1 | 1 |  | 70 | 10 |  |  |  | 0 | 0 | 0 | [5 empty] | 0 |  | 0 | 199.72 | 99860.32 | 0 | 0 | 0 | 0 | 0 | 0 | 0 | 0 | 0 | [13 empty] | 0 | 0 | 1 | 1 |  |  |  | 1003 | км | км | 1000 | [6 empty] | 35096056 | 1 | СН-2012 | 0 |  | 4 | 0 | Подрядные работы, гл. 1-5,7 | работа |  |  |  | 2097152 | 99860.32 | 99860.32 | 0 | 0 | 0 | 0 | 0 | 0 | [17 empty] | 0 | 0 | 0 |  |  |  |  | 70 | 10 |  |  |  |  | 0 |  | 2077141205 | 2 | 1 | -2 | 0 | 0 | 0 | 199.72 | 0 | 0 | 199.72 |  | 0 | 3 | 0 |  | 0 | 1 | 0 | 0 | 0 | 0 |  |  | 0 | 0
17 | 1 |  |  | 499 | 21.21-5-84 | Коробки для установки выключателей, переключателей и штепсельных розеток при скрытой электропроводке, тип КУВ-1М УХЛЗ | 1000 шт. | 0.006 | 0 | 0.006 |  |  |  | 433.02 | 433.02 | 0 | 0 | 0 | 0 | 0 | 0 | 0 | 0 | 0 |  | 35364244 | 72169.9 | 72169.9 | 0 | 0 | 0 | 0 | 0 | 0 | 0 | 72169.9 | 72169.9 | 0 | 0 | 0 | 0 | 0 | 0 | 0 | 70 | 10 | 1 | 1 |  |  | 1 | 1 | 1 | 1 |  |  |  |  | 3 | 4 | СН-2012.21 Выпуск № 6 (в текущих ценах по состоянию на 01.01.2026 г.). 21.21-5-84 |  |  | 0 | 0 |  | 0 | 1 | 0 | 1 | 1 | 1 | 1 | 1 | 1 |  | 70 | 10 |  |  |  | 0 | 0 | 0 | [5 empty] | 0 |  | 0 | 433.02 | 72169.9 | 0 | 0 | 0 | 0 | 0 | 0 | 0 | 0 | 0 | [13 empty] | 0 | 0 | 1 | 1 |  |  |  | 1010 | 1000 шт. | 1000 шт. | 1000 | [6 empty] | 35096056 | 1 | СН-2012 | 0 |  | 4 | 0 | Подрядные работы, гл. 1-5,7 | работа |  |  |  | 2097152 | 72169.9 | 72169.9 | 0 | 0 | 0 | 0 | 0 | 0 | [17 empty] | 0 | 0 | 0 |  |  |  |  | 70 | 10 |  |  |  |  | 0 |  | 653953554 | 2 | 1 | -2 | 0 | 0 | 0 | 433.02 | 0 | 0 | 433.02 |  | 0 | 3 | 0 |  | 0 | 1 | 0 | 0 | 0 | 0 |  |  | 0 | 0
17 | 1 | 1128 | 1128 | 500 | 1.20-3103-1-8/1 | Установка розетки штепсельной неутопленного типа при открытой проводке | 100 шт. | 0.34 | 0 | 0.34 |  |  |  | 9491.44 | 0 | 11.07 | 0.23 | 9480.37 | 0 | 14.5554 | 0 | 0 | 6636.26 | 948.04 |  | 35364244 | 27916.01 | 0 | 32.57 | 0.69 | 27883.44 | 0 | 42.81 | 0 | 0 | 27916.01 | 0 | 32.57 | 0.69 | 27883.44 | 0 | 42.81 | 0 | 0 | 70 | 10 | 1 | 1 |  |  | 1 | 1 | 1 | 1 |  |  |  |  | 0 | 4 | СН-2012.1 Выпуск № 6 (в текущих ценах по состоянию на 01.01.2026 г.). 1.20-3103-1-8/1 |  |  | 0 | 0 |  | 0 | 1 | 0 | 1 | 1 | 1 | 1 | 1 | 1 |  | 70 | 10 |  |  |  | 0 | 0 | 0 | [5 empty] | 0 |  | 0 | 9491.44 | 0 | 32.57 | 0.69 | 27883.44 | 0 | 42.81 | 0 | 0 | 6636.259 | 948.037 | [13 empty] | 0 | 0 | 1 | 1 |  |  |  | 1010 | 100 шт. | 100 шт. | 100 | [6 empty] | 35096056 | 1 | СН-2012 | 0 |  | 4 | 0 | Подрядные работы, гл. 1-5,7 | работа |  |  |  | 2097152 | 27916.01 | 0 | 32.57 | 0.69 | 27883.44 | 42.81 | 0 | 0 | [17 empty] | 0 | 0 | 0 |  |  |  |  | 70 | 10 |  |  |  |  | 0 |  | 1394402761 | 2 | 1 | -2 | 0 | 0.25 | 0 | 17075.99 | 0 | 0 | 17075.99 |  | 0 | 3 | 0 |  | 0 | 1 | 0 | 0 | 0 | 0 |  |  | 0 | 0
17 | 1 | 1130 | 1130 | 501 | 1.20-3103-1-1/1 | Установка выключателя одноклавишного неутопленного типа при открытой проводке | 100 шт. | 0.01 | 0 | 0.01 |  |  |  | 255.78 | 0 | 0.33 | 0.01 | 255.45 | 0 | 0.3922 | 0 | 0 | 178.82 | 25.55 |  | 35364244 | 25577.73 | 0 | 32.57 | 0.69 | 25545.16 | 0 | 39.22 | 0 | 0 | 25577.73 | 0 | 32.57 | 0.69 | 25545.16 | 0 | 39.22 | 0 | 0 | 70 | 10 | 1 | 1 |  |  | 1 | 1 | 1 | 1 |  |  |  |  | 0 | 4 | СН-2012.1 Выпуск № 6 (в текущих ценах по состоянию на 01.01.2026 г.). 1.20-3103-1-1/1 |  |  | 0 | 0 |  | 0 | 1 | 0 | 1 | 1 | 1 | 1 | 1 | 1 |  | 70 | 10 |  |  |  | 0 | 0 | 0 | [5 empty] | 0 |  | 0 | 255.78 | 0 | 32.57 | 0.69 | 25545.16 | 0 | 39.22 | 0 | 0 | 178.815 | 25.545 | [13 empty] | 0 | 0 | 1 | 1 |  |  |  | 1010 | 100 шт. | 100 шт. | 100 | [6 empty] | 35096056 | 1 | СН-2012 | 0 |  | 4 | 0 | Подрядные работы, гл. 1-5,7 | работа |  |  |  | 2097152 | 25577.73 | 0 | 32.57 | 0.69 | 25545.16 | 39.22 | 0 | 0 | [17 empty] | 0 | 0 | 0 |  |  |  |  | 70 | 10 |  |  |  |  | 0 |  | 1212913616 | 2 | 1 | -2 | 0 | 0.01 | 0 | 460.16 | 0 | 0 | 460.16 |  | 0 | 3 | 0 |  | 0 | 1 | 0 | 0 | 0 | 0 |  |  | 0 | 0
17 | 1 | 1131 | 1131 | 502 | 1.20-3103-1-5/1 | Установка выключателя двухклавишного утопленного типа при скрытой проводке | 100 шт. | 0.01 | 0 | 0.01 |  |  |  | 225.56 | 0 | 0 | 0 | 225.56 | 0 | 0.3463 | 0 | 0 | 157.89 | 22.56 |  | 35364244 | 22555.56 | 0 | 0 | 0 | 22555.56 | 0 | 34.63 | 0 | 0 | 22555.56 | 0 | 0 | 0 | 22555.56 | 0 | 34.63 | 0 | 0 | 70 | 10 | 1 | 1 |  |  | 1 | 1 | 1 | 1 |  |  |  |  | 0 | 4 | СН-2012.1 Выпуск № 6 (в текущих ценах по состоянию на 01.01.2026 г.). 1.20-3103-1-5/1 |  |  | 0 | 0 |  | 0 | 1 | 0 | 1 | 1 | 1 | 1 | 1 | 1 |  | 70 | 10 |  |  |  | 0 | 0 | 0 | [5 empty] | 0 |  | 0 | 225.56 | 0 | 0 | 0 | 22555.56 | 0 | 34.63 | 0 | 0 | 157.892 | 22.556 | [13 empty] | 0 | 0 | 1 | 1 |  |  |  | 1010 | 100 шт. | 100 шт. | 100 | [6 empty] | 35096056 | 1 | СН-2012 | 0 |  | 4 | 0 | Подрядные работы, гл. 1-5,7 | работа |  |  |  | 2097152 | 22555.56 | 0 | 0 | 0 | 22555.56 | 34.63 | 0 | 0 | [17 empty] | 0 | 0 | 0 |  |  |  |  | 70 | 10 |  |  |  |  | 0 |  | -24549344 | 2 | 1 | -2 | 0 | 0 | 0 | 406.01 | 0 | 0 | 406.01 |  | 0 | 3 | 0 |  | 0 | 1 | 0 | 0 | 0 | 0 |  |  | 0 | 0
17 | 1 | 1144 | 1144 | 503 | 1.21-3103-31-1/4 | Прокладка пластикового кабель-канала - по кирпичному основанию / сечение 105х50 мм | 100 м | 1.05 | 0 | 1.05 |  |  |  | 118571.02 | 95439.25 | 49.76 | 0.68 | 23082.01 | 0 | 40.803 | 0 | 0 | 16157.41 | 2308.2 |  | 35364244 | 112924.78 | 90894.52 | 47.39 | 0.65 | 21982.87 | 0 | 38.86 | 0 | 0 | 112924.78 | 90894.52 | 47.39 | 0.65 | 21982.87 | 0 | 38.86 | 0 | 0 | 70 | 10 | 1 | 1 |  |  | 1 | 1 | 1 | 1 |  |  |  |  | 0 | 4 | СН-2012.1 Выпуск № 6 (в текущих ценах по состоянию на 01.01.2026 г.). 1.21-3103-31-1/4 |  |  | 0 | 0 |  | 0 | 1 | 0 | 1 | 1 | 1 | 1 | 1 | 1 |  | 70 | 10 |  |  |  | 0 | 0 | 0 | [5 empty] | 0 |  | 0 | 118571.02 | 90894.52 | 47.39 | 0.65 | 21982.87 | 0 | 38.86 | 0 | 0 | 16157.407 | 2308.201 | [13 empty] | 0 | 0 | 1 | 1 |  |  |  | 1003 | 100 м | 100 м | 100 | [6 empty] | 35096056 | 1 | СН-2012 | 0 |  | 4 | 0 | Подрядные работы, гл. 1-5,7 | работа |  |  |  | 2097152 | 112924.78 | 90894.52 | 47.39 | 0.65 | 21982.87 | 38.86 | 0 | 0 | [17 empty] | 0 | 0 | 0 |  |  |  |  | 70 | 10 |  |  |  |  | 0 |  | 60728256 | 2 | 1 | -2 | 0 | 0.73 | 0 | 137037.36 | 0 | 0 | 137037.36 |  | 0 | 3 | 0 |  | 0 | 1 | 0 | 0 | 0 | 0 |  |  | 0 | 0
17 | 1 | 1153 | 1153 | 504 | 1.21-3103-7-1/1 | Прокладка проводов и кабелей в лотках, провод сечением до 6 мм2 | 100 м | 0.5 | 0 | 0.5 |  |  |  | 6148.28 | 5342.71 | 445.8 | 227.18 | 359.77 | 0 | 0.59 | 0 | 0 | 251.84 | 35.98 |  | 35364244 | 12296.54 | 10685.41 | 891.59 | 454.35 | 719.54 | 0 | 1.18 | 0 | 0 | 12296.54 | 10685.41 | 891.59 | 454.35 | 719.54 | 0 | 1.18 | 0 | 0 | 70 | 10 | 1 | 1 |  |  | 1 | 1 | 1 | 1 |  |  |  |  | 0 | 4 | СН-2012.1 Выпуск № 6 (в текущих ценах по состоянию на 01.01.2026 г.). 1.21-3103-7-1/1 |  |  | 0 | 0 |  | 0 | 1 | 0 | 1 | 1 | 1 | 1 | 1 | 1 |  | 70 | 10 |  |  |  | 0 | 0 | 0 | [5 empty] | 0 |  | 0 | 6148.28 | 10685.41 | 891.59 | 454.35 | 719.54 | 0 | 1.18 | 0 | 0 | 251.839 | 35.977 | [13 empty] | 0 | 0 | 1 | 1 |  |  |  | 1003 | 100 м | 100 м | 100 | [6 empty] | 35096056 | 1 | СН-2012 | 0 |  | 4 | 0 | Подрядные работы, гл. 1-5,7 | работа |  |  |  | 2097152 | 12296.54 | 10685.41 | 891.59 | 454.35 | 719.54 | 1.18 | 0 | 0 | [17 empty] | 0 | 0 | 0 |  |  |  |  | 70 | 10 |  |  |  |  | 0 |  | 1756020469 | 2 | 1 | -2 | 0 | 245.35 | 0 | 6681.45 | 0 | 0 | 6681.45 |  | 0 | 3 | 0 |  | 0 | 1 | 0 | 0 | 0 | 0 |  |  | 0 | 0
17 | 1 |  |  | 505 | 21.23-8-270 | Кабели силовые, с медными жилами, с изоляц. и оболоч.из ПВХ пластиката пониж.пожар.опасности, не распростр.горение, с пониж.дымо- и газовыделением и с низк.токсич-тью продуктов горения, напряж.1000 В, марка ВВГнг(А)-LSLTx, число жил и сечение, мм2: 3х2,5 | км | 0.05 | 0 | 0.05 |  |  |  | 6476.63 | 6476.63 | 0 | 0 | 0 | 0 | 0 | 0 | 0 | 0 | 0 |  | 35364244 | 129532.62 | 129532.62 | 0 | 0 | 0 | 0 | 0 | 0 | 0 | 129532.62 | 129532.62 | 0 | 0 | 0 | 0 | 0 | 0 | 0 | 70 | 10 | 1 | 1 |  |  | 1 | 1 | 1 | 1 |  |  |  |  | 3 | 4 | СН-2012.21 Выпуск № 6 (в текущих ценах по состоянию на 01.01.2026 г.). 21.23-8-270 |  |  | 0 | 0 |  | 0 | 1 | 0 | 1 | 1 | 1 | 1 | 1 | 1 |  | 70 | 10 |  |  |  | 0 | 0 | 0 | [5 empty] | 0 |  | 0 | 6476.63 | 129532.62 | 0 | 0 | 0 | 0 | 0 | 0 | 0 | 0 | 0 | [13 empty] | 0 | 0 | 1 | 1 |  |  |  | 1003 | км | км | 1000 | [6 empty] | 35096056 | 1 | СН-2012 | 0 |  | 4 | 0 | Подрядные работы, гл. 1-5,7 | работа |  |  |  | 2097152 | 129532.62 | 129532.62 | 0 | 0 | 0 | 0 | 0 | 0 | [17 empty] | 0 | 0 | 0 |  |  |  |  | 70 | 10 |  |  |  |  | 0 |  | 7717958 | 2 | 1 | -2 | 0 | 0 | 0 | 6476.63 | 0 | 0 | 6476.63 |  | 0 | 3 | 0 |  | 0 | 1 | 0 | 0 | 0 | 0 |  |  | 0 | 0
17 | 1 | 1154 | 1154 | 506 | 1.21-3703-4-1/1 | Разводка по устройствам и подключение жил кабелей или проводов внешней сети к блокам зажимов и к зажимам аппаратов и приборов, установленных на устройствах, кабели и провода сечение до 10 мм2 (без стоимости материалов) | 100 жил | 0.09 | 0 | 0.09 |  |  |  | 1041.67 | 0 | 0 | 0 | 1041.67 | 0 | 1.5993 | 0 | 0 | 729.17 | 104.17 |  | 35364244 | 11574.13 | 0 | 0 | 0 | 11574.13 | 0 | 17.77 | 0 | 0 | 11574.13 | 0 | 0 | 0 | 11574.13 | 0 | 17.77 | 0 | 0 | 70 | 10 | 1 | 1 |  |  | 1 | 1 | 1 | 1 |  |  |  |  | 0 | 4 | СН-2012.1 Выпуск № 6 (в текущих ценах по состоянию на 01.01.2026 г.). 1.21-3703-4-1/1 |  |  | 0 | 0 |  | 0 | 1 | 0 | 1 | 1 | 1 | 1 | 1 | 1 |  | 70 | 10 |  |  |  | 0 | 0 | 0 | [5 empty] | 0 |  | 0 | 1041.67 | 0 | 0 | 0 | 11574.13 | 0 | 17.77 | 0 | 0 | 729.169 | 104.167 | [13 empty] | 0 | 0 | 1 | 1 |  |  |  | 1013 | 100 жил | 100 жил | 1 | [6 empty] | 35096056 | 1 | СН-2012 | 0 |  | 4 | 0 | Подрядные работы, гл. 1-5,7 | работа |  |  |  | 2097152 | 11574.13 | 0 | 0 | 0 | 11574.13 | 17.77 | 0 | 0 | [17 empty] | 0 | 0 | 0 |  |  |  |  | 70 | 10 |  |  |  |  | 0 |  | 407535083 | 2 | 1 | -2 | 0 | 0 | 0 | 1875.01 | 0 | 0 | 1875.01 |  | 0 | 3 | 0 |  | 0 | 1 | 0 | 0 | 0 | 0 |  |  | 0 | 0
17 | 1 | 1155 | 1155 | 507 | 1.21-3103-21-1/1 | Затягивание проводов и кабелей в проложенные трубы и металлические рукава, провод первый одножильный или многожильный в общей оплетке, суммарное сечение до 2,5 мм2 (без стоимости материалов) | 100 м | 6 | 0 | 6 |  |  |  | 21659.4 | 0 | 0 | 0 | 21659.4 | 0 | 35.52 | 0 | 0 | 15161.58 | 2165.94 |  | 35364244 | 3609.9 | 0 | 0 | 0 | 3609.9 | 0 | 5.92 | 0 | 0 | 3609.9 | 0 | 0 | 0 | 3609.9 | 0 | 5.92 | 0 | 0 | 70 | 10 | 1 | 1 |  |  | 1 | 1 | 1 | 1 |  |  |  |  | 0 | 4 | СН-2012.1 Выпуск № 6 (в текущих ценах по состоянию на 01.01.2026 г.). 1.21-3103-21-1/1 |  |  | 0 | 0 |  | 0 | 1 | 0 | 1 | 1 | 1 | 1 | 1 | 1 |  | 70 | 10 |  |  |  | 0 | 0 | 0 | [5 empty] | 0 |  | 0 | 21659.4 | 0 | 0 | 0 | 3609.9 | 0 | 5.92 | 0 | 0 | 15161.58 | 2165.94 | [13 empty] | 0 | 0 | 1 | 1 |  |  |  | 1003 | 100 м | 100 м | 100 | [6 empty] | 35096056 | 1 | СН-2012 | 0 |  | 4 | 0 | Подрядные работы, гл. 1-5,7 | работа |  |  |  | 2097152 | 3609.9 | 0 | 0 | 0 | 3609.9 | 5.92 | 0 | 0 | [17 empty] | 0 | 0 | 0 |  |  |  |  | 70 | 10 |  |  |  |  | 0 |  | 1485820568 | 2 | 1 | -2 | 0 | 0 | 0 | 38986.92 | 0 | 0 | 38986.92 |  | 0 | 3 | 0 |  | 0 | 1 | 0 | 0 | 0 | 0 |  |  | 0 | 0
51 | 1 | 4 | 3409 |  | Новый раздел | Помещение 330 Лаборанская | 0 | [6 empty] | 164980.52 | 107913.79 | 628.64 | 288.94 | 56438.09 | 0 | 94.4038 | 0 | 0 | 39506.67 | 5643.83 |  |  | 164980.52 | 107913.79 | 628.64 | 288.94 | 56438.09 | 0 | 94.4038 | 0 | 0 | 39506.67 | 5643.83 |  |  | 0 | 0 | 0 | 210443.06 | 0 | 0 | 210443.06 | 107913.79 | 107913.79 | 0 | 107913.79 | 0 | 0 | 0 | 0 | 0 | [19 empty] | 0 | 0 | 0 | 210443.06 | 0 | 0 | 210443.06 | 107913.79 | 107913.79 | 0 | 107913.79 | 0 | 0 | 0 | 0 | 0 | [114 empty] | 0
50 | 0 | 0 | 1 | 201 | 164980.52 | ПЗ | Прямые затраты |  |  | 201 | 1 | 3 |  | 2 | [7 empty] | 164980.52 | 1 | 164980.52
50 | 0 | 0 | 1 | 202 | 107913.79 | СтМатОб | Стоимость материальных ресурсов (всего) |  |  | 202 | 2 | 3 |  | 2 | [7 empty] | 107913.79 | 1 | 107913.79
50 | 0 | 0 | 1 | 222 | 0 | СтМатОбЗак | Стоимость материалов и оборудования заказчика |  |  | 222 | 3 | 3 |  | 2 | [7 empty] | 0 | 1 | 0
50 | 0 | 0 | 1 | 225 | 107913.79 | СтМатОбПод | Стоимость материалов и оборудования подрядчика |  |  | 225 | 4 | 3 |  | 2 | [7 empty] | 107913.79 | 1 | 107913.79
50 | 0 | 0 | 1 | 226 | 107913.79 | СтМат | Стоимость материалов (всего) |  |  | 226 | 5 | 3 |  | 2 | [7 empty] | 107913.79 | 1 | 107913.79
50 | 0 | 0 | 1 | 227 | 0 | СтМатЗак | Стоимость материалов заказчика |  |  | 227 | 6 | 3 |  | 2 | [7 empty] | 0 | 1 | 0
50 | 0 | 0 | 1 | 228 | 107913.79 | СтМатПод | Стоимость материалов подрядчика |  |  | 228 | 7 | 3 |  | 2 | [7 empty] | 107913.79 | 1 | 107913.79
50 | 0 | 0 | 1 | 216 | 0 | Оборуд | Стоимость оборудования (всего) |  |  | 216 | 8 | 3 |  | 2 | [7 empty] | 0 | 1 | 0
50 | 0 | 0 | 1 | 223 | 0 | ОборудЗак | Стоимость оборудования заказчика |  |  | 223 | 9 | 3 |  | 2 | [7 empty] | 0 | 1 | 0
50 | 0 | 0 | 1 | 229 | 0 | ОборудПод | Стоимость оборудования подрядчика |  |  | 229 | 10 | 3 |  | 2 | [7 empty] | 0 | 1 | 0
50 | 0 | 0 | 1 | 203 | 628.64 | ЭММ | Эксплуатация машин |  |  | 203 | 11 | 3 |  | 2 | [7 empty] | 628.64 | 1 | 628.64
50 | 0 | 0 | 1 | 231 | 0 | ЭММсНРиСП | Эксплуатация машин по ТСН-2001.16 |  |  | 231 | 12 | 3 |  | 2 | [7 empty] | 0 | 1 | 0
50 | 0 | 0 | 1 | 204 | 288.94 | ЗПМ | ЗП машинистов |  |  | 204 | 13 | 3 |  | 2 | [7 empty] | 288.94 | 1 | 288.94
50 | 0 | 0 | 1 | 205 | 56438.09 | ОЗП | Основная ЗП рабочих |  |  | 205 | 14 | 3 |  | 2 | [7 empty] | 56438.09 | 1 | 56438.09
50 | 0 | 0 | 1 | 232 | 0 | ОЗПсНРиСП | Основная ЗП рабочих по ТСН-2001.16 |  |  | 232 | 15 | 3 |  | 2 | [7 empty] | 0 | 1 | 0
50 | 0 | 0 | 1 | 214 | 0 | Строит | Строительные работы с НР и СП |  |  | 214 | 16 | 3 |  | 2 | [7 empty] | 0 | 1 | 0
50 | 0 | 0 | 1 | 215 | 0 | Монтаж | Монтажные работы с НР и СП |  |  | 215 | 17 | 3 |  | 2 | [7 empty] | 0 | 1 | 0
50 | 0 | 0 | 1 | 217 | 210443.06 | Прочие | Прочие работы с НР и СП |  |  | 217 | 18 | 3 |  | 2 | [7 empty] | 210443.06 | 1 | 210443.06
50 | 0 | 0 | 1 | 230 | 0 | ПрочиеЗатр | Прочие затраты по ТСН-2001.16 |  |  | 230 | 19 | 3 |  | 2 | [7 empty] | 0 | 1 | 0
50 | 0 | 0 | 1 | 206 | 0 | ВозврМат | Возврат материалов |  |  | 206 | 20 | 3 |  | 2 | [7 empty] | 0 | 1 | 0
50 | 0 | 0 | 1 | 207 | 94.4038 | ТрудСтр | Трудозатраты строителей |  |  | 207 | 21 | 3 |  | -1 | [7 empty] | 94.4038 | 1 | 94.4038
50 | 0 | 0 | 1 | 208 | 0 | ТрудМаш | Трудозатраты машинистов |  |  | 208 | 22 | 3 |  | -1 | [7 empty] | 0 | 1 | 0
50 | 0 | 0 | 1 | 209 | 0 | ТранспМат | Транспорт материалов |  |  | 209 | 23 | 3 |  | 2 | [7 empty] | 0 | 1 | 0
50 | 0 | 0 | 1 | 233 | 0 | Перевозка | Перевозка грузов |  |  | 233 | 24 | 3 |  | 2 | [7 empty] | 0 | 1 | 0
50 | 0 | 0 | 1 | 210 | 39506.67 | НР | Накладные расходы |  |  | 210 | 25 | 3 |  | 2 | [7 empty] | 39506.67 | 1 | 39506.67
50 | 0 | 0 | 1 | 211 | 5643.83 | СмПриб | Сметная прибыль |  |  | 211 | 26 | 3 |  | 2 | [7 empty] | 5643.83 | 1 | 5643.83
50 | 0 | 0 | 1 | 224 | 210443.06 | Всего | Всего с НР и СП |  |  | 224 | 27 | 3 |  | 2 | [7 empty] | 210443.06 | 1 | 210443.06
4 | 1 |  | 3465 |  | Новый раздел | Электрощит ЩАО 3.1 |  | 0 |  | 0 | [7 empty] | 0 |  |  | 0 | [53 empty] | 0 | [11 empty] | 0
52 | 1 | 4 | 3457 | 0 | Новый раздел | Электрощит ЩАО 3.1 | [7 empty] | 25113.14 | 0 | 1113 | 5.21 | 24000.14 | 0 | 38.64 | 0 | 0 | 16800.09 | 2400.01 | 0 | 0 | 25113.14 | 0 | 1113 | 5.21 | 24000.14 | 0 | 38.64 | 0 | 0 | 16800.09 | 2400.01 | 0 | 0 | 0 | 0 | 0 | 44318.87 | 0 | 0 | 44318.87 | 0 | 0 | 0 | 0 | 0 | 0 | 0 | 0 | 0 | 0 | 0 | 0 | 0 | 0 | 0 | 0 | 0 | 0 | 0 | 0 | 0 | 0 | 0 | 0 | 0 | 0 | 0 | 0 | 0 | 0 | 0 | 44318.87 | 0 | 0 | 44318.87 | 0 | 0 | 0 | 0 | 0 | 0 | 0 | 0 | 0 | 0 | 0 | 0 | 0 | 0 | 0 | 0 | 0 | 0 | 0 | 0 | 0 | 0 | 0 | 0 | 0 | 0 | 0 | 0 | 0 | 0 | 0 | 0 | 0 | 0 | 0 | 0 | 0 | 0 | 0 | 0 | 0 | 0 | 0 | 0 | 0 | 0 | 0 | 0 | 0 | 0 | 0 | 0 | 0 | 0 | 0 | 0 | 0 | 0 | 0 | 0 | 0 | 0 | 0 | 0 | 0 | 0 | 0 | 0 | 0 | 0 | 0 | 0 | 0 | 0 | 0 | 0 | 0 | 0 | 0 | 0 | 0 | 0 | 0 | 0 | 0 | 0 | 0 | 0 | 0 | 0 | 0 | 0 | 0 | 0 | 0 | 0 | 0 | 0 | 0 | 0 | 0 | 0 | 0 | 0 | 0 | 0 | 0 | 0 | 0 | 0 | 0 | 0 | 0 | 0 | 0 | 0 | 0 | 0 | 0 | 0 | 0 | 0 | 0 | 0
17 | 1 | 1160 | 1160 | 508 | 1.21-3603-6-2/1 | Установка выключателя установочного автоматического (автомата) или неавтоматического одно-, двух-, трехполюсного на конструкции на стене или колонне на ток до 100 А (демонтаж) | шт. | 14 | 0 | 14 |  |  |  | 4185.52 | 0 | 185.5 | 0.87 | 4000.02 | 0 | 6.44 | 0 | 0 | 2800.01 | 400 |  | 35364244 | 298.966 | 0 | 13.25 | 0.062 | 285.716 | 0 | 0.46 | 0 | 0 | 3700.99 | 2206.16 | 66.25 | 0.31 | 1428.58 | 0 | 2.3 | 0 | 0 | 70 | 10 | 1 | 1 |  |  | 1 | 1 | 1 | 1 |  |  |  |  | 0 | 4 | СН-2012.1 Выпуск № 6 (в текущих ценах по состоянию на 01.01.2026 г.). 1.21-3603-6-2/1 |  |  | 0 | 0 |  | 0 | 1 | 0 | 1 | 1 | 1 | 1 | 1 | 1 |  | 70 | 10 |  |  |  | 0 | 0 | 0 | [5 empty] | 0 | Поправка: СН-2012 О.П. п.22 Наименование: Демонтаж, разборка отдельных бетонных, железобетонных, металлических, деревянных, пластмассовых конструктивных элементов зданий и сооружений, внутренних и наружных инженерных систем и коммуникаций при отсутствии необходимых стоимостных нормативов в сборниках СН-2012 | 0 | 4185.52 | 0 | 13.25 | 0.062 | 285.716 | 0 | 0.46 | 0 | 0 | 2800.014 | 400.002 |  | 24 |  | *0 | *0,2 | *0,2 | *0,2 |  | *0,2 | *0,2 |  |  |  | 0 | 0 | 1 | 1 |  |  |  | 1010 | шт. | шт. | 1 | [6 empty] | 35096056 | 1 | СН-2012 | 0 |  | 4 | 0 | Подрядные работы, гл. 1-5,7 | работа |  | Поправка: СН-2012 О.П. п.22 |  | 0 | 3700.99 | 2206.16 | 66.25 | 0.31 | 1428.58 | 2.3 | 0 | 0 | [17 empty] | 0 | 0 | 0 |  |  |  |  | 70 | 10 |  |  |  |  | 0 |  | 845110403 | 2 | 1 | -2 | 0 | 0.94 | 0 | 7386.47 | 0 | 0 | 7386.47 |  | 0 | 3 | 0 |  | 0 | 1 | 0 | 0 | 0 | 0 |  |  | 0 | 0
17 | 1 | 1165 | 1165 | 509 | 1.21-3603-6-2/1 | Установка выключателя установочного автоматического (автомата) или неавтоматического одно-, двух-, трехполюсного на конструкции на стене или колонне на ток до 100 А | шт. | 14 | 0 | 14 |  |  |  | 51813.86 | 30886.24 | 927.5 | 4.34 | 20000.12 | 0 | 32.2 | 0 | 0 | 14000.08 | 2000.01 |  | 35364244 | 3700.99 | 2206.16 | 66.25 | 0.31 | 1428.58 | 0 | 2.3 | 0 | 0 | 3700.99 | 2206.16 | 66.25 | 0.31 | 1428.58 | 0 | 2.3 | 0 | 0 | 70 | 10 | 1 | 1 |  |  | 1 | 1 | 1 | 1 |  |  |  |  | 0 | 4 | СН-2012.1 Выпуск № 6 (в текущих ценах по состоянию на 01.01.2026 г.). 1.21-3603-6-2/1 |  |  | 0 | 0 |  | 0 | 1 | 0 | 1 | 1 | 1 | 1 | 1 | 1 |  | 70 | 10 |  |  |  | 0 | 0 | 0 | [5 empty] | 0 |  | 0 | 51813.86 | 2206.16 | 66.25 | 0.31 | 1428.58 | 0 | 2.3 | 0 | 0 | 14000.084 | 2000.012 | [13 empty] | 0 | 0 | 1 | 1 |  |  |  | 1010 | шт. | шт. | 1 | [6 empty] | 35096056 | 1 | СН-2012 | 0 |  | 4 | 0 | Подрядные работы, гл. 1-5,7 | работа |  |  |  | 0 | 3700.99 | 2206.16 | 66.25 | 0.31 | 1428.58 | 2.3 | 0 | 0 | [17 empty] | 0 | 0 | 0 |  |  |  |  | 70 | 10 |  |  |  |  | 0 |  | -1068314092 | 2 | 1 | -2 | 0 | 4.69 | 0 | 67818.64 | 0 | 0 | 67818.64 |  | 0 | 3 | 0 |  | 0 | 1 | 0 | 0 | 0 | 0 |  |  | 0 | 0
18 | 1 | 1165 |  | 509,1 | 21.21-5-19 | Выключатели автоматические, серия "Домовой", трехполюсные, тип ВА 63(С), на ток: 50 А, 63 А | шт. | -14 | -1 | -1 |  |  |  | -30886.24 | -30886.24 | 0 | 0 | 0 | 0 | 0 | 0 | 0 | 0 | 0 |  | 35364244 | 2206.16 | 2206.16 | 0 | 0 | 0 | 0 | 0 | 0 | 0 | 2206.16 | 2206.16 | 0 | 0 | 0 | 0 | 0 | 0 | 0 | 70 | 10 | 1 | 1 |  |  | 1 | 1 | 1 | 1 |  |  |  |  | 3 | 4 | СН-2012.21 Выпуск № 6 (в текущих ценах по состоянию на 01.01.2026 г.). 21.21-5-19 |  |  | 0 | 0 |  | 0 | 1 | 1 | 1 | 1 | 1 | 1 | 1 | 1 |  | 70 | 10 |  |  |  | 0 | 0 | 0 | [5 empty] | 0 |  | 0 | -30886.24 | 2206.16 | 0 | 0 | 0 | 0 | 0 | 0 | 0 | 0 | 0 | [13 empty] | 0 | 0 | 1 | 1 |  |  |  | 1010 | шт. | шт. | 1 | [6 empty] | 35096056 | 1 | СН-2012 | 0 |  | 4 | 0 | Подрядные работы, гл. 1-5,7 | работа |  |  |  | 32768 | 2206.16 | 2206.16 | 0 | 0 | 0 | 0 | 0 | [18 empty] | 0 | 0 | 0 |  |  |  |  | 70 | 10 |  |  |  |  | 0 |  | -2080535723 | 2 | 1 | -2 | 0 | 0 | 0 | -30886.24 | 0 | 0 | -30886.24 |  | 0 | 3 | 0 |  | 0 | 1 | 0 | 0 | 0 | 0 |  |  | 0 | 0
51 | 1 | 4 | 3457 |  | Новый раздел | Электрощит ЩАО 3.1 | 0 | [6 empty] | 25113.14 | 0 | 1113 | 5.21 | 24000.14 | 0 | 38.64 | 0 | 0 | 16800.09 | 2400.01 |  |  | 25113.14 | 0 | 1113 | 5.21 | 24000.14 | 0 | 38.64 | 0 | 0 | 16800.09 | 2400.01 |  |  | 0 | 0 | 0 | 44318.87 | 0 | 0 | 44318.87 | 0 | 0 | 0 | 0 | 0 | 0 | 0 | 0 | 0 | [19 empty] | 0 | 0 | 0 | 44318.87 | 0 | 0 | 44318.87 | 0 | 0 | 0 | 0 | 0 | 0 | 0 | 0 | 0 | [114 empty] | 0
50 | 0 | 0 | 1 | 201 | 25113.14 | ПЗ | Прямые затраты |  |  | 201 | 1 | 3 |  | 2 | [7 empty] | 25113.14 | 1 | 25113.14
50 | 0 | 0 | 1 | 202 | 0 | СтМатОб | Стоимость материальных ресурсов (всего) |  |  | 202 | 2 | 3 |  | 2 | [7 empty] | 0 | 1 | 0
50 | 0 | 0 | 1 | 222 | 0 | СтМатОбЗак | Стоимость материалов и оборудования заказчика |  |  | 222 | 3 | 3 |  | 2 | [7 empty] | 0 | 1 | 0
50 | 0 | 0 | 1 | 225 | 0 | СтМатОбПод | Стоимость материалов и оборудования подрядчика |  |  | 225 | 4 | 3 |  | 2 | [7 empty] | 0 | 1 | 0
50 | 0 | 0 | 1 | 226 | 0 | СтМат | Стоимость материалов (всего) |  |  | 226 | 5 | 3 |  | 2 | [7 empty] | 0 | 1 | 0
50 | 0 | 0 | 1 | 227 | 0 | СтМатЗак | Стоимость материалов заказчика |  |  | 227 | 6 | 3 |  | 2 | [7 empty] | 0 | 1 | 0
50 | 0 | 0 | 1 | 228 | 0 | СтМатПод | Стоимость материалов подрядчика |  |  | 228 | 7 | 3 |  | 2 | [7 empty] | 0 | 1 | 0
50 | 0 | 0 | 1 | 216 | 0 | Оборуд | Стоимость оборудования (всего) |  |  | 216 | 8 | 3 |  | 2 | [7 empty] | 0 | 1 | 0
50 | 0 | 0 | 1 | 223 | 0 | ОборудЗак | Стоимость оборудования заказчика |  |  | 223 | 9 | 3 |  | 2 | [7 empty] | 0 | 1 | 0
50 | 0 | 0 | 1 | 229 | 0 | ОборудПод | Стоимость оборудования подрядчика |  |  | 229 | 10 | 3 |  | 2 | [7 empty] | 0 | 1 | 0
50 | 0 | 0 | 1 | 203 | 1113 | ЭММ | Эксплуатация машин |  |  | 203 | 11 | 3 |  | 2 | [7 empty] | 1113 | 1 | 1113
50 | 0 | 0 | 1 | 231 | 0 | ЭММсНРиСП | Эксплуатация машин по ТСН-2001.16 |  |  | 231 | 12 | 3 |  | 2 | [7 empty] | 0 | 1 | 0
50 | 0 | 0 | 1 | 204 | 5.21 | ЗПМ | ЗП машинистов |  |  | 204 | 13 | 3 |  | 2 | [7 empty] | 5.21 | 1 | 5.21
50 | 0 | 0 | 1 | 205 | 24000.14 | ОЗП | Основная ЗП рабочих |  |  | 205 | 14 | 3 |  | 2 | [7 empty] | 24000.14 | 1 | 24000.14
50 | 0 | 0 | 1 | 232 | 0 | ОЗПсНРиСП | Основная ЗП рабочих по ТСН-2001.16 |  |  | 232 | 15 | 3 |  | 2 | [7 empty] | 0 | 1 | 0
50 | 0 | 0 | 1 | 214 | 0 | Строит | Строительные работы с НР и СП |  |  | 214 | 16 | 3 |  | 2 | [7 empty] | 0 | 1 | 0
50 | 0 | 0 | 1 | 215 | 0 | Монтаж | Монтажные работы с НР и СП |  |  | 215 | 17 | 3 |  | 2 | [7 empty] | 0 | 1 | 0
50 | 0 | 0 | 1 | 217 | 44318.87 | Прочие | Прочие работы с НР и СП |  |  | 217 | 18 | 3 |  | 2 | [7 empty] | 44318.87 | 1 | 44318.87
50 | 0 | 0 | 1 | 230 | 0 | ПрочиеЗатр | Прочие затраты по ТСН-2001.16 |  |  | 230 | 19 | 3 |  | 2 | [7 empty] | 0 | 1 | 0
50 | 0 | 0 | 1 | 206 | 0 | ВозврМат | Возврат материалов |  |  | 206 | 20 | 3 |  | 2 | [7 empty] | 0 | 1 | 0
50 | 0 | 0 | 1 | 207 | 38.64 | ТрудСтр | Трудозатраты строителей |  |  | 207 | 21 | 3 |  | -1 | [7 empty] | 38.64 | 1 | 38.64
50 | 0 | 0 | 1 | 208 | 0 | ТрудМаш | Трудозатраты машинистов |  |  | 208 | 22 | 3 |  | -1 | [7 empty] | 0 | 1 | 0
50 | 0 | 0 | 1 | 209 | 0 | ТранспМат | Транспорт материалов |  |  | 209 | 23 | 3 |  | 2 | [7 empty] | 0 | 1 | 0
50 | 0 | 0 | 1 | 233 | 0 | Перевозка | Перевозка грузов |  |  | 233 | 24 | 3 |  | 2 | [7 empty] | 0 | 1 | 0
50 | 0 | 0 | 1 | 210 | 16800.09 | НР | Накладные расходы |  |  | 210 | 25 | 3 |  | 2 | [7 empty] | 16800.09 | 1 | 16800.09
50 | 0 | 0 | 1 | 211 | 2400.01 | СмПриб | Сметная прибыль |  |  | 211 | 26 | 3 |  | 2 | [7 empty] | 2400.01 | 1 | 2400.01
50 | 0 | 0 | 1 | 224 | 44318.87 | Всего | Всего с НР и СП |  |  | 224 | 27 | 3 |  | 2 | [7 empty] | 44318.87 | 1 | 44318.87
4 | 1 |  | 3503 |  | Новый раздел | Электрощит ЩО 3.1 |  | 0 |  | 0 | [7 empty] | 0 |  |  | 0 | [53 empty] | 0 | [11 empty] | 0
52 | 1 | 4 | 3495 | 0 | Новый раздел | Электрощит ЩО 3.1 | [7 empty] | 21525.55 | 0 | 954 | 4.46 | 20571.55 | 0 | 33.12 | 0 | 0 | 14400.08 | 2057.16 | 0 | 0 | 21525.55 | 0 | 954 | 4.46 | 20571.55 | 0 | 33.12 | 0 | 0 | 14400.08 | 2057.16 | 0 | 0 | 0 | 0 | 0 | 37987.61 | 0 | 0 | 37987.61 | 0 | 0 | 0 | 0 | 0 | 0 | 0 | 0 | 0 | 0 | 0 | 0 | 0 | 0 | 0 | 0 | 0 | 0 | 0 | 0 | 0 | 0 | 0 | 0 | 0 | 0 | 0 | 0 | 0 | 0 | 0 | 37987.61 | 0 | 0 | 37987.61 | 0 | 0 | 0 | 0 | 0 | 0 | 0 | 0 | 0 | 0 | 0 | 0 | 0 | 0 | 0 | 0 | 0 | 0 | 0 | 0 | 0 | 0 | 0 | 0 | 0 | 0 | 0 | 0 | 0 | 0 | 0 | 0 | 0 | 0 | 0 | 0 | 0 | 0 | 0 | 0 | 0 | 0 | 0 | 0 | 0 | 0 | 0 | 0 | 0 | 0 | 0 | 0 | 0 | 0 | 0 | 0 | 0 | 0 | 0 | 0 | 0 | 0 | 0 | 0 | 0 | 0 | 0 | 0 | 0 | 0 | 0 | 0 | 0 | 0 | 0 | 0 | 0 | 0 | 0 | 0 | 0 | 0 | 0 | 0 | 0 | 0 | 0 | 0 | 0 | 0 | 0 | 0 | 0 | 0 | 0 | 0 | 0 | 0 | 0 | 0 | 0 | 0 | 0 | 0 | 0 | 0 | 0 | 0 | 0 | 0 | 0 | 0 | 0 | 0 | 0 | 0 | 0 | 0 | 0 | 0 | 0 | 0 | 0 | 0
17 | 1 | 1170 | 1170 | 510 | 1.21-3603-6-2/1 | Установка выключателя установочного автоматического (автомата) или неавтоматического одно-, двух-, трехполюсного на конструкции на стене или колонне на ток до 100 А (демонтаж) | шт. | 12 | 0 | 12 |  |  |  | 3587.59 | 0 | 159 | 0.74 | 3428.59 | 0 | 5.52 | 0 | 0 | 2400.01 | 342.86 |  | 35364244 | 298.966 | 0 | 13.25 | 0.062 | 285.716 | 0 | 0.46 | 0 | 0 | 3700.99 | 2206.16 | 66.25 | 0.31 | 1428.58 | 0 | 2.3 | 0 | 0 | 70 | 10 | 1 | 1 |  |  | 1 | 1 | 1 | 1 |  |  |  |  | 0 | 4 | СН-2012.1 Выпуск № 6 (в текущих ценах по состоянию на 01.01.2026 г.). 1.21-3603-6-2/1 |  |  | 0 | 0 |  | 0 | 1 | 0 | 1 | 1 | 1 | 1 | 1 | 1 |  | 70 | 10 |  |  |  | 0 | 0 | 0 | [5 empty] | 0 | Поправка: СН-2012 О.П. п.22 Наименование: Демонтаж, разборка отдельных бетонных, железобетонных, металлических, деревянных, пластмассовых конструктивных элементов зданий и сооружений, внутренних и наружных инженерных систем и коммуникаций при отсутствии необходимых стоимостных нормативов в сборниках СН-2012 | 0 | 3587.59 | 0 | 13.25 | 0.062 | 285.716 | 0 | 0.46 | 0 | 0 | 2400.013 | 342.859 |  | 25 |  | *0 | *0,2 | *0,2 | *0,2 |  | *0,2 | *0,2 |  |  |  | 0 | 0 | 1 | 1 |  |  |  | 1010 | шт. | шт. | 1 | [6 empty] | 35096056 | 1 | СН-2012 | 0 |  | 4 | 0 | Подрядные работы, гл. 1-5,7 | работа |  | Поправка: СН-2012 О.П. п.22 |  | 0 | 3700.99 | 2206.16 | 66.25 | 0.31 | 1428.58 | 2.3 | 0 | 0 | [17 empty] | 0 | 0 | 0 |  |  |  |  | 70 | 10 |  |  |  |  | 0 |  | 845110403 | 2 | 1 | -2 | 0 | 0.8 | 0 | 6331.26 | 0 | 0 | 6331.26 |  | 0 | 3 | 0 |  | 0 | 1 | 0 | 0 | 0 | 0 |  |  | 0 | 0
17 | 1 | 1175 | 1175 | 511 | 1.21-3603-6-2/1 | Установка выключателя установочного автоматического (автомата) или неавтоматического одно-, двух-, трехполюсного на конструкции на стене или колонне на ток до 100 А | шт. | 12 | 0 | 12 |  |  |  | 44411.88 | 26473.92 | 795 | 3.72 | 17142.96 | 0 | 27.6 | 0 | 0 | 12000.07 | 1714.3 |  | 35364244 | 3700.99 | 2206.16 | 66.25 | 0.31 | 1428.58 | 0 | 2.3 | 0 | 0 | 3700.99 | 2206.16 | 66.25 | 0.31 | 1428.58 | 0 | 2.3 | 0 | 0 | 70 | 10 | 1 | 1 |  |  | 1 | 1 | 1 | 1 |  |  |  |  | 0 | 4 | СН-2012.1 Выпуск № 6 (в текущих ценах по состоянию на 01.01.2026 г.). 1.21-3603-6-2/1 |  |  | 0 | 0 |  | 0 | 1 | 0 | 1 | 1 | 1 | 1 | 1 | 1 |  | 70 | 10 |  |  |  | 0 | 0 | 0 | [5 empty] | 0 |  | 0 | 44411.88 | 2206.16 | 66.25 | 0.31 | 1428.58 | 0 | 2.3 | 0 | 0 | 12000.072 | 1714.296 | [13 empty] | 0 | 0 | 1 | 1 |  |  |  | 1010 | шт. | шт. | 1 | [6 empty] | 35096056 | 1 | СН-2012 | 0 |  | 4 | 0 | Подрядные работы, гл. 1-5,7 | работа |  |  |  | 0 | 3700.99 | 2206.16 | 66.25 | 0.31 | 1428.58 | 2.3 | 0 | 0 | [17 empty] | 0 | 0 | 0 |  |  |  |  | 70 | 10 |  |  |  |  | 0 |  | -1068314092 | 2 | 1 | -2 | 0 | 4.02 | 0 | 58130.27 | 0 | 0 | 58130.27 |  | 0 | 3 | 0 |  | 0 | 1 | 0 | 0 | 0 | 0 |  |  | 0 | 0
18 | 1 | 1175 |  | 511,1 | 21.21-5-19 | Выключатели автоматические, серия "Домовой", трехполюсные, тип ВА 63(С), на ток: 50 А, 63 А | шт. | -12 | -1 | -1 |  |  |  | -26473.92 | -26473.92 | 0 | 0 | 0 | 0 | 0 | 0 | 0 | 0 | 0 |  | 35364244 | 2206.16 | 2206.16 | 0 | 0 | 0 | 0 | 0 | 0 | 0 | 2206.16 | 2206.16 | 0 | 0 | 0 | 0 | 0 | 0 | 0 | 70 | 10 | 1 | 1 |  |  | 1 | 1 | 1 | 1 |  |  |  |  | 3 | 4 | СН-2012.21 Выпуск № 6 (в текущих ценах по состоянию на 01.01.2026 г.). 21.21-5-19 |  |  | 0 | 0 |  | 0 | 1 | 1 | 1 | 1 | 1 | 1 | 1 | 1 |  | 70 | 10 |  |  |  | 0 | 0 | 0 | [5 empty] | 0 |  | 0 | -26473.92 | 2206.16 | 0 | 0 | 0 | 0 | 0 | 0 | 0 | 0 | 0 | [13 empty] | 0 | 0 | 1 | 1 |  |  |  | 1010 | шт. | шт. | 1 | [6 empty] | 35096056 | 1 | СН-2012 | 0 |  | 4 | 0 | Подрядные работы, гл. 1-5,7 | работа |  |  |  | 32768 | 2206.16 | 2206.16 | 0 | 0 | 0 | 0 | 0 | [18 empty] | 0 | 0 | 0 |  |  |  |  | 70 | 10 |  |  |  |  | 0 |  | -2080535723 | 2 | 1 | -2 | 0 | 0 | 0 | -26473.92 | 0 | 0 | -26473.92 |  | 0 | 3 | 0 |  | 0 | 1 | 0 | 0 | 0 | 0 |  |  | 0 | 0
51 | 1 | 4 | 3495 |  | Новый раздел | Электрощит ЩО 3.1 | 0 | [6 empty] | 21525.55 | 0 | 954 | 4.46 | 20571.55 | 0 | 33.12 | 0 | 0 | 14400.08 | 2057.16 |  |  | 21525.55 | 0 | 954 | 4.46 | 20571.55 | 0 | 33.12 | 0 | 0 | 14400.08 | 2057.16 |  |  | 0 | 0 | 0 | 37987.61 | 0 | 0 | 37987.61 | 0 | 0 | 0 | 0 | 0 | 0 | 0 | 0 | 0 | [19 empty] | 0 | 0 | 0 | 37987.61 | 0 | 0 | 37987.61 | 0 | 0 | 0 | 0 | 0 | 0 | 0 | 0 | 0 | [114 empty] | 0
50 | 0 | 0 | 1 | 201 | 21525.55 | ПЗ | Прямые затраты |  |  | 201 | 1 | 3 |  | 2 | [7 empty] | 21525.55 | 1 | 21525.55
50 | 0 | 0 | 1 | 202 | 0 | СтМатОб | Стоимость материальных ресурсов (всего) |  |  | 202 | 2 | 3 |  | 2 | [7 empty] | 0 | 1 | 0
50 | 0 | 0 | 1 | 222 | 0 | СтМатОбЗак | Стоимость материалов и оборудования заказчика |  |  | 222 | 3 | 3 |  | 2 | [7 empty] | 0 | 1 | 0
50 | 0 | 0 | 1 | 225 | 0 | СтМатОбПод | Стоимость материалов и оборудования подрядчика |  |  | 225 | 4 | 3 |  | 2 | [7 empty] | 0 | 1 | 0
50 | 0 | 0 | 1 | 226 | 0 | СтМат | Стоимость материалов (всего) |  |  | 226 | 5 | 3 |  | 2 | [7 empty] | 0 | 1 | 0
50 | 0 | 0 | 1 | 227 | 0 | СтМатЗак | Стоимость материалов заказчика |  |  | 227 | 6 | 3 |  | 2 | [7 empty] | 0 | 1 | 0
50 | 0 | 0 | 1 | 228 | 0 | СтМатПод | Стоимость материалов подрядчика |  |  | 228 | 7 | 3 |  | 2 | [7 empty] | 0 | 1 | 0
50 | 0 | 0 | 1 | 216 | 0 | Оборуд | Стоимость оборудования (всего) |  |  | 216 | 8 | 3 |  | 2 | [7 empty] | 0 | 1 | 0
50 | 0 | 0 | 1 | 223 | 0 | ОборудЗак | Стоимость оборудования заказчика |  |  | 223 | 9 | 3 |  | 2 | [7 empty] | 0 | 1 | 0
50 | 0 | 0 | 1 | 229 | 0 | ОборудПод | Стоимость оборудования подрядчика |  |  | 229 | 10 | 3 |  | 2 | [7 empty] | 0 | 1 | 0
50 | 0 | 0 | 1 | 203 | 954 | ЭММ | Эксплуатация машин |  |  | 203 | 11 | 3 |  | 2 | [7 empty] | 954 | 1 | 954
50 | 0 | 0 | 1 | 231 | 0 | ЭММсНРиСП | Эксплуатация машин по ТСН-2001.16 |  |  | 231 | 12 | 3 |  | 2 | [7 empty] | 0 | 1 | 0
50 | 0 | 0 | 1 | 204 | 4.46 | ЗПМ | ЗП машинистов |  |  | 204 | 13 | 3 |  | 2 | [7 empty] | 4.46 | 1 | 4.46
50 | 0 | 0 | 1 | 205 | 20571.55 | ОЗП | Основная ЗП рабочих |  |  | 205 | 14 | 3 |  | 2 | [7 empty] | 20571.55 | 1 | 20571.55
50 | 0 | 0 | 1 | 232 | 0 | ОЗПсНРиСП | Основная ЗП рабочих по ТСН-2001.16 |  |  | 232 | 15 | 3 |  | 2 | [7 empty] | 0 | 1 | 0
50 | 0 | 0 | 1 | 214 | 0 | Строит | Строительные работы с НР и СП |  |  | 214 | 16 | 3 |  | 2 | [7 empty] | 0 | 1 | 0
50 | 0 | 0 | 1 | 215 | 0 | Монтаж | Монтажные работы с НР и СП |  |  | 215 | 17 | 3 |  | 2 | [7 empty] | 0 | 1 | 0
50 | 0 | 0 | 1 | 217 | 37987.61 | Прочие | Прочие работы с НР и СП |  |  | 217 | 18 | 3 |  | 2 | [7 empty] | 37987.61 | 1 | 37987.61
50 | 0 | 0 | 1 | 230 | 0 | ПрочиеЗатр | Прочие затраты по ТСН-2001.16 |  |  | 230 | 19 | 3 |  | 2 | [7 empty] | 0 | 1 | 0
50 | 0 | 0 | 1 | 206 | 0 | ВозврМат | Возврат материалов |  |  | 206 | 20 | 3 |  | 2 | [7 empty] | 0 | 1 | 0
50 | 0 | 0 | 1 | 207 | 33.12 | ТрудСтр | Трудозатраты строителей |  |  | 207 | 21 | 3 |  | -1 | [7 empty] | 33.12 | 1 | 33.12
50 | 0 | 0 | 1 | 208 | 0 | ТрудМаш | Трудозатраты машинистов |  |  | 208 | 22 | 3 |  | -1 | [7 empty] | 0 | 1 | 0
50 | 0 | 0 | 1 | 209 | 0 | ТранспМат | Транспорт материалов |  |  | 209 | 23 | 3 |  | 2 | [7 empty] | 0 | 1 | 0
50 | 0 | 0 | 1 | 233 | 0 | Перевозка | Перевозка грузов |  |  | 233 | 24 | 3 |  | 2 | [7 empty] | 0 | 1 | 0
50 | 0 | 0 | 1 | 210 | 14400.08 | НР | Накладные расходы |  |  | 210 | 25 | 3 |  | 2 | [7 empty] | 14400.08 | 1 | 14400.08
50 | 0 | 0 | 1 | 211 | 2057.16 | СмПриб | Сметная прибыль |  |  | 211 | 26 | 3 |  | 2 | [7 empty] | 2057.16 | 1 | 2057.16
50 | 0 | 0 | 1 | 224 | 37987.61 | Всего | Всего с НР и СП |  |  | 224 | 27 | 3 |  | 2 | [7 empty] | 37987.61 | 1 | 37987.61
4 | 1 |  | 3541 |  | Новый раздел | Электрощит РЩ 3.1 |  | 0 |  | 0 | [7 empty] | 0 |  |  | 0 | [53 empty] | 0 | [11 empty] | 0
52 | 1 | 4 | 3533 | 0 | Новый раздел | Электрощит РЩ 3.1 | [7 empty] | 19731.76 | 0 | 874.5 | 4.09 | 18857.26 | 0 | 30.36 | 0 | 0 | 13200.09 | 1885.73 | 0 | 0 | 19731.76 | 0 | 874.5 | 4.09 | 18857.26 | 0 | 30.36 | 0 | 0 | 13200.09 | 1885.73 | 0 | 0 | 0 | 0 | 0 | 34821.99 | 0 | 0 | 34821.99 | 0 | 0 | 0 | 0 | 0 | 0 | 0 | 0 | 0 | 0 | 0 | 0 | 0 | 0 | 0 | 0 | 0 | 0 | 0 | 0 | 0 | 0 | 0 | 0 | 0 | 0 | 0 | 0 | 0 | 0 | 0 | 34821.99 | 0 | 0 | 34821.99 | 0 | 0 | 0 | 0 | 0 | 0 | 0 | 0 | 0 | 0 | 0 | 0 | 0 | 0 | 0 | 0 | 0 | 0 | 0 | 0 | 0 | 0 | 0 | 0 | 0 | 0 | 0 | 0 | 0 | 0 | 0 | 0 | 0 | 0 | 0 | 0 | 0 | 0 | 0 | 0 | 0 | 0 | 0 | 0 | 0 | 0 | 0 | 0 | 0 | 0 | 0 | 0 | 0 | 0 | 0 | 0 | 0 | 0 | 0 | 0 | 0 | 0 | 0 | 0 | 0 | 0 | 0 | 0 | 0 | 0 | 0 | 0 | 0 | 0 | 0 | 0 | 0 | 0 | 0 | 0 | 0 | 0 | 0 | 0 | 0 | 0 | 0 | 0 | 0 | 0 | 0 | 0 | 0 | 0 | 0 | 0 | 0 | 0 | 0 | 0 | 0 | 0 | 0 | 0 | 0 | 0 | 0 | 0 | 0 | 0 | 0 | 0 | 0 | 0 | 0 | 0 | 0 | 0 | 0 | 0 | 0 | 0 | 0 | 0
17 | 1 | 1180 | 1180 | 512 | 1.21-3603-6-2/1 | Установка выключателя установочного автоматического (автомата) или неавтоматического одно-, двух-, трехполюсного на конструкции на стене или колонне на ток до 100 А (демонтаж) | шт. | 11 | 0 | 11 |  |  |  | 3288.63 | 0 | 145.75 | 0.68 | 3142.88 | 0 | 5.06 | 0 | 0 | 2200.02 | 314.29 |  | 35364244 | 298.966 | 0 | 13.25 | 0.062 | 285.716 | 0 | 0.46 | 0 | 0 | 3700.99 | 2206.16 | 66.25 | 0.31 | 1428.58 | 0 | 2.3 | 0 | 0 | 70 | 10 | 1 | 1 |  |  | 1 | 1 | 1 | 1 |  |  |  |  | 0 | 4 | СН-2012.1 Выпуск № 6 (в текущих ценах по состоянию на 01.01.2026 г.). 1.21-3603-6-2/1 |  |  | 0 | 0 |  | 0 | 1 | 0 | 1 | 1 | 1 | 1 | 1 | 1 |  | 70 | 10 |  |  |  | 0 | 0 | 0 | [5 empty] | 0 | Поправка: СН-2012 О.П. п.22 Наименование: Демонтаж, разборка отдельных бетонных, железобетонных, металлических, деревянных, пластмассовых конструктивных элементов зданий и сооружений, внутренних и наружных инженерных систем и коммуникаций при отсутствии необходимых стоимостных нормативов в сборниках СН-2012 | 0 | 3288.63 | 0 | 13.25 | 0.062 | 285.716 | 0 | 0.46 | 0 | 0 | 2200.016 | 314.288 |  | 26 |  | *0 | *0,2 | *0,2 | *0,2 |  | *0,2 | *0,2 |  |  |  | 0 | 0 | 1 | 1 |  |  |  | 1010 | шт. | шт. | 1 | [6 empty] | 35096056 | 1 | СН-2012 | 0 |  | 4 | 0 | Подрядные работы, гл. 1-5,7 | работа |  | Поправка: СН-2012 О.П. п.22 |  | 0 | 3700.99 | 2206.16 | 66.25 | 0.31 | 1428.58 | 2.3 | 0 | 0 | [17 empty] | 0 | 0 | 0 |  |  |  |  | 70 | 10 |  |  |  |  | 0 |  | 845110403 | 2 | 1 | -2 | 0 | 0.73 | 0 | 5803.67 | 0 | 0 | 5803.67 |  | 0 | 3 | 0 |  | 0 | 1 | 0 | 0 | 0 | 0 |  |  | 0 | 0
17 | 1 | 1185 | 1185 | 513 | 1.21-3603-6-2/1 | Установка выключателя установочного автоматического (автомата) или неавтоматического одно-, двух-, трехполюсного на конструкции на стене или колонне на ток до 100 А | шт. | 11 | 0 | 11 |  |  |  | 40710.89 | 24267.76 | 728.75 | 3.41 | 15714.38 | 0 | 25.3 | 0 | 0 | 11000.07 | 1571.44 |  | 35364244 | 3700.99 | 2206.16 | 66.25 | 0.31 | 1428.58 | 0 | 2.3 | 0 | 0 | 3700.99 | 2206.16 | 66.25 | 0.31 | 1428.58 | 0 | 2.3 | 0 | 0 | 70 | 10 | 1 | 1 |  |  | 1 | 1 | 1 | 1 |  |  |  |  | 0 | 4 | СН-2012.1 Выпуск № 6 (в текущих ценах по состоянию на 01.01.2026 г.). 1.21-3603-6-2/1 |  |  | 0 | 0 |  | 0 | 1 | 0 | 1 | 1 | 1 | 1 | 1 | 1 |  | 70 | 10 |  |  |  | 0 | 0 | 0 | [5 empty] | 0 |  | 0 | 40710.89 | 2206.16 | 66.25 | 0.31 | 1428.58 | 0 | 2.3 | 0 | 0 | 11000.066 | 1571.438 | [13 empty] | 0 | 0 | 1 | 1 |  |  |  | 1010 | шт. | шт. | 1 | [6 empty] | 35096056 | 1 | СН-2012 | 0 |  | 4 | 0 | Подрядные работы, гл. 1-5,7 | работа |  |  |  | 0 | 3700.99 | 2206.16 | 66.25 | 0.31 | 1428.58 | 2.3 | 0 | 0 | [17 empty] | 0 | 0 | 0 |  |  |  |  | 70 | 10 |  |  |  |  | 0 |  | -1068314092 | 2 | 1 | -2 | 0 | 3.68 | 0 | 53286.08 | 0 | 0 | 53286.08 |  | 0 | 3 | 0 |  | 0 | 1 | 0 | 0 | 0 | 0 |  |  | 0 | 0
18 | 1 | 1185 |  | 513,1 | 21.21-5-19 | Выключатели автоматические, серия "Домовой", трехполюсные, тип ВА 63(С), на ток: 50 А, 63 А | шт. | -11 | -1 | -1 |  |  |  | -24267.76 | -24267.76 | 0 | 0 | 0 | 0 | 0 | 0 | 0 | 0 | 0 |  | 35364244 | 2206.16 | 2206.16 | 0 | 0 | 0 | 0 | 0 | 0 | 0 | 2206.16 | 2206.16 | 0 | 0 | 0 | 0 | 0 | 0 | 0 | 70 | 10 | 1 | 1 |  |  | 1 | 1 | 1 | 1 |  |  |  |  | 3 | 4 | СН-2012.21 Выпуск № 6 (в текущих ценах по состоянию на 01.01.2026 г.). 21.21-5-19 |  |  | 0 | 0 |  | 0 | 1 | 1 | 1 | 1 | 1 | 1 | 1 | 1 |  | 70 | 10 |  |  |  | 0 | 0 | 0 | [5 empty] | 0 |  | 0 | -24267.76 | 2206.16 | 0 | 0 | 0 | 0 | 0 | 0 | 0 | 0 | 0 | [13 empty] | 0 | 0 | 1 | 1 |  |  |  | 1010 | шт. | шт. | 1 | [6 empty] | 35096056 | 1 | СН-2012 | 0 |  | 4 | 0 | Подрядные работы, гл. 1-5,7 | работа |  |  |  | 32768 | 2206.16 | 2206.16 | 0 | 0 | 0 | 0 | 0 | [18 empty] | 0 | 0 | 0 |  |  |  |  | 70 | 10 |  |  |  |  | 0 |  | -2080535723 | 2 | 1 | -2 | 0 | 0 | 0 | -24267.76 | 0 | 0 | -24267.76 |  | 0 | 3 | 0 |  | 0 | 1 | 0 | 0 | 0 | 0 |  |  | 0 | 0
51 | 1 | 4 | 3533 |  | Новый раздел | Электрощит РЩ 3.1 | 0 | [6 empty] | 19731.76 | 0 | 874.5 | 4.09 | 18857.26 | 0 | 30.36 | 0 | 0 | 13200.09 | 1885.73 |  |  | 19731.76 | 0 | 874.5 | 4.09 | 18857.26 | 0 | 30.36 | 0 | 0 | 13200.09 | 1885.73 |  |  | 0 | 0 | 0 | 34821.99 | 0 | 0 | 34821.99 | 0 | 0 | 0 | 0 | 0 | 0 | 0 | 0 | 0 | [19 empty] | 0 | 0 | 0 | 34821.99 | 0 | 0 | 34821.99 | 0 | 0 | 0 | 0 | 0 | 0 | 0 | 0 | 0 | [114 empty] | 0
50 | 0 | 0 | 1 | 201 | 19731.76 | ПЗ | Прямые затраты |  |  | 201 | 1 | 3 |  | 2 | [7 empty] | 19731.76 | 1 | 19731.76
50 | 0 | 0 | 1 | 202 | 0 | СтМатОб | Стоимость материальных ресурсов (всего) |  |  | 202 | 2 | 3 |  | 2 | [7 empty] | 0 | 1 | 0
50 | 0 | 0 | 1 | 222 | 0 | СтМатОбЗак | Стоимость материалов и оборудования заказчика |  |  | 222 | 3 | 3 |  | 2 | [7 empty] | 0 | 1 | 0
50 | 0 | 0 | 1 | 225 | 0 | СтМатОбПод | Стоимость материалов и оборудования подрядчика |  |  | 225 | 4 | 3 |  | 2 | [7 empty] | 0 | 1 | 0
50 | 0 | 0 | 1 | 226 | 0 | СтМат | Стоимость материалов (всего) |  |  | 226 | 5 | 3 |  | 2 | [7 empty] | 0 | 1 | 0
50 | 0 | 0 | 1 | 227 | 0 | СтМатЗак | Стоимость материалов заказчика |  |  | 227 | 6 | 3 |  | 2 | [7 empty] | 0 | 1 | 0
50 | 0 | 0 | 1 | 228 | 0 | СтМатПод | Стоимость материалов подрядчика |  |  | 228 | 7 | 3 |  | 2 | [7 empty] | 0 | 1 | 0
50 | 0 | 0 | 1 | 216 | 0 | Оборуд | Стоимость оборудования (всего) |  |  | 216 | 8 | 3 |  | 2 | [7 empty] | 0 | 1 | 0
50 | 0 | 0 | 1 | 223 | 0 | ОборудЗак | Стоимость оборудования заказчика |  |  | 223 | 9 | 3 |  | 2 | [7 empty] | 0 | 1 | 0
50 | 0 | 0 | 1 | 229 | 0 | ОборудПод | Стоимость оборудования подрядчика |  |  | 229 | 10 | 3 |  | 2 | [7 empty] | 0 | 1 | 0
50 | 0 | 0 | 1 | 203 | 874.5 | ЭММ | Эксплуатация машин |  |  | 203 | 11 | 3 |  | 2 | [7 empty] | 874.5 | 1 | 874.5
50 | 0 | 0 | 1 | 231 | 0 | ЭММсНРиСП | Эксплуатация машин по ТСН-2001.16 |  |  | 231 | 12 | 3 |  | 2 | [7 empty] | 0 | 1 | 0
50 | 0 | 0 | 1 | 204 | 4.09 | ЗПМ | ЗП машинистов |  |  | 204 | 13 | 3 |  | 2 | [7 empty] | 4.09 | 1 | 4.09
50 | 0 | 0 | 1 | 205 | 18857.26 | ОЗП | Основная ЗП рабочих |  |  | 205 | 14 | 3 |  | 2 | [7 empty] | 18857.26 | 1 | 18857.26
50 | 0 | 0 | 1 | 232 | 0 | ОЗПсНРиСП | Основная ЗП рабочих по ТСН-2001.16 |  |  | 232 | 15 | 3 |  | 2 | [7 empty] | 0 | 1 | 0
50 | 0 | 0 | 1 | 214 | 0 | Строит | Строительные работы с НР и СП |  |  | 214 | 16 | 3 |  | 2 | [7 empty] | 0 | 1 | 0
50 | 0 | 0 | 1 | 215 | 0 | Монтаж | Монтажные работы с НР и СП |  |  | 215 | 17 | 3 |  | 2 | [7 empty] | 0 | 1 | 0
50 | 0 | 0 | 1 | 217 | 34821.99 | Прочие | Прочие работы с НР и СП |  |  | 217 | 18 | 3 |  | 2 | [7 empty] | 34821.99 | 1 | 34821.99
50 | 0 | 0 | 1 | 230 | 0 | ПрочиеЗатр | Прочие затраты по ТСН-2001.16 |  |  | 230 | 19 | 3 |  | 2 | [7 empty] | 0 | 1 | 0
50 | 0 | 0 | 1 | 206 | 0 | ВозврМат | Возврат материалов |  |  | 206 | 20 | 3 |  | 2 | [7 empty] | 0 | 1 | 0
50 | 0 | 0 | 1 | 207 | 30.36 | ТрудСтр | Трудозатраты строителей |  |  | 207 | 21 | 3 |  | -1 | [7 empty] | 30.36 | 1 | 30.36
50 | 0 | 0 | 1 | 208 | 0 | ТрудМаш | Трудозатраты машинистов |  |  | 208 | 22 | 3 |  | -1 | [7 empty] | 0 | 1 | 0
50 | 0 | 0 | 1 | 209 | 0 | ТранспМат | Транспорт материалов |  |  | 209 | 23 | 3 |  | 2 | [7 empty] | 0 | 1 | 0
50 | 0 | 0 | 1 | 233 | 0 | Перевозка | Перевозка грузов |  |  | 233 | 24 | 3 |  | 2 | [7 empty] | 0 | 1 | 0
50 | 0 | 0 | 1 | 210 | 13200.09 | НР | Накладные расходы |  |  | 210 | 25 | 3 |  | 2 | [7 empty] | 13200.09 | 1 | 13200.09
50 | 0 | 0 | 1 | 211 | 1885.73 | СмПриб | Сметная прибыль |  |  | 211 | 26 | 3 |  | 2 | [7 empty] | 1885.73 | 1 | 1885.73
50 | 0 | 0 | 1 | 224 | 34821.99 | Всего | Всего с НР и СП |  |  | 224 | 27 | 3 |  | 2 | [7 empty] | 34821.99 | 1 | 34821.99
4 | 1 |  | 3579 |  | Новый раздел | Электрощит ЩАО 3.2 |  | 0 |  | 0 | [7 empty] | 0 |  |  | 0 | [53 empty] | 0 | [11 empty] | 0
52 | 1 | 4 | 3571 | 0 | Новый раздел | Электрощит ЩАО 3.2 | [7 empty] | 25113.14 | 0 | 1113 | 5.21 | 24000.14 | 0 | 38.64 | 0 | 0 | 16800.09 | 2400.01 | 0 | 0 | 25113.14 | 0 | 1113 | 5.21 | 24000.14 | 0 | 38.64 | 0 | 0 | 16800.09 | 2400.01 | 0 | 0 | 0 | 0 | 0 | 44318.87 | 0 | 0 | 44318.87 | 0 | 0 | 0 | 0 | 0 | 0 | 0 | 0 | 0 | 0 | 0 | 0 | 0 | 0 | 0 | 0 | 0 | 0 | 0 | 0 | 0 | 0 | 0 | 0 | 0 | 0 | 0 | 0 | 0 | 0 | 0 | 44318.87 | 0 | 0 | 44318.87 | 0 | 0 | 0 | 0 | 0 | 0 | 0 | 0 | 0 | 0 | 0 | 0 | 0 | 0 | 0 | 0 | 0 | 0 | 0 | 0 | 0 | 0 | 0 | 0 | 0 | 0 | 0 | 0 | 0 | 0 | 0 | 0 | 0 | 0 | 0 | 0 | 0 | 0 | 0 | 0 | 0 | 0 | 0 | 0 | 0 | 0 | 0 | 0 | 0 | 0 | 0 | 0 | 0 | 0 | 0 | 0 | 0 | 0 | 0 | 0 | 0 | 0 | 0 | 0 | 0 | 0 | 0 | 0 | 0 | 0 | 0 | 0 | 0 | 0 | 0 | 0 | 0 | 0 | 0 | 0 | 0 | 0 | 0 | 0 | 0 | 0 | 0 | 0 | 0 | 0 | 0 | 0 | 0 | 0 | 0 | 0 | 0 | 0 | 0 | 0 | 0 | 0 | 0 | 0 | 0 | 0 | 0 | 0 | 0 | 0 | 0 | 0 | 0 | 0 | 0 | 0 | 0 | 0 | 0 | 0 | 0 | 0 | 0 | 0
17 | 1 | 1190 | 1190 | 514 | 1.21-3603-6-2/1 | Установка выключателя установочного автоматического (автомата) или неавтоматического одно-, двух-, трехполюсного на конструкции на стене или колонне на ток до 100 А (демонтаж) | шт. | 14 | 0 | 14 |  |  |  | 4185.52 | 0 | 185.5 | 0.87 | 4000.02 | 0 | 6.44 | 0 | 0 | 2800.01 | 400 |  | 35364244 | 298.966 | 0 | 13.25 | 0.062 | 285.716 | 0 | 0.46 | 0 | 0 | 3700.99 | 2206.16 | 66.25 | 0.31 | 1428.58 | 0 | 2.3 | 0 | 0 | 70 | 10 | 1 | 1 |  |  | 1 | 1 | 1 | 1 |  |  |  |  | 0 | 4 | СН-2012.1 Выпуск № 6 (в текущих ценах по состоянию на 01.01.2026 г.). 1.21-3603-6-2/1 |  |  | 0 | 0 |  | 0 | 1 | 0 | 1 | 1 | 1 | 1 | 1 | 1 |  | 70 | 10 |  |  |  | 0 | 0 | 0 | [5 empty] | 0 | Поправка: СН-2012 О.П. п.22 Наименование: Демонтаж, разборка отдельных бетонных, железобетонных, металлических, деревянных, пластмассовых конструктивных элементов зданий и сооружений, внутренних и наружных инженерных систем и коммуникаций при отсутствии необходимых стоимостных нормативов в сборниках СН-2012 | 0 | 4185.52 | 0 | 13.25 | 0.062 | 285.716 | 0 | 0.46 | 0 | 0 | 2800.014 | 400.002 |  | 27 |  | *0 | *0,2 | *0,2 | *0,2 |  | *0,2 | *0,2 |  |  |  | 0 | 0 | 1 | 1 |  |  |  | 1010 | шт. | шт. | 1 | [6 empty] | 35096056 | 1 | СН-2012 | 0 |  | 4 | 0 | Подрядные работы, гл. 1-5,7 | работа |  | Поправка: СН-2012 О.П. п.22 |  | 0 | 3700.99 | 2206.16 | 66.25 | 0.31 | 1428.58 | 2.3 | 0 | 0 | [17 empty] | 0 | 0 | 0 |  |  |  |  | 70 | 10 |  |  |  |  | 0 |  | 845110403 | 2 | 1 | -2 | 0 | 0.94 | 0 | 7386.47 | 0 | 0 | 7386.47 |  | 0 | 3 | 0 |  | 0 | 1 | 0 | 0 | 0 | 0 |  |  | 0 | 0
17 | 1 | 1195 | 1195 | 515 | 1.21-3603-6-2/1 | Установка выключателя установочного автоматического (автомата) или неавтоматического одно-, двух-, трехполюсного на конструкции на стене или колонне на ток до 100 А | шт. | 14 | 0 | 14 |  |  |  | 51813.86 | 30886.24 | 927.5 | 4.34 | 20000.12 | 0 | 32.2 | 0 | 0 | 14000.08 | 2000.01 |  | 35364244 | 3700.99 | 2206.16 | 66.25 | 0.31 | 1428.58 | 0 | 2.3 | 0 | 0 | 3700.99 | 2206.16 | 66.25 | 0.31 | 1428.58 | 0 | 2.3 | 0 | 0 | 70 | 10 | 1 | 1 |  |  | 1 | 1 | 1 | 1 |  |  |  |  | 0 | 4 | СН-2012.1 Выпуск № 6 (в текущих ценах по состоянию на 01.01.2026 г.). 1.21-3603-6-2/1 |  |  | 0 | 0 |  | 0 | 1 | 0 | 1 | 1 | 1 | 1 | 1 | 1 |  | 70 | 10 |  |  |  | 0 | 0 | 0 | [5 empty] | 0 |  | 0 | 51813.86 | 2206.16 | 66.25 | 0.31 | 1428.58 | 0 | 2.3 | 0 | 0 | 14000.084 | 2000.012 | [13 empty] | 0 | 0 | 1 | 1 |  |  |  | 1010 | шт. | шт. | 1 | [6 empty] | 35096056 | 1 | СН-2012 | 0 |  | 4 | 0 | Подрядные работы, гл. 1-5,7 | работа |  |  |  | 0 | 3700.99 | 2206.16 | 66.25 | 0.31 | 1428.58 | 2.3 | 0 | 0 | [17 empty] | 0 | 0 | 0 |  |  |  |  | 70 | 10 |  |  |  |  | 0 |  | -1068314092 | 2 | 1 | -2 | 0 | 4.69 | 0 | 67818.64 | 0 | 0 | 67818.64 |  | 0 | 3 | 0 |  | 0 | 1 | 0 | 0 | 0 | 0 |  |  | 0 | 0
18 | 1 | 1195 |  | 515,1 | 21.21-5-19 | Выключатели автоматические, серия "Домовой", трехполюсные, тип ВА 63(С), на ток: 50 А, 63 А | шт. | -14 | -1 | -1 |  |  |  | -30886.24 | -30886.24 | 0 | 0 | 0 | 0 | 0 | 0 | 0 | 0 | 0 |  | 35364244 | 2206.16 | 2206.16 | 0 | 0 | 0 | 0 | 0 | 0 | 0 | 2206.16 | 2206.16 | 0 | 0 | 0 | 0 | 0 | 0 | 0 | 70 | 10 | 1 | 1 |  |  | 1 | 1 | 1 | 1 |  |  |  |  | 3 | 4 | СН-2012.21 Выпуск № 6 (в текущих ценах по состоянию на 01.01.2026 г.). 21.21-5-19 |  |  | 0 | 0 |  | 0 | 1 | 1 | 1 | 1 | 1 | 1 | 1 | 1 |  | 70 | 10 |  |  |  | 0 | 0 | 0 | [5 empty] | 0 |  | 0 | -30886.24 | 2206.16 | 0 | 0 | 0 | 0 | 0 | 0 | 0 | 0 | 0 | [13 empty] | 0 | 0 | 1 | 1 |  |  |  | 1010 | шт. | шт. | 1 | [6 empty] | 35096056 | 1 | СН-2012 | 0 |  | 4 | 0 | Подрядные работы, гл. 1-5,7 | работа |  |  |  | 32768 | 2206.16 | 2206.16 | 0 | 0 | 0 | 0 | 0 | [18 empty] | 0 | 0 | 0 |  |  |  |  | 70 | 10 |  |  |  |  | 0 |  | -2080535723 | 2 | 1 | -2 | 0 | 0 | 0 | -30886.24 | 0 | 0 | -30886.24 |  | 0 | 3 | 0 |  | 0 | 1 | 0 | 0 | 0 | 0 |  |  | 0 | 0
51 | 1 | 4 | 3571 |  | Новый раздел | Электрощит ЩАО 3.2 | 0 | [6 empty] | 25113.14 | 0 | 1113 | 5.21 | 24000.14 | 0 | 38.64 | 0 | 0 | 16800.09 | 2400.01 |  |  | 25113.14 | 0 | 1113 | 5.21 | 24000.14 | 0 | 38.64 | 0 | 0 | 16800.09 | 2400.01 |  |  | 0 | 0 | 0 | 44318.87 | 0 | 0 | 44318.87 | 0 | 0 | 0 | 0 | 0 | 0 | 0 | 0 | 0 | [19 empty] | 0 | 0 | 0 | 44318.87 | 0 | 0 | 44318.87 | 0 | 0 | 0 | 0 | 0 | 0 | 0 | 0 | 0 | [114 empty] | 0
50 | 0 | 0 | 1 | 201 | 25113.14 | ПЗ | Прямые затраты |  |  | 201 | 1 | 3 |  | 2 | [7 empty] | 25113.14 | 1 | 25113.14
50 | 0 | 0 | 1 | 202 | 0 | СтМатОб | Стоимость материальных ресурсов (всего) |  |  | 202 | 2 | 3 |  | 2 | [7 empty] | 0 | 1 | 0
50 | 0 | 0 | 1 | 222 | 0 | СтМатОбЗак | Стоимость материалов и оборудования заказчика |  |  | 222 | 3 | 3 |  | 2 | [7 empty] | 0 | 1 | 0
50 | 0 | 0 | 1 | 225 | 0 | СтМатОбПод | Стоимость материалов и оборудования подрядчика |  |  | 225 | 4 | 3 |  | 2 | [7 empty] | 0 | 1 | 0
50 | 0 | 0 | 1 | 226 | 0 | СтМат | Стоимость материалов (всего) |  |  | 226 | 5 | 3 |  | 2 | [7 empty] | 0 | 1 | 0
50 | 0 | 0 | 1 | 227 | 0 | СтМатЗак | Стоимость материалов заказчика |  |  | 227 | 6 | 3 |  | 2 | [7 empty] | 0 | 1 | 0
50 | 0 | 0 | 1 | 228 | 0 | СтМатПод | Стоимость материалов подрядчика |  |  | 228 | 7 | 3 |  | 2 | [7 empty] | 0 | 1 | 0
50 | 0 | 0 | 1 | 216 | 0 | Оборуд | Стоимость оборудования (всего) |  |  | 216 | 8 | 3 |  | 2 | [7 empty] | 0 | 1 | 0
50 | 0 | 0 | 1 | 223 | 0 | ОборудЗак | Стоимость оборудования заказчика |  |  | 223 | 9 | 3 |  | 2 | [7 empty] | 0 | 1 | 0
50 | 0 | 0 | 1 | 229 | 0 | ОборудПод | Стоимость оборудования подрядчика |  |  | 229 | 10 | 3 |  | 2 | [7 empty] | 0 | 1 | 0
50 | 0 | 0 | 1 | 203 | 1113 | ЭММ | Эксплуатация машин |  |  | 203 | 11 | 3 |  | 2 | [7 empty] | 1113 | 1 | 1113
50 | 0 | 0 | 1 | 231 | 0 | ЭММсНРиСП | Эксплуатация машин по ТСН-2001.16 |  |  | 231 | 12 | 3 |  | 2 | [7 empty] | 0 | 1 | 0
50 | 0 | 0 | 1 | 204 | 5.21 | ЗПМ | ЗП машинистов |  |  | 204 | 13 | 3 |  | 2 | [7 empty] | 5.21 | 1 | 5.21
50 | 0 | 0 | 1 | 205 | 24000.14 | ОЗП | Основная ЗП рабочих |  |  | 205 | 14 | 3 |  | 2 | [7 empty] | 24000.14 | 1 | 24000.14
50 | 0 | 0 | 1 | 232 | 0 | ОЗПсНРиСП | Основная ЗП рабочих по ТСН-2001.16 |  |  | 232 | 15 | 3 |  | 2 | [7 empty] | 0 | 1 | 0
50 | 0 | 0 | 1 | 214 | 0 | Строит | Строительные работы с НР и СП |  |  | 214 | 16 | 3 |  | 2 | [7 empty] | 0 | 1 | 0
50 | 0 | 0 | 1 | 215 | 0 | Монтаж | Монтажные работы с НР и СП |  |  | 215 | 17 | 3 |  | 2 | [7 empty] | 0 | 1 | 0
50 | 0 | 0 | 1 | 217 | 44318.87 | Прочие | Прочие работы с НР и СП |  |  | 217 | 18 | 3 |  | 2 | [7 empty] | 44318.87 | 1 | 44318.87
50 | 0 | 0 | 1 | 230 | 0 | ПрочиеЗатр | Прочие затраты по ТСН-2001.16 |  |  | 230 | 19 | 3 |  | 2 | [7 empty] | 0 | 1 | 0
50 | 0 | 0 | 1 | 206 | 0 | ВозврМат | Возврат материалов |  |  | 206 | 20 | 3 |  | 2 | [7 empty] | 0 | 1 | 0
50 | 0 | 0 | 1 | 207 | 38.64 | ТрудСтр | Трудозатраты строителей |  |  | 207 | 21 | 3 |  | -1 | [7 empty] | 38.64 | 1 | 38.64
50 | 0 | 0 | 1 | 208 | 0 | ТрудМаш | Трудозатраты машинистов |  |  | 208 | 22 | 3 |  | -1 | [7 empty] | 0 | 1 | 0
50 | 0 | 0 | 1 | 209 | 0 | ТранспМат | Транспорт материалов |  |  | 209 | 23 | 3 |  | 2 | [7 empty] | 0 | 1 | 0
50 | 0 | 0 | 1 | 233 | 0 | Перевозка | Перевозка грузов |  |  | 233 | 24 | 3 |  | 2 | [7 empty] | 0 | 1 | 0
50 | 0 | 0 | 1 | 210 | 16800.09 | НР | Накладные расходы |  |  | 210 | 25 | 3 |  | 2 | [7 empty] | 16800.09 | 1 | 16800.09
50 | 0 | 0 | 1 | 211 | 2400.01 | СмПриб | Сметная прибыль |  |  | 211 | 26 | 3 |  | 2 | [7 empty] | 2400.01 | 1 | 2400.01
50 | 0 | 0 | 1 | 224 | 44318.87 | Всего | Всего с НР и СП |  |  | 224 | 27 | 3 |  | 2 | [7 empty] | 44318.87 | 1 | 44318.87
4 | 1 |  | 3617 |  | Новый раздел | Электрощит ЩО 3.2 |  | 0 |  | 0 | [7 empty] | 0 |  |  | 0 | [53 empty] | 0 | [11 empty] | 0
52 | 1 | 4 | 3609 | 0 | Новый раздел | Электрощит ЩО 3.2 | [7 empty] | 23319.35 | 0 | 1033.5 | 4.84 | 22285.85 | 0 | 35.88 | 0 | 0 | 15600.1 | 2228.58 | 0 | 0 | 23319.35 | 0 | 1033.5 | 4.84 | 22285.85 | 0 | 35.88 | 0 | 0 | 15600.1 | 2228.58 | 0 | 0 | 0 | 0 | 0 | 41153.25 | 0 | 0 | 41153.25 | 0 | 0 | 0 | 0 | 0 | 0 | 0 | 0 | 0 | 0 | 0 | 0 | 0 | 0 | 0 | 0 | 0 | 0 | 0 | 0 | 0 | 0 | 0 | 0 | 0 | 0 | 0 | 0 | 0 | 0 | 0 | 41153.25 | 0 | 0 | 41153.25 | 0 | 0 | 0 | 0 | 0 | 0 | 0 | 0 | 0 | 0 | 0 | 0 | 0 | 0 | 0 | 0 | 0 | 0 | 0 | 0 | 0 | 0 | 0 | 0 | 0 | 0 | 0 | 0 | 0 | 0 | 0 | 0 | 0 | 0 | 0 | 0 | 0 | 0 | 0 | 0 | 0 | 0 | 0 | 0 | 0 | 0 | 0 | 0 | 0 | 0 | 0 | 0 | 0 | 0 | 0 | 0 | 0 | 0 | 0 | 0 | 0 | 0 | 0 | 0 | 0 | 0 | 0 | 0 | 0 | 0 | 0 | 0 | 0 | 0 | 0 | 0 | 0 | 0 | 0 | 0 | 0 | 0 | 0 | 0 | 0 | 0 | 0 | 0 | 0 | 0 | 0 | 0 | 0 | 0 | 0 | 0 | 0 | 0 | 0 | 0 | 0 | 0 | 0 | 0 | 0 | 0 | 0 | 0 | 0 | 0 | 0 | 0 | 0 | 0 | 0 | 0 | 0 | 0 | 0 | 0 | 0 | 0 | 0 | 0
17 | 1 | 1200 | 1200 | 516 | 1.21-3603-6-2/1 | Установка выключателя установочного автоматического (автомата) или неавтоматического одно-, двух-, трехполюсного на конструкции на стене или колонне на ток до 100 А (демонтаж) | шт. | 13 | 0 | 13 |  |  |  | 3886.56 | 0 | 172.25 | 0.81 | 3714.31 | 0 | 5.98 | 0 | 0 | 2600.02 | 371.43 |  | 35364244 | 298.966 | 0 | 13.25 | 0.062 | 285.716 | 0 | 0.46 | 0 | 0 | 3700.99 | 2206.16 | 66.25 | 0.31 | 1428.58 | 0 | 2.3 | 0 | 0 | 70 | 10 | 1 | 1 |  |  | 1 | 1 | 1 | 1 |  |  |  |  | 0 | 4 | СН-2012.1 Выпуск № 6 (в текущих ценах по состоянию на 01.01.2026 г.). 1.21-3603-6-2/1 |  |  | 0 | 0 |  | 0 | 1 | 0 | 1 | 1 | 1 | 1 | 1 | 1 |  | 70 | 10 |  |  |  | 0 | 0 | 0 | [5 empty] | 0 | Поправка: СН-2012 О.П. п.22 Наименование: Демонтаж, разборка отдельных бетонных, железобетонных, металлических, деревянных, пластмассовых конструктивных элементов зданий и сооружений, внутренних и наружных инженерных систем и коммуникаций при отсутствии необходимых стоимостных нормативов в сборниках СН-2012 | 0 | 3886.56 | 0 | 13.25 | 0.062 | 285.716 | 0 | 0.46 | 0 | 0 | 2600.017 | 371.431 |  | 28 |  | *0 | *0,2 | *0,2 | *0,2 |  | *0,2 | *0,2 |  |  |  | 0 | 0 | 1 | 1 |  |  |  | 1010 | шт. | шт. | 1 | [6 empty] | 35096056 | 1 | СН-2012 | 0 |  | 4 | 0 | Подрядные работы, гл. 1-5,7 | работа |  | Поправка: СН-2012 О.П. п.22 |  | 0 | 3700.99 | 2206.16 | 66.25 | 0.31 | 1428.58 | 2.3 | 0 | 0 | [17 empty] | 0 | 0 | 0 |  |  |  |  | 70 | 10 |  |  |  |  | 0 |  | 845110403 | 2 | 1 | -2 | 0 | 0.87 | 0 | 6858.88 | 0 | 0 | 6858.88 |  | 0 | 3 | 0 |  | 0 | 1 | 0 | 0 | 0 | 0 |  |  | 0 | 0
17 | 1 | 1205 | 1205 | 517 | 1.21-3603-6-2/1 | Установка выключателя установочного автоматического (автомата) или неавтоматического одно-, двух-, трехполюсного на конструкции на стене или колонне на ток до 100 А | шт. | 13 | 0 | 13 |  |  |  | 48112.87 | 28680.08 | 861.25 | 4.03 | 18571.54 | 0 | 29.9 | 0 | 0 | 13000.08 | 1857.15 |  | 35364244 | 3700.99 | 2206.16 | 66.25 | 0.31 | 1428.58 | 0 | 2.3 | 0 | 0 | 3700.99 | 2206.16 | 66.25 | 0.31 | 1428.58 | 0 | 2.3 | 0 | 0 | 70 | 10 | 1 | 1 |  |  | 1 | 1 | 1 | 1 |  |  |  |  | 0 | 4 | СН-2012.1 Выпуск № 6 (в текущих ценах по состоянию на 01.01.2026 г.). 1.21-3603-6-2/1 |  |  | 0 | 0 |  | 0 | 1 | 0 | 1 | 1 | 1 | 1 | 1 | 1 |  | 70 | 10 |  |  |  | 0 | 0 | 0 | [5 empty] | 0 |  | 0 | 48112.87 | 2206.16 | 66.25 | 0.31 | 1428.58 | 0 | 2.3 | 0 | 0 | 13000.078 | 1857.154 | [13 empty] | 0 | 0 | 1 | 1 |  |  |  | 1010 | шт. | шт. | 1 | [6 empty] | 35096056 | 1 | СН-2012 | 0 |  | 4 | 0 | Подрядные работы, гл. 1-5,7 | работа |  |  |  | 0 | 3700.99 | 2206.16 | 66.25 | 0.31 | 1428.58 | 2.3 | 0 | 0 | [17 empty] | 0 | 0 | 0 |  |  |  |  | 70 | 10 |  |  |  |  | 0 |  | -1068314092 | 2 | 1 | -2 | 0 | 4.35 | 0 | 62974.45 | 0 | 0 | 62974.45 |  | 0 | 3 | 0 |  | 0 | 1 | 0 | 0 | 0 | 0 |  |  | 0 | 0
18 | 1 | 1205 |  | 517,1 | 21.21-5-19 | Выключатели автоматические, серия "Домовой", трехполюсные, тип ВА 63(С), на ток: 50 А, 63 А | шт. | -13 | -1 | -1 |  |  |  | -28680.08 | -28680.08 | 0 | 0 | 0 | 0 | 0 | 0 | 0 | 0 | 0 |  | 35364244 | 2206.16 | 2206.16 | 0 | 0 | 0 | 0 | 0 | 0 | 0 | 2206.16 | 2206.16 | 0 | 0 | 0 | 0 | 0 | 0 | 0 | 70 | 10 | 1 | 1 |  |  | 1 | 1 | 1 | 1 |  |  |  |  | 3 | 4 | СН-2012.21 Выпуск № 6 (в текущих ценах по состоянию на 01.01.2026 г.). 21.21-5-19 |  |  | 0 | 0 |  | 0 | 1 | 1 | 1 | 1 | 1 | 1 | 1 | 1 |  | 70 | 10 |  |  |  | 0 | 0 | 0 | [5 empty] | 0 |  | 0 | -28680.08 | 2206.16 | 0 | 0 | 0 | 0 | 0 | 0 | 0 | 0 | 0 | [13 empty] | 0 | 0 | 1 | 1 |  |  |  | 1010 | шт. | шт. | 1 | [6 empty] | 35096056 | 1 | СН-2012 | 0 |  | 4 | 0 | Подрядные работы, гл. 1-5,7 | работа |  |  |  | 32768 | 2206.16 | 2206.16 | 0 | 0 | 0 | 0 | 0 | [18 empty] | 0 | 0 | 0 |  |  |  |  | 70 | 10 |  |  |  |  | 0 |  | -2080535723 | 2 | 1 | -2 | 0 | 0 | 0 | -28680.08 | 0 | 0 | -28680.08 |  | 0 | 3 | 0 |  | 0 | 1 | 0 | 0 | 0 | 0 |  |  | 0 | 0
51 | 1 | 4 | 3609 |  | Новый раздел | Электрощит ЩО 3.2 | 0 | [6 empty] | 23319.35 | 0 | 1033.5 | 4.84 | 22285.85 | 0 | 35.88 | 0 | 0 | 15600.1 | 2228.58 |  |  | 23319.35 | 0 | 1033.5 | 4.84 | 22285.85 | 0 | 35.88 | 0 | 0 | 15600.1 | 2228.58 |  |  | 0 | 0 | 0 | 41153.25 | 0 | 0 | 41153.25 | 0 | 0 | 0 | 0 | 0 | 0 | 0 | 0 | 0 | [19 empty] | 0 | 0 | 0 | 41153.25 | 0 | 0 | 41153.25 | 0 | 0 | 0 | 0 | 0 | 0 | 0 | 0 | 0 | [114 empty] | 0
50 | 0 | 0 | 1 | 201 | 23319.35 | ПЗ | Прямые затраты |  |  | 201 | 1 | 3 |  | 2 | [7 empty] | 23319.35 | 1 | 23319.35
50 | 0 | 0 | 1 | 202 | 0 | СтМатОб | Стоимость материальных ресурсов (всего) |  |  | 202 | 2 | 3 |  | 2 | [7 empty] | 0 | 1 | 0
50 | 0 | 0 | 1 | 222 | 0 | СтМатОбЗак | Стоимость материалов и оборудования заказчика |  |  | 222 | 3 | 3 |  | 2 | [7 empty] | 0 | 1 | 0
50 | 0 | 0 | 1 | 225 | 0 | СтМатОбПод | Стоимость материалов и оборудования подрядчика |  |  | 225 | 4 | 3 |  | 2 | [7 empty] | 0 | 1 | 0
50 | 0 | 0 | 1 | 226 | 0 | СтМат | Стоимость материалов (всего) |  |  | 226 | 5 | 3 |  | 2 | [7 empty] | 0 | 1 | 0
50 | 0 | 0 | 1 | 227 | 0 | СтМатЗак | Стоимость материалов заказчика |  |  | 227 | 6 | 3 |  | 2 | [7 empty] | 0 | 1 | 0
50 | 0 | 0 | 1 | 228 | 0 | СтМатПод | Стоимость материалов подрядчика |  |  | 228 | 7 | 3 |  | 2 | [7 empty] | 0 | 1 | 0
50 | 0 | 0 | 1 | 216 | 0 | Оборуд | Стоимость оборудования (всего) |  |  | 216 | 8 | 3 |  | 2 | [7 empty] | 0 | 1 | 0
50 | 0 | 0 | 1 | 223 | 0 | ОборудЗак | Стоимость оборудования заказчика |  |  | 223 | 9 | 3 |  | 2 | [7 empty] | 0 | 1 | 0
50 | 0 | 0 | 1 | 229 | 0 | ОборудПод | Стоимость оборудования подрядчика |  |  | 229 | 10 | 3 |  | 2 | [7 empty] | 0 | 1 | 0
50 | 0 | 0 | 1 | 203 | 1033.5 | ЭММ | Эксплуатация машин |  |  | 203 | 11 | 3 |  | 2 | [7 empty] | 1033.5 | 1 | 1033.5
50 | 0 | 0 | 1 | 231 | 0 | ЭММсНРиСП | Эксплуатация машин по ТСН-2001.16 |  |  | 231 | 12 | 3 |  | 2 | [7 empty] | 0 | 1 | 0
50 | 0 | 0 | 1 | 204 | 4.84 | ЗПМ | ЗП машинистов |  |  | 204 | 13 | 3 |  | 2 | [7 empty] | 4.84 | 1 | 4.84
50 | 0 | 0 | 1 | 205 | 22285.85 | ОЗП | Основная ЗП рабочих |  |  | 205 | 14 | 3 |  | 2 | [7 empty] | 22285.85 | 1 | 22285.85
50 | 0 | 0 | 1 | 232 | 0 | ОЗПсНРиСП | Основная ЗП рабочих по ТСН-2001.16 |  |  | 232 | 15 | 3 |  | 2 | [7 empty] | 0 | 1 | 0
50 | 0 | 0 | 1 | 214 | 0 | Строит | Строительные работы с НР и СП |  |  | 214 | 16 | 3 |  | 2 | [7 empty] | 0 | 1 | 0
50 | 0 | 0 | 1 | 215 | 0 | Монтаж | Монтажные работы с НР и СП |  |  | 215 | 17 | 3 |  | 2 | [7 empty] | 0 | 1 | 0
50 | 0 | 0 | 1 | 217 | 41153.25 | Прочие | Прочие работы с НР и СП |  |  | 217 | 18 | 3 |  | 2 | [7 empty] | 41153.25 | 1 | 41153.25
50 | 0 | 0 | 1 | 230 | 0 | ПрочиеЗатр | Прочие затраты по ТСН-2001.16 |  |  | 230 | 19 | 3 |  | 2 | [7 empty] | 0 | 1 | 0
50 | 0 | 0 | 1 | 206 | 0 | ВозврМат | Возврат материалов |  |  | 206 | 20 | 3 |  | 2 | [7 empty] | 0 | 1 | 0
50 | 0 | 0 | 1 | 207 | 35.88 | ТрудСтр | Трудозатраты строителей |  |  | 207 | 21 | 3 |  | -1 | [7 empty] | 35.88 | 1 | 35.88
50 | 0 | 0 | 1 | 208 | 0 | ТрудМаш | Трудозатраты машинистов |  |  | 208 | 22 | 3 |  | -1 | [7 empty] | 0 | 1 | 0
50 | 0 | 0 | 1 | 209 | 0 | ТранспМат | Транспорт материалов |  |  | 209 | 23 | 3 |  | 2 | [7 empty] | 0 | 1 | 0
50 | 0 | 0 | 1 | 233 | 0 | Перевозка | Перевозка грузов |  |  | 233 | 24 | 3 |  | 2 | [7 empty] | 0 | 1 | 0
50 | 0 | 0 | 1 | 210 | 15600.1 | НР | Накладные расходы |  |  | 210 | 25 | 3 |  | 2 | [7 empty] | 15600.1 | 1 | 15600.1
50 | 0 | 0 | 1 | 211 | 2228.58 | СмПриб | Сметная прибыль |  |  | 211 | 26 | 3 |  | 2 | [7 empty] | 2228.58 | 1 | 2228.58
50 | 0 | 0 | 1 | 224 | 41153.25 | Всего | Всего с НР и СП |  |  | 224 | 27 | 3 |  | 2 | [7 empty] | 41153.25 | 1 | 41153.25
4 | 1 |  | 3655 |  | Новый раздел | Электрощит РЩ 3.2 |  | 0 |  | 0 | [7 empty] | 0 |  |  | 0 | [53 empty] | 0 | [11 empty] | 0
52 | 1 | 4 | 3647 | 0 | Новый раздел | Электрощит РЩ 3.2 | [7 empty] | 19731.76 | 0 | 874.5 | 4.09 | 18857.26 | 0 | 30.36 | 0 | 0 | 13200.09 | 1885.73 | 0 | 0 | 19731.76 | 0 | 874.5 | 4.09 | 18857.26 | 0 | 30.36 | 0 | 0 | 13200.09 | 1885.73 | 0 | 0 | 0 | 0 | 0 | 34821.99 | 0 | 0 | 34821.99 | 0 | 0 | 0 | 0 | 0 | 0 | 0 | 0 | 0 | 0 | 0 | 0 | 0 | 0 | 0 | 0 | 0 | 0 | 0 | 0 | 0 | 0 | 0 | 0 | 0 | 0 | 0 | 0 | 0 | 0 | 0 | 34821.99 | 0 | 0 | 34821.99 | 0 | 0 | 0 | 0 | 0 | 0 | 0 | 0 | 0 | 0 | 0 | 0 | 0 | 0 | 0 | 0 | 0 | 0 | 0 | 0 | 0 | 0 | 0 | 0 | 0 | 0 | 0 | 0 | 0 | 0 | 0 | 0 | 0 | 0 | 0 | 0 | 0 | 0 | 0 | 0 | 0 | 0 | 0 | 0 | 0 | 0 | 0 | 0 | 0 | 0 | 0 | 0 | 0 | 0 | 0 | 0 | 0 | 0 | 0 | 0 | 0 | 0 | 0 | 0 | 0 | 0 | 0 | 0 | 0 | 0 | 0 | 0 | 0 | 0 | 0 | 0 | 0 | 0 | 0 | 0 | 0 | 0 | 0 | 0 | 0 | 0 | 0 | 0 | 0 | 0 | 0 | 0 | 0 | 0 | 0 | 0 | 0 | 0 | 0 | 0 | 0 | 0 | 0 | 0 | 0 | 0 | 0 | 0 | 0 | 0 | 0 | 0 | 0 | 0 | 0 | 0 | 0 | 0 | 0 | 0 | 0 | 0 | 0 | 0
17 | 1 | 1210 | 1210 | 518 | 1.21-3603-6-2/1 | Установка выключателя установочного автоматического (автомата) или неавтоматического одно-, двух-, трехполюсного на конструкции на стене или колонне на ток до 100 А (демонтаж) | шт. | 11 | 0 | 11 |  |  |  | 3288.63 | 0 | 145.75 | 0.68 | 3142.88 | 0 | 5.06 | 0 | 0 | 2200.02 | 314.29 |  | 35364244 | 298.966 | 0 | 13.25 | 0.062 | 285.716 | 0 | 0.46 | 0 | 0 | 3700.99 | 2206.16 | 66.25 | 0.31 | 1428.58 | 0 | 2.3 | 0 | 0 | 70 | 10 | 1 | 1 |  |  | 1 | 1 | 1 | 1 |  |  |  |  | 0 | 4 | СН-2012.1 Выпуск № 6 (в текущих ценах по состоянию на 01.01.2026 г.). 1.21-3603-6-2/1 |  |  | 0 | 0 |  | 0 | 1 | 0 | 1 | 1 | 1 | 1 | 1 | 1 |  | 70 | 10 |  |  |  | 0 | 0 | 0 | [5 empty] | 0 | Поправка: СН-2012 О.П. п.22 Наименование: Демонтаж, разборка отдельных бетонных, железобетонных, металлических, деревянных, пластмассовых конструктивных элементов зданий и сооружений, внутренних и наружных инженерных систем и коммуникаций при отсутствии необходимых стоимостных нормативов в сборниках СН-2012 | 0 | 3288.63 | 0 | 13.25 | 0.062 | 285.716 | 0 | 0.46 | 0 | 0 | 2200.016 | 314.288 |  | 29 |  | *0 | *0,2 | *0,2 | *0,2 |  | *0,2 | *0,2 |  |  |  | 0 | 0 | 1 | 1 |  |  |  | 1010 | шт. | шт. | 1 | [6 empty] | 35096056 | 1 | СН-2012 | 0 |  | 4 | 0 | Подрядные работы, гл. 1-5,7 | работа |  | Поправка: СН-2012 О.П. п.22 |  | 0 | 3700.99 | 2206.16 | 66.25 | 0.31 | 1428.58 | 2.3 | 0 | 0 | [17 empty] | 0 | 0 | 0 |  |  |  |  | 70 | 10 |  |  |  |  | 0 |  | 845110403 | 2 | 1 | -2 | 0 | 0.73 | 0 | 5803.67 | 0 | 0 | 5803.67 |  | 0 | 3 | 0 |  | 0 | 1 | 0 | 0 | 0 | 0 |  |  | 0 | 0
17 | 1 | 1215 | 1215 | 519 | 1.21-3603-6-2/1 | Установка выключателя установочного автоматического (автомата) или неавтоматического одно-, двух-, трехполюсного на конструкции на стене или колонне на ток до 100 А | шт. | 11 | 0 | 11 |  |  |  | 40710.89 | 24267.76 | 728.75 | 3.41 | 15714.38 | 0 | 25.3 | 0 | 0 | 11000.07 | 1571.44 |  | 35364244 | 3700.99 | 2206.16 | 66.25 | 0.31 | 1428.58 | 0 | 2.3 | 0 | 0 | 3700.99 | 2206.16 | 66.25 | 0.31 | 1428.58 | 0 | 2.3 | 0 | 0 | 70 | 10 | 1 | 1 |  |  | 1 | 1 | 1 | 1 |  |  |  |  | 0 | 4 | СН-2012.1 Выпуск № 6 (в текущих ценах по состоянию на 01.01.2026 г.). 1.21-3603-6-2/1 |  |  | 0 | 0 |  | 0 | 1 | 0 | 1 | 1 | 1 | 1 | 1 | 1 |  | 70 | 10 |  |  |  | 0 | 0 | 0 | [5 empty] | 0 |  | 0 | 40710.89 | 2206.16 | 66.25 | 0.31 | 1428.58 | 0 | 2.3 | 0 | 0 | 11000.066 | 1571.438 | [13 empty] | 0 | 0 | 1 | 1 |  |  |  | 1010 | шт. | шт. | 1 | [6 empty] | 35096056 | 1 | СН-2012 | 0 |  | 4 | 0 | Подрядные работы, гл. 1-5,7 | работа |  |  |  | 0 | 3700.99 | 2206.16 | 66.25 | 0.31 | 1428.58 | 2.3 | 0 | 0 | [17 empty] | 0 | 0 | 0 |  |  |  |  | 70 | 10 |  |  |  |  | 0 |  | -1068314092 | 2 | 1 | -2 | 0 | 3.68 | 0 | 53286.08 | 0 | 0 | 53286.08 |  | 0 | 3 | 0 |  | 0 | 1 | 0 | 0 | 0 | 0 |  |  | 0 | 0
18 | 1 | 1215 |  | 519,1 | 21.21-5-19 | Выключатели автоматические, серия "Домовой", трехполюсные, тип ВА 63(С), на ток: 50 А, 63 А | шт. | -11 | -1 | -1 |  |  |  | -24267.76 | -24267.76 | 0 | 0 | 0 | 0 | 0 | 0 | 0 | 0 | 0 |  | 35364244 | 2206.16 | 2206.16 | 0 | 0 | 0 | 0 | 0 | 0 | 0 | 2206.16 | 2206.16 | 0 | 0 | 0 | 0 | 0 | 0 | 0 | 70 | 10 | 1 | 1 |  |  | 1 | 1 | 1 | 1 |  |  |  |  | 3 | 4 | СН-2012.21 Выпуск № 6 (в текущих ценах по состоянию на 01.01.2026 г.). 21.21-5-19 |  |  | 0 | 0 |  | 0 | 1 | 1 | 1 | 1 | 1 | 1 | 1 | 1 |  | 70 | 10 |  |  |  | 0 | 0 | 0 | [5 empty] | 0 |  | 0 | -24267.76 | 2206.16 | 0 | 0 | 0 | 0 | 0 | 0 | 0 | 0 | 0 | [13 empty] | 0 | 0 | 1 | 1 |  |  |  | 1010 | шт. | шт. | 1 | [6 empty] | 35096056 | 1 | СН-2012 | 0 |  | 4 | 0 | Подрядные работы, гл. 1-5,7 | работа |  |  |  | 32768 | 2206.16 | 2206.16 | 0 | 0 | 0 | 0 | 0 | [18 empty] | 0 | 0 | 0 |  |  |  |  | 70 | 10 |  |  |  |  | 0 |  | -2080535723 | 2 | 1 | -2 | 0 | 0 | 0 | -24267.76 | 0 | 0 | -24267.76 |  | 0 | 3 | 0 |  | 0 | 1 | 0 | 0 | 0 | 0 |  |  | 0 | 0
51 | 1 | 4 | 3647 |  | Новый раздел | Электрощит РЩ 3.2 | 0 | [6 empty] | 19731.76 | 0 | 874.5 | 4.09 | 18857.26 | 0 | 30.36 | 0 | 0 | 13200.09 | 1885.73 |  |  | 19731.76 | 0 | 874.5 | 4.09 | 18857.26 | 0 | 30.36 | 0 | 0 | 13200.09 | 1885.73 |  |  | 0 | 0 | 0 | 34821.99 | 0 | 0 | 34821.99 | 0 | 0 | 0 | 0 | 0 | 0 | 0 | 0 | 0 | [19 empty] | 0 | 0 | 0 | 34821.99 | 0 | 0 | 34821.99 | 0 | 0 | 0 | 0 | 0 | 0 | 0 | 0 | 0 | [114 empty] | 0
50 | 0 | 0 | 1 | 201 | 19731.76 | ПЗ | Прямые затраты |  |  | 201 | 1 | 3 |  | 2 | [7 empty] | 19731.76 | 1 | 19731.76
50 | 0 | 0 | 1 | 202 | 0 | СтМатОб | Стоимость материальных ресурсов (всего) |  |  | 202 | 2 | 3 |  | 2 | [7 empty] | 0 | 1 | 0
50 | 0 | 0 | 1 | 222 | 0 | СтМатОбЗак | Стоимость материалов и оборудования заказчика |  |  | 222 | 3 | 3 |  | 2 | [7 empty] | 0 | 1 | 0
50 | 0 | 0 | 1 | 225 | 0 | СтМатОбПод | Стоимость материалов и оборудования подрядчика |  |  | 225 | 4 | 3 |  | 2 | [7 empty] | 0 | 1 | 0
50 | 0 | 0 | 1 | 226 | 0 | СтМат | Стоимость материалов (всего) |  |  | 226 | 5 | 3 |  | 2 | [7 empty] | 0 | 1 | 0
50 | 0 | 0 | 1 | 227 | 0 | СтМатЗак | Стоимость материалов заказчика |  |  | 227 | 6 | 3 |  | 2 | [7 empty] | 0 | 1 | 0
50 | 0 | 0 | 1 | 228 | 0 | СтМатПод | Стоимость материалов подрядчика |  |  | 228 | 7 | 3 |  | 2 | [7 empty] | 0 | 1 | 0
50 | 0 | 0 | 1 | 216 | 0 | Оборуд | Стоимость оборудования (всего) |  |  | 216 | 8 | 3 |  | 2 | [7 empty] | 0 | 1 | 0
50 | 0 | 0 | 1 | 223 | 0 | ОборудЗак | Стоимость оборудования заказчика |  |  | 223 | 9 | 3 |  | 2 | [7 empty] | 0 | 1 | 0
50 | 0 | 0 | 1 | 229 | 0 | ОборудПод | Стоимость оборудования подрядчика |  |  | 229 | 10 | 3 |  | 2 | [7 empty] | 0 | 1 | 0
50 | 0 | 0 | 1 | 203 | 874.5 | ЭММ | Эксплуатация машин |  |  | 203 | 11 | 3 |  | 2 | [7 empty] | 874.5 | 1 | 874.5
50 | 0 | 0 | 1 | 231 | 0 | ЭММсНРиСП | Эксплуатация машин по ТСН-2001.16 |  |  | 231 | 12 | 3 |  | 2 | [7 empty] | 0 | 1 | 0
50 | 0 | 0 | 1 | 204 | 4.09 | ЗПМ | ЗП машинистов |  |  | 204 | 13 | 3 |  | 2 | [7 empty] | 4.09 | 1 | 4.09
50 | 0 | 0 | 1 | 205 | 18857.26 | ОЗП | Основная ЗП рабочих |  |  | 205 | 14 | 3 |  | 2 | [7 empty] | 18857.26 | 1 | 18857.26
50 | 0 | 0 | 1 | 232 | 0 | ОЗПсНРиСП | Основная ЗП рабочих по ТСН-2001.16 |  |  | 232 | 15 | 3 |  | 2 | [7 empty] | 0 | 1 | 0
50 | 0 | 0 | 1 | 214 | 0 | Строит | Строительные работы с НР и СП |  |  | 214 | 16 | 3 |  | 2 | [7 empty] | 0 | 1 | 0
50 | 0 | 0 | 1 | 215 | 0 | Монтаж | Монтажные работы с НР и СП |  |  | 215 | 17 | 3 |  | 2 | [7 empty] | 0 | 1 | 0
50 | 0 | 0 | 1 | 217 | 34821.99 | Прочие | Прочие работы с НР и СП |  |  | 217 | 18 | 3 |  | 2 | [7 empty] | 34821.99 | 1 | 34821.99
50 | 0 | 0 | 1 | 230 | 0 | ПрочиеЗатр | Прочие затраты по ТСН-2001.16 |  |  | 230 | 19 | 3 |  | 2 | [7 empty] | 0 | 1 | 0
50 | 0 | 0 | 1 | 206 | 0 | ВозврМат | Возврат материалов |  |  | 206 | 20 | 3 |  | 2 | [7 empty] | 0 | 1 | 0
50 | 0 | 0 | 1 | 207 | 30.36 | ТрудСтр | Трудозатраты строителей |  |  | 207 | 21 | 3 |  | -1 | [7 empty] | 30.36 | 1 | 30.36
50 | 0 | 0 | 1 | 208 | 0 | ТрудМаш | Трудозатраты машинистов |  |  | 208 | 22 | 3 |  | -1 | [7 empty] | 0 | 1 | 0
50 | 0 | 0 | 1 | 209 | 0 | ТранспМат | Транспорт материалов |  |  | 209 | 23 | 3 |  | 2 | [7 empty] | 0 | 1 | 0
50 | 0 | 0 | 1 | 233 | 0 | Перевозка | Перевозка грузов |  |  | 233 | 24 | 3 |  | 2 | [7 empty] | 0 | 1 | 0
50 | 0 | 0 | 1 | 210 | 13200.09 | НР | Накладные расходы |  |  | 210 | 25 | 3 |  | 2 | [7 empty] | 13200.09 | 1 | 13200.09
50 | 0 | 0 | 1 | 211 | 1885.73 | СмПриб | Сметная прибыль |  |  | 211 | 26 | 3 |  | 2 | [7 empty] | 1885.73 | 1 | 1885.73
50 | 0 | 0 | 1 | 224 | 34821.99 | Всего | Всего с НР и СП |  |  | 224 | 27 | 3 |  | 2 | [7 empty] | 34821.99 | 1 | 34821.99
4 | 1 |  | 3693 |  | Новый раздел | Электрощит ЩО (чердак) |  | 0 |  | 0 | [7 empty] | 0 |  |  | 0 | [53 empty] | 0 | [11 empty] | 0
52 | 1 | 4 | 3685 | 0 | Новый раздел | Электрощит ЩО (чердак) | [7 empty] | 23319.35 | 0 | 1033.5 | 4.84 | 22285.85 | 0 | 35.88 | 0 | 0 | 15600.1 | 2228.58 | 0 | 0 | 23319.35 | 0 | 1033.5 | 4.84 | 22285.85 | 0 | 35.88 | 0 | 0 | 15600.1 | 2228.58 | 0 | 0 | 0 | 0 | 0 | 41153.25 | 0 | 0 | 41153.25 | 0 | 0 | 0 | 0 | 0 | 0 | 0 | 0 | 0 | 0 | 0 | 0 | 0 | 0 | 0 | 0 | 0 | 0 | 0 | 0 | 0 | 0 | 0 | 0 | 0 | 0 | 0 | 0 | 0 | 0 | 0 | 41153.25 | 0 | 0 | 41153.25 | 0 | 0 | 0 | 0 | 0 | 0 | 0 | 0 | 0 | 0 | 0 | 0 | 0 | 0 | 0 | 0 | 0 | 0 | 0 | 0 | 0 | 0 | 0 | 0 | 0 | 0 | 0 | 0 | 0 | 0 | 0 | 0 | 0 | 0 | 0 | 0 | 0 | 0 | 0 | 0 | 0 | 0 | 0 | 0 | 0 | 0 | 0 | 0 | 0 | 0 | 0 | 0 | 0 | 0 | 0 | 0 | 0 | 0 | 0 | 0 | 0 | 0 | 0 | 0 | 0 | 0 | 0 | 0 | 0 | 0 | 0 | 0 | 0 | 0 | 0 | 0 | 0 | 0 | 0 | 0 | 0 | 0 | 0 | 0 | 0 | 0 | 0 | 0 | 0 | 0 | 0 | 0 | 0 | 0 | 0 | 0 | 0 | 0 | 0 | 0 | 0 | 0 | 0 | 0 | 0 | 0 | 0 | 0 | 0 | 0 | 0 | 0 | 0 | 0 | 0 | 0 | 0 | 0 | 0 | 0 | 0 | 0 | 0 | 0
17 | 1 | 1220 | 1220 | 520 | 1.21-3603-6-2/1 | Установка выключателя установочного автоматического (автомата) или неавтоматического одно-, двух-, трехполюсного на конструкции на стене или колонне на ток до 100 А (демонтаж) | шт. | 13 | 0 | 13 |  |  |  | 3886.56 | 0 | 172.25 | 0.81 | 3714.31 | 0 | 5.98 | 0 | 0 | 2600.02 | 371.43 |  | 35364244 | 298.966 | 0 | 13.25 | 0.062 | 285.716 | 0 | 0.46 | 0 | 0 | 3700.99 | 2206.16 | 66.25 | 0.31 | 1428.58 | 0 | 2.3 | 0 | 0 | 70 | 10 | 1 | 1 |  |  | 1 | 1 | 1 | 1 |  |  |  |  | 0 | 4 | СН-2012.1 Выпуск № 6 (в текущих ценах по состоянию на 01.01.2026 г.). 1.21-3603-6-2/1 |  |  | 0 | 0 |  | 0 | 1 | 0 | 1 | 1 | 1 | 1 | 1 | 1 |  | 70 | 10 |  |  |  | 0 | 0 | 0 | [5 empty] | 0 | Поправка: СН-2012 О.П. п.22 Наименование: Демонтаж, разборка отдельных бетонных, железобетонных, металлических, деревянных, пластмассовых конструктивных элементов зданий и сооружений, внутренних и наружных инженерных систем и коммуникаций при отсутствии необходимых стоимостных нормативов в сборниках СН-2012 | 0 | 3886.56 | 0 | 13.25 | 0.062 | 285.716 | 0 | 0.46 | 0 | 0 | 2600.017 | 371.431 |  | 30 |  | *0 | *0,2 | *0,2 | *0,2 |  | *0,2 | *0,2 |  |  |  | 0 | 0 | 1 | 1 |  |  |  | 1010 | шт. | шт. | 1 | [6 empty] | 35096056 | 1 | СН-2012 | 0 |  | 4 | 0 | Подрядные работы, гл. 1-5,7 | работа |  | Поправка: СН-2012 О.П. п.22 |  | 0 | 3700.99 | 2206.16 | 66.25 | 0.31 | 1428.58 | 2.3 | 0 | 0 | [17 empty] | 0 | 0 | 0 |  |  |  |  | 70 | 10 |  |  |  |  | 0 |  | 845110403 | 2 | 1 | -2 | 0 | 0.87 | 0 | 6858.88 | 0 | 0 | 6858.88 |  | 0 | 3 | 0 |  | 0 | 1 | 0 | 0 | 0 | 0 |  |  | 0 | 0
17 | 1 | 1225 | 1225 | 521 | 1.21-3603-6-2/1 | Установка выключателя установочного автоматического (автомата) или неавтоматического одно-, двух-, трехполюсного на конструкции на стене или колонне на ток до 100 А | шт. | 13 | 0 | 13 |  |  |  | 48112.87 | 28680.08 | 861.25 | 4.03 | 18571.54 | 0 | 29.9 | 0 | 0 | 13000.08 | 1857.15 |  | 35364244 | 3700.99 | 2206.16 | 66.25 | 0.31 | 1428.58 | 0 | 2.3 | 0 | 0 | 3700.99 | 2206.16 | 66.25 | 0.31 | 1428.58 | 0 | 2.3 | 0 | 0 | 70 | 10 | 1 | 1 |  |  | 1 | 1 | 1 | 1 |  |  |  |  | 0 | 4 | СН-2012.1 Выпуск № 6 (в текущих ценах по состоянию на 01.01.2026 г.). 1.21-3603-6-2/1 |  |  | 0 | 0 |  | 0 | 1 | 0 | 1 | 1 | 1 | 1 | 1 | 1 |  | 70 | 10 |  |  |  | 0 | 0 | 0 | [5 empty] | 0 |  | 0 | 48112.87 | 2206.16 | 66.25 | 0.31 | 1428.58 | 0 | 2.3 | 0 | 0 | 13000.078 | 1857.154 | [13 empty] | 0 | 0 | 1 | 1 |  |  |  | 1010 | шт. | шт. | 1 | [6 empty] | 35096056 | 1 | СН-2012 | 0 |  | 4 | 0 | Подрядные работы, гл. 1-5,7 | работа |  |  |  | 0 | 3700.99 | 2206.16 | 66.25 | 0.31 | 1428.58 | 2.3 | 0 | 0 | [17 empty] | 0 | 0 | 0 |  |  |  |  | 70 | 10 |  |  |  |  | 0 |  | -1068314092 | 2 | 1 | -2 | 0 | 4.35 | 0 | 62974.45 | 0 | 0 | 62974.45 |  | 0 | 3 | 0 |  | 0 | 1 | 0 | 0 | 0 | 0 |  |  | 0 | 0
18 | 1 | 1225 |  | 521,1 | 21.21-5-19 | Выключатели автоматические, серия "Домовой", трехполюсные, тип ВА 63(С), на ток: 50 А, 63 А | шт. | -13 | -1 | -1 |  |  |  | -28680.08 | -28680.08 | 0 | 0 | 0 | 0 | 0 | 0 | 0 | 0 | 0 |  | 35364244 | 2206.16 | 2206.16 | 0 | 0 | 0 | 0 | 0 | 0 | 0 | 2206.16 | 2206.16 | 0 | 0 | 0 | 0 | 0 | 0 | 0 | 70 | 10 | 1 | 1 |  |  | 1 | 1 | 1 | 1 |  |  |  |  | 3 | 4 | СН-2012.21 Выпуск № 6 (в текущих ценах по состоянию на 01.01.2026 г.). 21.21-5-19 |  |  | 0 | 0 |  | 0 | 1 | 1 | 1 | 1 | 1 | 1 | 1 | 1 |  | 70 | 10 |  |  |  | 0 | 0 | 0 | [5 empty] | 0 |  | 0 | -28680.08 | 2206.16 | 0 | 0 | 0 | 0 | 0 | 0 | 0 | 0 | 0 | [13 empty] | 0 | 0 | 1 | 1 |  |  |  | 1010 | шт. | шт. | 1 | [6 empty] | 35096056 | 1 | СН-2012 | 0 |  | 4 | 0 | Подрядные работы, гл. 1-5,7 | работа |  |  |  | 32768 | 2206.16 | 2206.16 | 0 | 0 | 0 | 0 | 0 | [18 empty] | 0 | 0 | 0 |  |  |  |  | 70 | 10 |  |  |  |  | 0 |  | -2080535723 | 2 | 1 | -2 | 0 | 0 | 0 | -28680.08 | 0 | 0 | -28680.08 |  | 0 | 3 | 0 |  | 0 | 1 | 0 | 0 | 0 | 0 |  |  | 0 | 0
51 | 1 | 4 | 3685 |  | Новый раздел | Электрощит ЩО (чердак) | 0 | [6 empty] | 23319.35 | 0 | 1033.5 | 4.84 | 22285.85 | 0 | 35.88 | 0 | 0 | 15600.1 | 2228.58 |  |  | 23319.35 | 0 | 1033.5 | 4.84 | 22285.85 | 0 | 35.88 | 0 | 0 | 15600.1 | 2228.58 |  |  | 0 | 0 | 0 | 41153.25 | 0 | 0 | 41153.25 | 0 | 0 | 0 | 0 | 0 | 0 | 0 | 0 | 0 | [19 empty] | 0 | 0 | 0 | 41153.25 | 0 | 0 | 41153.25 | 0 | 0 | 0 | 0 | 0 | 0 | 0 | 0 | 0 | [114 empty] | 0
50 | 0 | 0 | 1 | 201 | 23319.35 | ПЗ | Прямые затраты |  |  | 201 | 1 | 3 |  | 2 | [7 empty] | 23319.35 | 1 | 23319.35
50 | 0 | 0 | 1 | 202 | 0 | СтМатОб | Стоимость материальных ресурсов (всего) |  |  | 202 | 2 | 3 |  | 2 | [7 empty] | 0 | 1 | 0
50 | 0 | 0 | 1 | 222 | 0 | СтМатОбЗак | Стоимость материалов и оборудования заказчика |  |  | 222 | 3 | 3 |  | 2 | [7 empty] | 0 | 1 | 0
50 | 0 | 0 | 1 | 225 | 0 | СтМатОбПод | Стоимость материалов и оборудования подрядчика |  |  | 225 | 4 | 3 |  | 2 | [7 empty] | 0 | 1 | 0
50 | 0 | 0 | 1 | 226 | 0 | СтМат | Стоимость материалов (всего) |  |  | 226 | 5 | 3 |  | 2 | [7 empty] | 0 | 1 | 0
50 | 0 | 0 | 1 | 227 | 0 | СтМатЗак | Стоимость материалов заказчика |  |  | 227 | 6 | 3 |  | 2 | [7 empty] | 0 | 1 | 0
50 | 0 | 0 | 1 | 228 | 0 | СтМатПод | Стоимость материалов подрядчика |  |  | 228 | 7 | 3 |  | 2 | [7 empty] | 0 | 1 | 0
50 | 0 | 0 | 1 | 216 | 0 | Оборуд | Стоимость оборудования (всего) |  |  | 216 | 8 | 3 |  | 2 | [7 empty] | 0 | 1 | 0
50 | 0 | 0 | 1 | 223 | 0 | ОборудЗак | Стоимость оборудования заказчика |  |  | 223 | 9 | 3 |  | 2 | [7 empty] | 0 | 1 | 0
50 | 0 | 0 | 1 | 229 | 0 | ОборудПод | Стоимость оборудования подрядчика |  |  | 229 | 10 | 3 |  | 2 | [7 empty] | 0 | 1 | 0
50 | 0 | 0 | 1 | 203 | 1033.5 | ЭММ | Эксплуатация машин |  |  | 203 | 11 | 3 |  | 2 | [7 empty] | 1033.5 | 1 | 1033.5
50 | 0 | 0 | 1 | 231 | 0 | ЭММсНРиСП | Эксплуатация машин по ТСН-2001.16 |  |  | 231 | 12 | 3 |  | 2 | [7 empty] | 0 | 1 | 0
50 | 0 | 0 | 1 | 204 | 4.84 | ЗПМ | ЗП машинистов |  |  | 204 | 13 | 3 |  | 2 | [7 empty] | 4.84 | 1 | 4.84
50 | 0 | 0 | 1 | 205 | 22285.85 | ОЗП | Основная ЗП рабочих |  |  | 205 | 14 | 3 |  | 2 | [7 empty] | 22285.85 | 1 | 22285.85
50 | 0 | 0 | 1 | 232 | 0 | ОЗПсНРиСП | Основная ЗП рабочих по ТСН-2001.16 |  |  | 232 | 15 | 3 |  | 2 | [7 empty] | 0 | 1 | 0
50 | 0 | 0 | 1 | 214 | 0 | Строит | Строительные работы с НР и СП |  |  | 214 | 16 | 3 |  | 2 | [7 empty] | 0 | 1 | 0
50 | 0 | 0 | 1 | 215 | 0 | Монтаж | Монтажные работы с НР и СП |  |  | 215 | 17 | 3 |  | 2 | [7 empty] | 0 | 1 | 0
50 | 0 | 0 | 1 | 217 | 41153.25 | Прочие | Прочие работы с НР и СП |  |  | 217 | 18 | 3 |  | 2 | [7 empty] | 41153.25 | 1 | 41153.25
50 | 0 | 0 | 1 | 230 | 0 | ПрочиеЗатр | Прочие затраты по ТСН-2001.16 |  |  | 230 | 19 | 3 |  | 2 | [7 empty] | 0 | 1 | 0
50 | 0 | 0 | 1 | 206 | 0 | ВозврМат | Возврат материалов |  |  | 206 | 20 | 3 |  | 2 | [7 empty] | 0 | 1 | 0
50 | 0 | 0 | 1 | 207 | 35.88 | ТрудСтр | Трудозатраты строителей |  |  | 207 | 21 | 3 |  | -1 | [7 empty] | 35.88 | 1 | 35.88
50 | 0 | 0 | 1 | 208 | 0 | ТрудМаш | Трудозатраты машинистов |  |  | 208 | 22 | 3 |  | -1 | [7 empty] | 0 | 1 | 0
50 | 0 | 0 | 1 | 209 | 0 | ТранспМат | Транспорт материалов |  |  | 209 | 23 | 3 |  | 2 | [7 empty] | 0 | 1 | 0
50 | 0 | 0 | 1 | 233 | 0 | Перевозка | Перевозка грузов |  |  | 233 | 24 | 3 |  | 2 | [7 empty] | 0 | 1 | 0
50 | 0 | 0 | 1 | 210 | 15600.1 | НР | Накладные расходы |  |  | 210 | 25 | 3 |  | 2 | [7 empty] | 15600.1 | 1 | 15600.1
50 | 0 | 0 | 1 | 211 | 2228.58 | СмПриб | Сметная прибыль |  |  | 211 | 26 | 3 |  | 2 | [7 empty] | 2228.58 | 1 | 2228.58
50 | 0 | 0 | 1 | 224 | 41153.25 | Всего | Всего с НР и СП |  |  | 224 | 27 | 3 |  | 2 | [7 empty] | 41153.25 | 1 | 41153.25
4 | 1 |  | 3731 |  | Новый раздел | Электрощит ЩАО (чердак) |  | 0 |  | 0 | [7 empty] | 0 |  |  | 0 | [53 empty] | 0 | [11 empty] | 0
52 | 1 | 4 | 3723 | 0 | Новый раздел | Электрощит ЩАО (чердак) | [7 empty] | 26906.94 | 0 | 1192.5 | 5.58 | 25714.44 | 0 | 41.4 | 0 | 0 | 18000.11 | 2571.44 | 0 | 0 | 26906.94 | 0 | 1192.5 | 5.58 | 25714.44 | 0 | 41.4 | 0 | 0 | 18000.11 | 2571.44 | 0 | 0 | 0 | 0 | 0 | 47484.51 | 0 | 0 | 47484.51 | 0 | 0 | 0 | 0 | 0 | 0 | 0 | 0 | 0 | 0 | 0 | 0 | 0 | 0 | 0 | 0 | 0 | 0 | 0 | 0 | 0 | 0 | 0 | 0 | 0 | 0 | 0 | 0 | 0 | 0 | 0 | 47484.51 | 0 | 0 | 47484.51 | 0 | 0 | 0 | 0 | 0 | 0 | 0 | 0 | 0 | 0 | 0 | 0 | 0 | 0 | 0 | 0 | 0 | 0 | 0 | 0 | 0 | 0 | 0 | 0 | 0 | 0 | 0 | 0 | 0 | 0 | 0 | 0 | 0 | 0 | 0 | 0 | 0 | 0 | 0 | 0 | 0 | 0 | 0 | 0 | 0 | 0 | 0 | 0 | 0 | 0 | 0 | 0 | 0 | 0 | 0 | 0 | 0 | 0 | 0 | 0 | 0 | 0 | 0 | 0 | 0 | 0 | 0 | 0 | 0 | 0 | 0 | 0 | 0 | 0 | 0 | 0 | 0 | 0 | 0 | 0 | 0 | 0 | 0 | 0 | 0 | 0 | 0 | 0 | 0 | 0 | 0 | 0 | 0 | 0 | 0 | 0 | 0 | 0 | 0 | 0 | 0 | 0 | 0 | 0 | 0 | 0 | 0 | 0 | 0 | 0 | 0 | 0 | 0 | 0 | 0 | 0 | 0 | 0 | 0 | 0 | 0 | 0 | 0 | 0
17 | 1 | 1230 | 1230 | 522 | 1.21-3603-6-2/1 | Установка выключателя установочного автоматического (автомата) или неавтоматического одно-, двух-, трехполюсного на конструкции на стене или колонне на ток до 100 А (демонтаж) | шт. | 15 | 0 | 15 |  |  |  | 4484.49 | 0 | 198.75 | 0.93 | 4285.74 | 0 | 6.9 | 0 | 0 | 3000.02 | 428.57 |  | 35364244 | 298.966 | 0 | 13.25 | 0.062 | 285.716 | 0 | 0.46 | 0 | 0 | 3700.99 | 2206.16 | 66.25 | 0.31 | 1428.58 | 0 | 2.3 | 0 | 0 | 70 | 10 | 1 | 1 |  |  | 1 | 1 | 1 | 1 |  |  |  |  | 0 | 4 | СН-2012.1 Выпуск № 6 (в текущих ценах по состоянию на 01.01.2026 г.). 1.21-3603-6-2/1 |  |  | 0 | 0 |  | 0 | 1 | 0 | 1 | 1 | 1 | 1 | 1 | 1 |  | 70 | 10 |  |  |  | 0 | 0 | 0 | [5 empty] | 0 | Поправка: СН-2012 О.П. п.22 Наименование: Демонтаж, разборка отдельных бетонных, железобетонных, металлических, деревянных, пластмассовых конструктивных элементов зданий и сооружений, внутренних и наружных инженерных систем и коммуникаций при отсутствии необходимых стоимостных нормативов в сборниках СН-2012 | 0 | 4484.49 | 0 | 13.25 | 0.062 | 285.716 | 0 | 0.46 | 0 | 0 | 3000.018 | 428.574 |  | 31 |  | *0 | *0,2 | *0,2 | *0,2 |  | *0,2 | *0,2 |  |  |  | 0 | 0 | 1 | 1 |  |  |  | 1010 | шт. | шт. | 1 | [6 empty] | 35096056 | 1 | СН-2012 | 0 |  | 4 | 0 | Подрядные работы, гл. 1-5,7 | работа |  | Поправка: СН-2012 О.П. п.22 |  | 0 | 3700.99 | 2206.16 | 66.25 | 0.31 | 1428.58 | 2.3 | 0 | 0 | [17 empty] | 0 | 0 | 0 |  |  |  |  | 70 | 10 |  |  |  |  | 0 |  | 845110403 | 2 | 1 | -2 | 0 | 1 | 0 | 7914.08 | 0 | 0 | 7914.08 |  | 0 | 3 | 0 |  | 0 | 1 | 0 | 0 | 0 | 0 |  |  | 0 | 0
17 | 1 | 1235 | 1235 | 523 | 1.21-3603-6-2/1 | Установка выключателя установочного автоматического (автомата) или неавтоматического одно-, двух-, трехполюсного на конструкции на стене или колонне на ток до 100 А | шт. | 15 | 0 | 15 |  |  |  | 55514.85 | 33092.4 | 993.75 | 4.65 | 21428.7 | 0 | 34.5 | 0 | 0 | 15000.09 | 2142.87 |  | 35364244 | 3700.99 | 2206.16 | 66.25 | 0.31 | 1428.58 | 0 | 2.3 | 0 | 0 | 3700.99 | 2206.16 | 66.25 | 0.31 | 1428.58 | 0 | 2.3 | 0 | 0 | 70 | 10 | 1 | 1 |  |  | 1 | 1 | 1 | 1 |  |  |  |  | 0 | 4 | СН-2012.1 Выпуск № 6 (в текущих ценах по состоянию на 01.01.2026 г.). 1.21-3603-6-2/1 |  |  | 0 | 0 |  | 0 | 1 | 0 | 1 | 1 | 1 | 1 | 1 | 1 |  | 70 | 10 |  |  |  | 0 | 0 | 0 | [5 empty] | 0 |  | 0 | 55514.85 | 2206.16 | 66.25 | 0.31 | 1428.58 | 0 | 2.3 | 0 | 0 | 15000.09 | 2142.87 | [13 empty] | 0 | 0 | 1 | 1 |  |  |  | 1010 | шт. | шт. | 1 | [6 empty] | 35096056 | 1 | СН-2012 | 0 |  | 4 | 0 | Подрядные работы, гл. 1-5,7 | работа |  |  |  | 0 | 3700.99 | 2206.16 | 66.25 | 0.31 | 1428.58 | 2.3 | 0 | 0 | [17 empty] | 0 | 0 | 0 |  |  |  |  | 70 | 10 |  |  |  |  | 0 |  | -1068314092 | 2 | 1 | -2 | 0 | 5.02 | 0 | 72662.83 | 0 | 0 | 72662.83 |  | 0 | 3 | 0 |  | 0 | 1 | 0 | 0 | 0 | 0 |  |  | 0 | 0
18 | 1 | 1235 |  | 523,1 | 21.21-5-19 | Выключатели автоматические, серия "Домовой", трехполюсные, тип ВА 63(С), на ток: 50 А, 63 А | шт. | -15 | -1 | -1 |  |  |  | -33092.4 | -33092.4 | 0 | 0 | 0 | 0 | 0 | 0 | 0 | 0 | 0 |  | 35364244 | 2206.16 | 2206.16 | 0 | 0 | 0 | 0 | 0 | 0 | 0 | 2206.16 | 2206.16 | 0 | 0 | 0 | 0 | 0 | 0 | 0 | 70 | 10 | 1 | 1 |  |  | 1 | 1 | 1 | 1 |  |  |  |  | 3 | 4 | СН-2012.21 Выпуск № 6 (в текущих ценах по состоянию на 01.01.2026 г.). 21.21-5-19 |  |  | 0 | 0 |  | 0 | 1 | 1 | 1 | 1 | 1 | 1 | 1 | 1 |  | 70 | 10 |  |  |  | 0 | 0 | 0 | [5 empty] | 0 |  | 0 | -33092.4 | 2206.16 | 0 | 0 | 0 | 0 | 0 | 0 | 0 | 0 | 0 | [13 empty] | 0 | 0 | 1 | 1 |  |  |  | 1010 | шт. | шт. | 1 | [6 empty] | 35096056 | 1 | СН-2012 | 0 |  | 4 | 0 | Подрядные работы, гл. 1-5,7 | работа |  |  |  | 32768 | 2206.16 | 2206.16 | 0 | 0 | 0 | 0 | 0 | [18 empty] | 0 | 0 | 0 |  |  |  |  | 70 | 10 |  |  |  |  | 0 |  | -2080535723 | 2 | 1 | -2 | 0 | 0 | 0 | -33092.4 | 0 | 0 | -33092.4 |  | 0 | 3 | 0 |  | 0 | 1 | 0 | 0 | 0 | 0 |  |  | 0 | 0
51 | 1 | 4 | 3723 |  | Новый раздел | Электрощит ЩАО (чердак) | 0 | [6 empty] | 26906.94 | 0 | 1192.5 | 5.58 | 25714.44 | 0 | 41.4 | 0 | 0 | 18000.11 | 2571.44 |  |  | 26906.94 | 0 | 1192.5 | 5.58 | 25714.44 | 0 | 41.4 | 0 | 0 | 18000.11 | 2571.44 |  |  | 0 | 0 | 0 | 47484.51 | 0 | 0 | 47484.51 | 0 | 0 | 0 | 0 | 0 | 0 | 0 | 0 | 0 | [19 empty] | 0 | 0 | 0 | 47484.51 | 0 | 0 | 47484.51 | 0 | 0 | 0 | 0 | 0 | 0 | 0 | 0 | 0 | [114 empty] | 0
50 | 0 | 0 | 1 | 201 | 26906.94 | ПЗ | Прямые затраты |  |  | 201 | 1 | 3 |  | 2 | [7 empty] | 26906.94 | 1 | 26906.94
50 | 0 | 0 | 1 | 202 | 0 | СтМатОб | Стоимость материальных ресурсов (всего) |  |  | 202 | 2 | 3 |  | 2 | [7 empty] | 0 | 1 | 0
50 | 0 | 0 | 1 | 222 | 0 | СтМатОбЗак | Стоимость материалов и оборудования заказчика |  |  | 222 | 3 | 3 |  | 2 | [7 empty] | 0 | 1 | 0
50 | 0 | 0 | 1 | 225 | 0 | СтМатОбПод | Стоимость материалов и оборудования подрядчика |  |  | 225 | 4 | 3 |  | 2 | [7 empty] | 0 | 1 | 0
50 | 0 | 0 | 1 | 226 | 0 | СтМат | Стоимость материалов (всего) |  |  | 226 | 5 | 3 |  | 2 | [7 empty] | 0 | 1 | 0
50 | 0 | 0 | 1 | 227 | 0 | СтМатЗак | Стоимость материалов заказчика |  |  | 227 | 6 | 3 |  | 2 | [7 empty] | 0 | 1 | 0
50 | 0 | 0 | 1 | 228 | 0 | СтМатПод | Стоимость материалов подрядчика |  |  | 228 | 7 | 3 |  | 2 | [7 empty] | 0 | 1 | 0
50 | 0 | 0 | 1 | 216 | 0 | Оборуд | Стоимость оборудования (всего) |  |  | 216 | 8 | 3 |  | 2 | [7 empty] | 0 | 1 | 0
50 | 0 | 0 | 1 | 223 | 0 | ОборудЗак | Стоимость оборудования заказчика |  |  | 223 | 9 | 3 |  | 2 | [7 empty] | 0 | 1 | 0
50 | 0 | 0 | 1 | 229 | 0 | ОборудПод | Стоимость оборудования подрядчика |  |  | 229 | 10 | 3 |  | 2 | [7 empty] | 0 | 1 | 0
50 | 0 | 0 | 1 | 203 | 1192.5 | ЭММ | Эксплуатация машин |  |  | 203 | 11 | 3 |  | 2 | [7 empty] | 1192.5 | 1 | 1192.5
50 | 0 | 0 | 1 | 231 | 0 | ЭММсНРиСП | Эксплуатация машин по ТСН-2001.16 |  |  | 231 | 12 | 3 |  | 2 | [7 empty] | 0 | 1 | 0
50 | 0 | 0 | 1 | 204 | 5.58 | ЗПМ | ЗП машинистов |  |  | 204 | 13 | 3 |  | 2 | [7 empty] | 5.58 | 1 | 5.58
50 | 0 | 0 | 1 | 205 | 25714.44 | ОЗП | Основная ЗП рабочих |  |  | 205 | 14 | 3 |  | 2 | [7 empty] | 25714.44 | 1 | 25714.44
50 | 0 | 0 | 1 | 232 | 0 | ОЗПсНРиСП | Основная ЗП рабочих по ТСН-2001.16 |  |  | 232 | 15 | 3 |  | 2 | [7 empty] | 0 | 1 | 0
50 | 0 | 0 | 1 | 214 | 0 | Строит | Строительные работы с НР и СП |  |  | 214 | 16 | 3 |  | 2 | [7 empty] | 0 | 1 | 0
50 | 0 | 0 | 1 | 215 | 0 | Монтаж | Монтажные работы с НР и СП |  |  | 215 | 17 | 3 |  | 2 | [7 empty] | 0 | 1 | 0
50 | 0 | 0 | 1 | 217 | 47484.51 | Прочие | Прочие работы с НР и СП |  |  | 217 | 18 | 3 |  | 2 | [7 empty] | 47484.51 | 1 | 47484.51
50 | 0 | 0 | 1 | 230 | 0 | ПрочиеЗатр | Прочие затраты по ТСН-2001.16 |  |  | 230 | 19 | 3 |  | 2 | [7 empty] | 0 | 1 | 0
50 | 0 | 0 | 1 | 206 | 0 | ВозврМат | Возврат материалов |  |  | 206 | 20 | 3 |  | 2 | [7 empty] | 0 | 1 | 0
50 | 0 | 0 | 1 | 207 | 41.4 | ТрудСтр | Трудозатраты строителей |  |  | 207 | 21 | 3 |  | -1 | [7 empty] | 41.4 | 1 | 41.4
50 | 0 | 0 | 1 | 208 | 0 | ТрудМаш | Трудозатраты машинистов |  |  | 208 | 22 | 3 |  | -1 | [7 empty] | 0 | 1 | 0
50 | 0 | 0 | 1 | 209 | 0 | ТранспМат | Транспорт материалов |  |  | 209 | 23 | 3 |  | 2 | [7 empty] | 0 | 1 | 0
50 | 0 | 0 | 1 | 233 | 0 | Перевозка | Перевозка грузов |  |  | 233 | 24 | 3 |  | 2 | [7 empty] | 0 | 1 | 0
50 | 0 | 0 | 1 | 210 | 18000.11 | НР | Накладные расходы |  |  | 210 | 25 | 3 |  | 2 | [7 empty] | 18000.11 | 1 | 18000.11
50 | 0 | 0 | 1 | 211 | 2571.44 | СмПриб | Сметная прибыль |  |  | 211 | 26 | 3 |  | 2 | [7 empty] | 2571.44 | 1 | 2571.44
50 | 0 | 0 | 1 | 224 | 47484.51 | Всего | Всего с НР и СП |  |  | 224 | 27 | 3 |  | 2 | [7 empty] | 47484.51 | 1 | 47484.51
4 | 1 |  | 3771 |  | Новый раздел | Замеры сопротивления |  | 0 |  | 0 | [7 empty] | 0 |  |  | 0 | [53 empty] | 0 | [11 empty] | 0
52 | 1 | 4 | 3761 | 0 | Новый раздел | Замеры сопротивления | [7 empty] | 2548803.86 | 0 | 0 | 0 | 2548803.86 | 0 | 3257.56 | 0 | 0 | 1784162.7 | 254880.39 | 0 | 0 | 2548803.86 | 0 | 0 | 0 | 2548803.86 | 0 | 3257.56 | 0 | 0 | 1784162.7 | 254880.39 | 0 | 0 | 0 | 0 | 0 | 4587846.95 | 0 | 0 | 4587846.95 | 0 | 0 | 0 | 0 | 0 | 0 | 0 | 0 | 0 | 0 | 0 | 0 | 0 | 0 | 0 | 0 | 0 | 0 | 0 | 0 | 0 | 0 | 0 | 0 | 0 | 0 | 0 | 0 | 0 | 0 | 0 | 4587846.95 | 0 | 0 | 4587846.95 | 0 | 0 | 0 | 0 | 0 | 0 | 0 | 0 | 0 | 0 | 0 | 0 | 0 | 0 | 0 | 0 | 0 | 0 | 0 | 0 | 0 | 0 | 0 | 0 | 0 | 0 | 0 | 0 | 0 | 0 | 0 | 0 | 0 | 0 | 0 | 0 | 0 | 0 | 0 | 0 | 0 | 0 | 0 | 0 | 0 | 0 | 0 | 0 | 0 | 0 | 0 | 0 | 0 | 0 | 0 | 0 | 0 | 0 | 0 | 0 | 0 | 0 | 0 | 0 | 0 | 0 | 0 | 0 | 0 | 0 | 0 | 0 | 0 | 0 | 0 | 0 | 0 | 0 | 0 | 0 | 0 | 0 | 0 | 0 | 0 | 0 | 0 | 0 | 0 | 0 | 0 | 0 | 0 | 0 | 0 | 0 | 0 | 0 | 0 | 0 | 0 | 0 | 0 | 0 | 0 | 0 | 0 | 0 | 0 | 0 | 0 | 0 | 0 | 0 | 0 | 0 | 0 | 0 | 0 | 0 | 0 | 0 | 0 | 0
17 | 1 | 1236 | 1236 | 524 | 1.21-3106-4-1/1 | Проверка наличия цепи между заземлителями и заземленными элементами | точка | 316 | 0 | 316 |  |  |  | 37553.44 | 0 | 0 | 0 | 37553.44 | 0 | 47.4 | 0 | 0 | 26287.41 | 3755.34 |  | 35364244 | 118.84 | 0 | 0 | 0 | 118.84 | 0 | 0.15 | 0 | 0 | 118.84 | 0 | 0 | 0 | 118.84 | 0 | 0.15 | 0 | 0 | 70 | 10 | 1 | 1 |  |  | 1 | 1 | 1 | 1 |  |  |  |  | 0 | 4 | СН-2012.1 Выпуск № 6 (в текущих ценах по состоянию на 01.01.2026 г.). 1.21-3106-4-1/1 |  |  | 0 | 0 |  | 0 | 1 | 0 | 1 | 1 | 1 | 1 | 1 | 1 |  | 70 | 10 |  |  |  | 0 | 0 | 0 | [5 empty] | 0 |  | 0 | 37553.44 | 0 | 0 | 0 | 118.84 | 0 | 0.15 | 0 | 0 | 26287.408 | 3755.344 | [13 empty] | 0 | 0 | 1 | 1 |  |  |  | 1013 | точка | точка | 1 | [6 empty] | 35096056 | 1 | СН-2012 | 0 |  | 4 | 0 | Подрядные работы, гл. 1-5,7 | работа |  |  |  | 0 | 118.84 | 0 | 0 | 0 | 118.84 | 0.15 | 0 | 0 | [17 empty] | 0 | 0 | 0 |  |  |  |  | 70 | 10 |  |  |  |  | 0 |  | -1576594569 | 2 | 1 | -2 | 0 | 0 | 0 | 67596.19 | 0 | 0 | 67596.19 |  | 0 | 3 | 0 |  | 0 | 1 | 0 | 0 | 0 | 0 |  |  | 0 | 0
17 | 1 | 1237 | 1237 | 525 | 1.21-3106-6-1/1 | Замер полного сопротивления цепи "фаза-нуль" | токоприемник | 3001 | 0 | 3001 |  |  |  | 2377572.26 | 0 | 0 | 0 | 2377572.26 | 0 | 3001 | 0 | 0 | 1664300.58 | 237757.23 |  | 35364244 | 792.26 | 0 | 0 | 0 | 792.26 | 0 | 1 | 0 | 0 | 792.26 | 0 | 0 | 0 | 792.26 | 0 | 1 | 0 | 0 | 70 | 10 | 1 | 1 |  |  | 1 | 1 | 1 | 1 |  |  |  |  | 0 | 4 | СН-2012.1 Выпуск № 6 (в текущих ценах по состоянию на 01.01.2026 г.). 1.21-3106-6-1/1 |  |  | 0 | 0 |  | 0 | 1 | 0 | 1 | 1 | 1 | 1 | 1 | 1 |  | 70 | 10 |  |  |  | 0 | 0 | 0 | [5 empty] | 0 |  | 0 | 2377572.26 | 0 | 0 | 0 | 792.26 | 0 | 1 | 0 | 0 | 1664300.582 | 237757.226 | [13 empty] | 0 | 0 | 1 | 1 |  |  |  | 1013 | токоприемник | токоприемник | 1 | [6 empty] | 35096056 | 1 | СН-2012 | 0 |  | 4 | 0 | Подрядные работы, гл. 1-5,7 | работа |  |  |  | 0 | 792.26 | 0 | 0 | 0 | 792.26 | 1 | 0 | 0 | [17 empty] | 0 | 0 | 0 |  |  |  |  | 70 | 10 |  |  |  |  | 0 |  | -852030415 | 2 | 1 | -2 | 0 | 0 | 0 | 4279630.07 | 0 | 0 | 4279630.07 |  | 0 | 3 | 0 |  | 0 | 1 | 0 | 0 | 0 | 0 |  |  | 0 | 0
17 | 1 | 1238 | 1238 | 526 | 1.21-3106-17-1/1 | Измерение сопротивления изоляции мегаомметром кабельных и других линий напряжением до 1 кВ, предназначенных для передачи электроэнергии к распределительным устройствам, щитам, шкафам и коммутационным аппаратам | измерение | 301 | 0 | 301 |  |  |  | 71601.88 | 0 | 0 | 0 | 71601.88 | 0 | 108.36 | 0 | 0 | 50121.32 | 7160.19 |  | 35364244 | 237.88 | 0 | 0 | 0 | 237.88 | 0 | 0.36 | 0 | 0 | 237.88 | 0 | 0 | 0 | 237.88 | 0 | 0.36 | 0 | 0 | 70 | 10 | 1 | 1 |  |  | 1 | 1 | 1 | 1 |  |  |  |  | 0 | 4 | СН-2012.1 Выпуск № 6 (в текущих ценах по состоянию на 01.01.2026 г.). 1.21-3106-17-1/1 |  |  | 0 | 0 |  | 0 | 1 | 0 | 1 | 1 | 1 | 1 | 1 | 1 |  | 70 | 10 |  |  |  | 0 | 0 | 0 | [5 empty] | 0 |  | 0 | 71601.88 | 0 | 0 | 0 | 237.88 | 0 | 0.36 | 0 | 0 | 50121.316 | 7160.188 | [13 empty] | 0 | 0 | 1 | 1 |  |  |  | 1013 | измерение | измерение | 1 | [6 empty] | 35096056 | 1 | СН-2012 | 0 |  | 4 | 0 | Подрядные работы, гл. 1-5,7 | работа |  |  |  | 0 | 237.88 | 0 | 0 | 0 | 237.88 | 0.36 | 0 | 0 | [17 empty] | 0 | 0 | 0 |  |  |  |  | 70 | 10 |  |  |  |  | 0 |  | -715153167 | 2 | 1 | -2 | 0 | 0 | 0 | 128883.39 | 0 | 0 | 128883.39 |  | 0 | 3 | 0 |  | 0 | 1 | 0 | 0 | 0 | 0 |  |  | 0 | 0
17 | 1 | 1239 | 1239 | 527 | 1.21-3306-52-1/1 | Пусконаладочные работы - схема разводки с количеством панелей (шкафов, ячеек) до 2 (Применительно, поиск, проверка и адресация потребителей, разработка и печеть однолинейных схем) | шт. | 2 | 0 | 2 |  |  |  | 4434.02 | 0 | 0 | 0 | 4434.02 | 0 | 7.2 | 0 | 0 | 3103.81 | 443.4 |  | 35364244 | 2217.01 | 0 | 0 | 0 | 2217.01 | 0 | 3.6 | 0 | 0 | 2217.01 | 0 | 0 | 0 | 2217.01 | 0 | 3.6 | 0 | 0 | 70 | 10 | 1 | 1 |  |  | 1 | 1 | 1 | 1 |  |  |  |  | 0 | 4 | СН-2012.1 Выпуск № 6 (в текущих ценах по состоянию на 01.01.2026 г.). 1.21-3306-52-1/1 |  |  | 0 | 0 |  | 0 | 1 | 0 | 1 | 1 | 1 | 1 | 1 | 1 |  | 70 | 10 |  |  |  | 0 | 0 | 0 | [5 empty] | 0 |  | 0 | 4434.02 | 0 | 0 | 0 | 2217.01 | 0 | 3.6 | 0 | 0 | 3103.814 | 443.402 | [13 empty] | 0 | 0 | 1 | 1 |  |  |  | 1010 | шт. | шт. | 1 | [6 empty] | 35096056 | 1 | СН-2012 | 0 |  | 4 | 0 | Подрядные работы, гл. 1-5,7 | работа |  |  |  | 0 | 2217.01 | 0 | 0 | 0 | 2217.01 | 3.6 | 0 | 0 | [17 empty] | 0 | 0 | 0 |  |  |  |  | 70 | 10 |  |  |  |  | 0 |  | 1539580864 | 2 | 1 | -2 | 0 | 0 | 0 | 7981.23 | 0 | 0 | 7981.23 |  | 0 | 3 | 0 |  | 0 | 1 | 0 | 0 | 0 | 0 |  |  | 0 | 0
17 | 1 | 1240 | 1240 | 528 | 1.21-3306-52-1/1 | Пусконаладочные работы - схема разводки с количеством панелей (шкафов, ячеек) до 2 (Применительно, поиск, проверка и адресация потребителей, разработка и печеть однолинейных схем) | шт. | 26 | 0 | 26 |  |  |  | 57642.26 | 0 | 0 | 0 | 57642.26 | 0 | 93.6 | 0 | 0 | 40349.58 | 5764.23 |  | 35364244 | 2217.01 | 0 | 0 | 0 | 2217.01 | 0 | 3.6 | 0 | 0 | 2217.01 | 0 | 0 | 0 | 2217.01 | 0 | 3.6 | 0 | 0 | 70 | 10 | 1 | 1 |  |  | 1 | 1 | 1 | 1 |  |  |  |  | 0 | 4 | СН-2012.1 Выпуск № 6 (в текущих ценах по состоянию на 01.01.2026 г.). 1.21-3306-52-1/1 |  |  | 0 | 0 |  | 0 | 1 | 0 | 1 | 1 | 1 | 1 | 1 | 1 |  | 70 | 10 |  |  |  | 0 | 0 | 0 | [5 empty] | 0 |  | 0 | 57642.26 | 0 | 0 | 0 | 2217.01 | 0 | 3.6 | 0 | 0 | 40349.582 | 5764.226 | [13 empty] | 0 | 0 | 1 | 1 |  |  |  | 1010 | шт. | шт. | 1 | [6 empty] | 35096056 | 1 | СН-2012 | 0 |  | 4 | 0 | Подрядные работы, гл. 1-5,7 | работа |  |  |  | 0 | 2217.01 | 0 | 0 | 0 | 2217.01 | 3.6 | 0 | 0 | [17 empty] | 0 | 0 | 0 |  |  |  |  | 70 | 10 |  |  |  |  | 0 |  | 1539580864 | 2 | 1 | -2 | 0 | 0 | 0 | 103756.07 | 0 | 0 | 103756.07 |  | 0 | 3 | 0 |  | 0 | 1 | 0 | 0 | 0 | 0 |  |  | 0 | 0
51 | 1 | 4 | 3761 |  | Новый раздел | Замеры сопротивления | 0 | [6 empty] | 2548803.86 | 0 | 0 | 0 | 2548803.86 | 0 | 3257.56 | 0 | 0 | 1784162.7 | 254880.39 |  |  | 2548803.86 | 0 | 0 | 0 | 2548803.86 | 0 | 3257.56 | 0 | 0 | 1784162.7 | 254880.39 |  |  | 0 | 0 | 0 | 4587846.95 | 0 | 0 | 4587846.95 | 0 | 0 | 0 | 0 | 0 | 0 | 0 | 0 | 0 | [19 empty] | 0 | 0 | 0 | 4587846.95 | 0 | 0 | 4587846.95 | 0 | 0 | 0 | 0 | 0 | 0 | 0 | 0 | 0 | [114 empty] | 0
50 | 0 | 0 | 1 | 201 | 2548803.86 | ПЗ | Прямые затраты |  |  | 201 | 1 | 3 |  | 2 | [7 empty] | 2548803.86 | 1 | 2548803.86
50 | 0 | 0 | 1 | 202 | 0 | СтМатОб | Стоимость материальных ресурсов (всего) |  |  | 202 | 2 | 3 |  | 2 | [7 empty] | 0 | 1 | 0
50 | 0 | 0 | 1 | 222 | 0 | СтМатОбЗак | Стоимость материалов и оборудования заказчика |  |  | 222 | 3 | 3 |  | 2 | [7 empty] | 0 | 1 | 0
50 | 0 | 0 | 1 | 225 | 0 | СтМатОбПод | Стоимость материалов и оборудования подрядчика |  |  | 225 | 4 | 3 |  | 2 | [7 empty] | 0 | 1 | 0
50 | 0 | 0 | 1 | 226 | 0 | СтМат | Стоимость материалов (всего) |  |  | 226 | 5 | 3 |  | 2 | [7 empty] | 0 | 1 | 0
50 | 0 | 0 | 1 | 227 | 0 | СтМатЗак | Стоимость материалов заказчика |  |  | 227 | 6 | 3 |  | 2 | [7 empty] | 0 | 1 | 0
50 | 0 | 0 | 1 | 228 | 0 | СтМатПод | Стоимость материалов подрядчика |  |  | 228 | 7 | 3 |  | 2 | [7 empty] | 0 | 1 | 0
50 | 0 | 0 | 1 | 216 | 0 | Оборуд | Стоимость оборудования (всего) |  |  | 216 | 8 | 3 |  | 2 | [7 empty] | 0 | 1 | 0
50 | 0 | 0 | 1 | 223 | 0 | ОборудЗак | Стоимость оборудования заказчика |  |  | 223 | 9 | 3 |  | 2 | [7 empty] | 0 | 1 | 0
50 | 0 | 0 | 1 | 229 | 0 | ОборудПод | Стоимость оборудования подрядчика |  |  | 229 | 10 | 3 |  | 2 | [7 empty] | 0 | 1 | 0
50 | 0 | 0 | 1 | 203 | 0 | ЭММ | Эксплуатация машин |  |  | 203 | 11 | 3 |  | 2 | [7 empty] | 0 | 1 | 0
50 | 0 | 0 | 1 | 231 | 0 | ЭММсНРиСП | Эксплуатация машин по ТСН-2001.16 |  |  | 231 | 12 | 3 |  | 2 | [7 empty] | 0 | 1 | 0
50 | 0 | 0 | 1 | 204 | 0 | ЗПМ | ЗП машинистов |  |  | 204 | 13 | 3 |  | 2 | [7 empty] | 0 | 1 | 0
50 | 0 | 0 | 1 | 205 | 2548803.86 | ОЗП | Основная ЗП рабочих |  |  | 205 | 14 | 3 |  | 2 | [7 empty] | 2548803.86 | 1 | 2548803.86
50 | 0 | 0 | 1 | 232 | 0 | ОЗПсНРиСП | Основная ЗП рабочих по ТСН-2001.16 |  |  | 232 | 15 | 3 |  | 2 | [7 empty] | 0 | 1 | 0
50 | 0 | 0 | 1 | 214 | 0 | Строит | Строительные работы с НР и СП |  |  | 214 | 16 | 3 |  | 2 | [7 empty] | 0 | 1 | 0
50 | 0 | 0 | 1 | 215 | 0 | Монтаж | Монтажные работы с НР и СП |  |  | 215 | 17 | 3 |  | 2 | [7 empty] | 0 | 1 | 0
50 | 0 | 0 | 1 | 217 | 4587846.95 | Прочие | Прочие работы с НР и СП |  |  | 217 | 18 | 3 |  | 2 | [7 empty] | 4587846.95 | 1 | 4587846.95
50 | 0 | 0 | 1 | 230 | 0 | ПрочиеЗатр | Прочие затраты по ТСН-2001.16 |  |  | 230 | 19 | 3 |  | 2 | [7 empty] | 0 | 1 | 0
50 | 0 | 0 | 1 | 206 | 0 | ВозврМат | Возврат материалов |  |  | 206 | 20 | 3 |  | 2 | [7 empty] | 0 | 1 | 0
50 | 0 | 0 | 1 | 207 | 3257.56 | ТрудСтр | Трудозатраты строителей |  |  | 207 | 21 | 3 |  | -1 | [7 empty] | 3257.56 | 1 | 3257.56
50 | 0 | 0 | 1 | 208 | 0 | ТрудМаш | Трудозатраты машинистов |  |  | 208 | 22 | 3 |  | -1 | [7 empty] | 0 | 1 | 0
50 | 0 | 0 | 1 | 209 | 0 | ТранспМат | Транспорт материалов |  |  | 209 | 23 | 3 |  | 2 | [7 empty] | 0 | 1 | 0
50 | 0 | 0 | 1 | 233 | 0 | Перевозка | Перевозка грузов |  |  | 233 | 24 | 3 |  | 2 | [7 empty] | 0 | 1 | 0
50 | 0 | 0 | 1 | 210 | 1784162.7 | НР | Накладные расходы |  |  | 210 | 25 | 3 |  | 2 | [7 empty] | 1784162.7 | 1 | 1784162.7
50 | 0 | 0 | 1 | 211 | 254880.39 | СмПриб | Сметная прибыль |  |  | 211 | 26 | 3 |  | 2 | [7 empty] | 254880.39 | 1 | 254880.39
50 | 0 | 0 | 1 | 224 | 4587846.95 | Всего | Всего с НР и СП |  |  | 224 | 27 | 3 |  | 2 | [7 empty] | 4587846.95 | 1 | 4587846.95
4 | 1 |  | 3857 |  | Новый раздел | Материал |  | 0 |  | 0 | [7 empty] | 0 |  |  | 0 | [53 empty] | 0 | [11 empty] | 0
52 | 1 | 4 | 3801 | 0 | Новый раздел | Материал | [7 empty] | 2489841.38 | 2489841.38 | 0 | 0 | 0 | 0 | 0 | 0 | 0 | 0 | 0 | 0 | 0 | 2489841.38 | 2489841.38 | 0 | 0 | 0 | 0 | 0 | 0 | 0 | 0 | 0 | 0 | 0 | 0 | 0 | 0 | 2489841.38 | 2489841.38 | 0 | 0 | 2489841.38 | 2489841.38 | 0 | 2489841.38 | 0 | 0 | 0 | 0 | 0 | 0 | 0 | 0 | 0 | 0 | 0 | 0 | 0 | 0 | 0 | 0 | 0 | 0 | 0 | 0 | 0 | 0 | 0 | 0 | 0 | 0 | 0 | 2489841.38 | 2489841.38 | 0 | 0 | 2489841.38 | 2489841.38 | 0 | 2489841.38 | 0 | 0 | 0 | 0 | 0 | 0 | 0 | 0 | 0 | 0 | 0 | 0 | 0 | 0 | 0 | 0 | 0 | 0 | 0 | 0 | 0 | 0 | 0 | 0 | 0 | 0 | 0 | 0 | 0 | 0 | 0 | 0 | 0 | 0 | 0 | 0 | 0 | 0 | 0 | 0 | 0 | 0 | 0 | 0 | 0 | 0 | 0 | 0 | 0 | 0 | 0 | 0 | 0 | 0 | 0 | 0 | 0 | 0 | 0 | 0 | 0 | 0 | 0 | 0 | 0 | 0 | 0 | 0 | 0 | 0 | 0 | 0 | 0 | 0 | 0 | 0 | 0 | 0 | 0 | 0 | 0 | 0 | 0 | 0 | 0 | 0 | 0 | 0 | 0 | 0 | 0 | 0 | 0 | 0 | 0 | 0 | 0 | 0 | 0 | 0 | 0 | 0 | 0 | 0 | 0 | 0 | 0 | 0 | 0 | 0 | 0 | 0 | 0 | 0 | 0 | 0 | 0 | 0 | 0 | 0
17 | 1 |  |  | 529 | Цена поставщика или эквивалент | Светильник подвесной в форме шара 50 IP40 4000K Диаметр 50 см Мощность 25 вт Световой поток 4000 Лм | шт. | 16 | 0 | 16 |  |  |  | 615213.12 | 615213.12 | 0 | 0 | 0 | 0 | 0 | 0 | 0 | 0 | 0 |  | 35364244 | 38450.82 | 38450.82 | 0 | 0 | 0 | 0 | 0 | 0 | 0 | 38450.82 | 38450.82 | 0 | 0 | 0 | 0 | 0 | 0 | 0 | 0 | 0 | 1 | 1 |  |  | 1 | 1 | 1 | 1 |  |  |  |  | 3 | 1 |  |  |  | 6001 | 0 |  | 0 | 0 | 0 | 1 | 1 | 1 | 1 | 1 | 1 |  | 0 | 0 |  |  |  | 0 | 0 | 0 | [5 empty] | 0 |  | 0 | 615213.12 | 38450.82 | 0 | 0 | 0 | 0 | 0 | 0 | 0 | 0 | 0 | [13 empty] | 0 | 0 | 1 | 1 |  |  |  | 1010 | шт. | шт. | 1 | [6 empty] | 35324526 | 0 | Материалы | 0 |  | 1 | 6001 | Материалы, изделия и конструкции | Материалы |  |  |  | 0 | 38450.82 | 38450.82 | 0 | 0 | 0 | 0 | 0 | 0 | 5 |  |  | 1 | 18 |  | 46910 | [10 empty] | 0 | 0 | 0 |  |  |  |  | 0 | 0 |  | [46 910 / 1,22] |  |  | 0 |  | -232988178 | 2 | 3 | -2 | 0 | 0 | 0 | 615213.12 | 615213.12 | 0 | 0 |  | 1 | 1 | 0 |  | 0 | 1 | 0 | 0 | 0 | 0 | 0 | 0 | 0 | 0
17 | 1 |  |  | 530 | Цена поставщика или эквивалент | Светильник подвесной в форме круга 120 IP40 4000K Диаметр 120 см Мощность 73 вт Световой поток 12260 Лм | шт. | 8 | 0 | 8 |  |  |  | 614133.36 | 614133.36 | 0 | 0 | 0 | 0 | 0 | 0 | 0 | 0 | 0 |  | 35364244 | 76766.67 | 76766.67 | 0 | 0 | 0 | 0 | 0 | 0 | 0 | 76766.67 | 76766.67 | 0 | 0 | 0 | 0 | 0 | 0 | 0 | 0 | 0 | 1 | 1 |  |  | 1 | 1 | 1 | 1 |  |  |  |  | 3 | 1 |  |  |  | 6001 | 0 |  | 0 | 0 | 0 | 1 | 1 | 1 | 1 | 1 | 1 |  | 0 | 0 |  |  |  | 0 | 0 | 0 | [5 empty] | 0 |  | 0 | 614133.36 | 76766.67 | 0 | 0 | 0 | 0 | 0 | 0 | 0 | 0 | 0 | [13 empty] | 0 | 0 | 1 | 1 |  |  |  | 1010 | шт. | шт. | 1 | [6 empty] | 35324526 | 0 | Материалы | 0 |  | 1 | 6001 | Материалы, изделия и конструкции | Материалы |  |  |  | 0 | 76766.67 | 76766.67 | 0 | 0 | 0 | 0 | 0 | 0 | 5 |  |  | 1 | 18 |  | 92120 | [10 empty] | 0 | 0 | 0 |  |  |  |  | 0 | 0 |  | [92 120 / 1,2] |  |  | 0 |  | 1107649356 | 2 | 3 | -2 | 0 | 0 | 0 | 614133.36 | 614133.36 | 0 | 0 |  | 1 | 1 | 0 |  | 0 | 1 | 0 | 0 | 0 | 0 | 0 | 0 | 0 | 0
17 | 1 |  |  | 531 | Цена поставщика или эквивалент | Светодиодная панель с торцевой засветкой. Мощность 40 Вт, св. поток 4240 лм, 106 лм/Вт, дневной 4000 K, CRI>80, угол 120°, напряжение питания 230 В. Белый квадратный корпус из алюминия, экран PS, LGP PMMA, степень защиты IP40. Размер (Д?Ш?В) 595?595?10,4 мм. Монтаж встраиваемый, установочное отверстие длина 575 мм, ширина 575 мм.. Драйвер 27-38 В, 1050 мА, пульсация <5%. | шт. | 6 | 0 | 6 |  |  |  | 59850 | 59850 | 0 | 0 | 0 | 0 | 0 | 0 | 0 | 0 | 0 |  | 35364244 | 9975 | 9975 | 0 | 0 | 0 | 0 | 0 | 0 | 0 | 9975 | 9975 | 0 | 0 | 0 | 0 | 0 | 0 | 0 | 0 | 0 | 1 | 1 |  |  | 1 | 1 | 1 | 1 |  |  |  |  | 3 | 1 |  |  |  | 6001 | 0 |  | 0 | 0 | 0 | 1 | 1 | 1 | 1 | 1 | 1 |  | 0 | 0 |  |  |  | 0 | 0 | 0 | [5 empty] | 0 |  | 0 | 59850 | 9975 | 0 | 0 | 0 | 0 | 0 | 0 | 0 | 0 | 0 | [13 empty] | 0 | 0 | 1 | 1 |  |  |  | 1010 | шт. | шт. | 1 | [6 empty] | 35324526 | 0 | Материалы | 0 |  | 1 | 6001 | Материалы, изделия и конструкции | Материалы |  |  |  | 0 | 9975 | 9975 | 0 | 0 | 0 | 0 | 0 | 0 | 5 |  |  | 1 | 18 |  | 11970 | [10 empty] | 0 | 0 | 0 |  |  |  |  | 0 | 0 |  | [11 970 / 1,2] |  |  | 0 |  | 478943669 | 2 | 3 | -2 | 0 | 0 | 0 | 59850 | 59850 | 0 | 0 |  | 1 | 1 | 0 |  | 0 | 1 | 0 | 0 | 0 | 0 | 0 | 0 | 0 | 0
17 | 1 |  |  | 532 | Цена поставщика или эквивалент | EKF AVERES Выключатель автоматический AV-125 3P 125A (C) 10kA | шт. | 1 | 0 | 1 |  |  |  | 9412.8 | 9412.8 | 0 | 0 | 0 | 0 | 0 | 0 | 0 | 0 | 0 |  | 35364244 | 9412.8 | 9412.8 | 0 | 0 | 0 | 0 | 0 | 0 | 0 | 9412.8 | 9412.8 | 0 | 0 | 0 | 0 | 0 | 0 | 0 | 0 | 0 | 1 | 1 |  |  | 1 | 1 | 1 | 1 |  |  |  |  | 3 | 1 |  |  |  | 6001 | 0 |  | 0 | 0 | 0 | 1 | 1 | 1 | 1 | 1 | 1 |  | 0 | 0 |  |  |  | 0 | 0 | 0 | [5 empty] | 0 |  | 0 | 9412.8 | 9412.8 | 0 | 0 | 0 | 0 | 0 | 0 | 0 | 0 | 0 | [13 empty] | 0 | 0 | 1 | 1 |  |  |  | 1010 | шт. | шт. | 1 | [6 empty] | 35324526 | 0 | Материалы | 0 |  | 1 | 6001 | Материалы, изделия и конструкции | Материалы |  |  |  | 0 | 9412.8 | 9412.8 | 0 | 0 | 0 | 0 | 0 | 0 | 5 |  |  | 1 | 18 |  | 11483.62 | [10 empty] | 0 | 0 | 0 |  |  |  |  | 0 | 0 |  | [11 483,62 / 1,22] |  |  | 0 |  | 1000794517 | 2 | 3 | -2 | 0 | 0 | 0 | 9412.8 | 9412.8 | 0 | 0 |  | 1 | 1 | 0 |  | 0 | 1 | 0 | 0 | 0 | 0 | 0 | 0 | 0 | 0
17 | 1 |  |  | 533 | Цена поставщика или эквивалент | EKF AVERES Выключатель автоматический AV-125 3P 100A (C) 10kA | шт. | 2 | 0 | 2 |  |  |  | 18390.2 | 18390.2 | 0 | 0 | 0 | 0 | 0 | 0 | 0 | 0 | 0 |  | 35364244 | 9195.1 | 9195.1 | 0 | 0 | 0 | 0 | 0 | 0 | 0 | 9195.1 | 9195.1 | 0 | 0 | 0 | 0 | 0 | 0 | 0 | 0 | 0 | 1 | 1 |  |  | 1 | 1 | 1 | 1 |  |  |  |  | 3 | 1 |  |  |  | 6001 | 0 |  | 0 | 0 | 0 | 1 | 1 | 1 | 1 | 1 | 1 |  | 0 | 0 |  |  |  | 0 | 0 | 0 | [5 empty] | 0 |  | 0 | 18390.2 | 9195.1 | 0 | 0 | 0 | 0 | 0 | 0 | 0 | 0 | 0 | [13 empty] | 0 | 0 | 1 | 1 |  |  |  | 1010 | шт. | шт. | 1 | [6 empty] | 35324526 | 0 | Материалы | 0 |  | 1 | 6001 | Материалы, изделия и конструкции | Материалы |  |  |  | 0 | 9195.1 | 9195.1 | 0 | 0 | 0 | 0 | 0 | 0 | 5 |  |  | 1 | 18 |  | 9379 | [10 empty] | 0 | 0 | 0 |  |  |  |  | 0 | 0 |  | [9 379 / 1,02] |  |  | 0 |  | -1840423833 | 2 | 3 | -2 | 0 | 0 | 0 | 18390.2 | 18390.2 | 0 | 0 |  | 1 | 1 | 0 |  | 0 | 1 | 0 | 0 | 0 | 0 | 0 | 0 | 0 | 0
17 | 1 |  |  | 534 | Цена поставщика или эквивалент | EKF AVERES Выключатель автоматический AV-6 DC 3P 63A (C) 6kA | шт. | 2 | 0 | 2 |  |  |  | 38257.9 | 38257.9 | 0 | 0 | 0 | 0 | 0 | 0 | 0 | 0 | 0 |  | 35364244 | 19128.95 | 19128.95 | 0 | 0 | 0 | 0 | 0 | 0 | 0 | 19128.95 | 19128.95 | 0 | 0 | 0 | 0 | 0 | 0 | 0 | 0 | 0 | 1 | 1 |  |  | 1 | 1 | 1 | 1 |  |  |  |  | 3 | 1 |  |  |  | 6001 | 0 |  | 0 | 0 | 0 | 1 | 1 | 1 | 1 | 1 | 1 |  | 0 | 0 |  |  |  | 0 | 0 | 0 | [5 empty] | 0 |  | 0 | 38257.9 | 19128.95 | 0 | 0 | 0 | 0 | 0 | 0 | 0 | 0 | 0 | [13 empty] | 0 | 0 | 1 | 1 |  |  |  | 1010 | шт. | шт. | 1 | [6 empty] | 35324526 | 0 | Материалы | 0 |  | 1 | 6001 | Материалы, изделия и конструкции | Материалы |  |  |  | 0 | 19128.95 | 19128.95 | 0 | 0 | 0 | 0 | 0 | 0 | 5 |  |  | 1 | 18 |  | 23337.32 | [10 empty] | 0 | 0 | 0 |  |  |  |  | 0 | 0 |  | [23 337,32 / 1,22] |  |  | 0 |  | -392742658 | 2 | 3 | -2 | 0 | 0 | 0 | 38257.9 | 38257.9 | 0 | 0 |  | 1 | 1 | 0 |  | 0 | 1 | 0 | 0 | 0 | 0 | 0 | 0 | 0 | 0
17 | 1 |  |  | 535 | Цена поставщика или эквивалент | EKF Averes AV-6 Автоматический выключатель (С) 3P 50А 6kA | шт. | 1 | 0 | 1 |  |  |  | 3490.98 | 3490.98 | 0 | 0 | 0 | 0 | 0 | 0 | 0 | 0 | 0 |  | 35364244 | 3490.98 | 3490.98 | 0 | 0 | 0 | 0 | 0 | 0 | 0 | 3490.98 | 3490.98 | 0 | 0 | 0 | 0 | 0 | 0 | 0 | 0 | 0 | 1 | 1 |  |  | 1 | 1 | 1 | 1 |  |  |  |  | 3 | 1 |  |  |  | 6001 | 0 |  | 0 | 0 | 0 | 1 | 1 | 1 | 1 | 1 | 1 |  | 0 | 0 |  |  |  | 0 | 0 | 0 | [5 empty] | 0 |  | 0 | 3490.98 | 3490.98 | 0 | 0 | 0 | 0 | 0 | 0 | 0 | 0 | 0 | [13 empty] | 0 | 0 | 1 | 1 |  |  |  | 1010 | шт. | шт. | 1 | [6 empty] | 35324526 | 0 | Материалы | 0 |  | 1 | 6001 | Материалы, изделия и конструкции | Материалы |  |  |  | 0 | 3490.98 | 3490.98 | 0 | 0 | 0 | 0 | 0 | 0 | 5 |  |  | 1 | 18 |  | 4259 | [10 empty] | 0 | 0 | 0 |  |  |  |  | 0 | 0 |  | [4 259 / 1,22] |  |  | 0 |  | -215593167 | 2 | 3 | -2 | 0 | 0 | 0 | 3490.98 | 3490.98 | 0 | 0 |  | 1 | 1 | 0 |  | 0 | 1 | 0 | 0 | 0 | 0 | 0 | 0 | 0 | 0
17 | 1 |  |  | 536 | Цена поставщика или эквивалент | EKF Averes AV-6 Автоматический выключатель (С) 3P 40А 6kA | шт. | 2 | 0 | 2 |  |  |  | 6729.5 | 6729.5 | 0 | 0 | 0 | 0 | 0 | 0 | 0 | 0 | 0 |  | 35364244 | 3364.75 | 3364.75 | 0 | 0 | 0 | 0 | 0 | 0 | 0 | 3364.75 | 3364.75 | 0 | 0 | 0 | 0 | 0 | 0 | 0 | 0 | 0 | 1 | 1 |  |  | 1 | 1 | 1 | 1 |  |  |  |  | 3 | 1 |  |  |  | 6001 | 0 |  | 0 | 0 | 0 | 1 | 1 | 1 | 1 | 1 | 1 |  | 0 | 0 |  |  |  | 0 | 0 | 0 | [5 empty] | 0 |  | 0 | 6729.5 | 3364.75 | 0 | 0 | 0 | 0 | 0 | 0 | 0 | 0 | 0 | [13 empty] | 0 | 0 | 1 | 1 |  |  |  | 1010 | шт. | шт. | 1 | [6 empty] | 35324526 | 0 | Материалы | 0 |  | 1 | 6001 | Материалы, изделия и конструкции | Материалы |  |  |  | 0 | 3364.75 | 3364.75 | 0 | 0 | 0 | 0 | 0 | 0 | 5 |  |  | 1 | 18 |  | 4105 | [10 empty] | 0 | 0 | 0 |  |  |  |  | 0 | 0 |  | [4 105 / 1,22] |  |  | 0 |  | 609680270 | 2 | 3 | -2 | 0 | 0 | 0 | 6729.5 | 6729.5 | 0 | 0 |  | 1 | 1 | 0 |  | 0 | 1 | 0 | 0 | 0 | 0 | 0 | 0 | 0 | 0
17 | 1 |  |  | 537 | Цена поставщика или эквивалент | EKF AVERES Выключатель автоматический AV-10 3P 32A (C) 10kA | шт. | 3 | 0 | 3 |  |  |  | 11952.51 | 11952.51 | 0 | 0 | 0 | 0 | 0 | 0 | 0 | 0 | 0 |  | 35364244 | 3984.17 | 3984.17 | 0 | 0 | 0 | 0 | 0 | 0 | 0 | 3984.17 | 3984.17 | 0 | 0 | 0 | 0 | 0 | 0 | 0 | 0 | 0 | 1 | 1 |  |  | 1 | 1 | 1 | 1 |  |  |  |  | 3 | 1 |  |  |  | 6001 | 0 |  | 0 | 0 | 0 | 1 | 1 | 1 | 1 | 1 | 1 |  | 0 | 0 |  |  |  | 0 | 0 | 0 | [5 empty] | 0 |  | 0 | 11952.51 | 3984.17 | 0 | 0 | 0 | 0 | 0 | 0 | 0 | 0 | 0 | [13 empty] | 0 | 0 | 1 | 1 |  |  |  | 1010 | шт. | шт. | 1 | [6 empty] | 35324526 | 0 | Материалы | 0 |  | 1 | 6001 | Материалы, изделия и конструкции | Материалы |  |  |  | 0 | 3984.17 | 3984.17 | 0 | 0 | 0 | 0 | 0 | 0 | 5 |  |  | 1 | 18 |  | 4781 | [10 empty] | 0 | 0 | 0 |  |  |  |  | 0 | 0 |  | [4 781 / 1,2] |  |  | 0 |  | 2008295352 | 2 | 3 | -2 | 0 | 0 | 0 | 11952.51 | 11952.51 | 0 | 0 |  | 1 | 1 | 0 |  | 0 | 1 | 0 | 0 | 0 | 0 | 0 | 0 | 0 | 0
17 | 1 |  |  | 538 | Цена поставщика или эквивалент | EKF Averes AV-10 Автоматический выключатель (С) 3P 10А 10kA | шт. | 3 | 0 | 3 |  |  |  | 8842.62 | 8842.62 | 0 | 0 | 0 | 0 | 0 | 0 | 0 | 0 | 0 |  | 35364244 | 2947.54 | 2947.54 | 0 | 0 | 0 | 0 | 0 | 0 | 0 | 2947.54 | 2947.54 | 0 | 0 | 0 | 0 | 0 | 0 | 0 | 0 | 0 | 1 | 1 |  |  | 1 | 1 | 1 | 1 |  |  |  |  | 3 | 1 |  |  |  | 6001 | 0 |  | 0 | 0 | 0 | 1 | 1 | 1 | 1 | 1 | 1 |  | 0 | 0 |  |  |  | 0 | 0 | 0 | [5 empty] | 0 |  | 0 | 8842.62 | 2947.54 | 0 | 0 | 0 | 0 | 0 | 0 | 0 | 0 | 0 | [13 empty] | 0 | 0 | 1 | 1 |  |  |  | 1010 | шт. | шт. | 1 | [6 empty] | 35324526 | 0 | Материалы | 0 |  | 1 | 6001 | Материалы, изделия и конструкции | Материалы |  |  |  | 0 | 2947.54 | 2947.54 | 0 | 0 | 0 | 0 | 0 | 0 | 5 |  |  | 1 | 18 |  | 3596 | [10 empty] | 0 | 0 | 0 |  |  |  |  | 0 | 0 |  | [3 596 / 1,22] |  |  | 0 |  | 796056253 | 2 | 3 | -2 | 0 | 0 | 0 | 8842.62 | 8842.62 | 0 | 0 |  | 1 | 1 | 0 |  | 0 | 1 | 0 | 0 | 0 | 0 | 0 | 0 | 0 | 0
17 | 1 |  |  | 539 | Цена поставщика или эквивалент | EKF AVERES Выключатель автоматический AV-6 1P 16A (C) 6kA | шт. | 1 | 0 | 1 |  |  |  | 592.62 | 592.62 | 0 | 0 | 0 | 0 | 0 | 0 | 0 | 0 | 0 |  | 35364244 | 592.62 | 592.62 | 0 | 0 | 0 | 0 | 0 | 0 | 0 | 592.62 | 592.62 | 0 | 0 | 0 | 0 | 0 | 0 | 0 | 0 | 0 | 1 | 1 |  |  | 1 | 1 | 1 | 1 |  |  |  |  | 3 | 1 |  |  |  | 6001 | 0 |  | 0 | 0 | 0 | 1 | 1 | 1 | 1 | 1 | 1 |  | 0 | 0 |  |  |  | 0 | 0 | 0 | [5 empty] | 0 |  | 0 | 592.62 | 592.62 | 0 | 0 | 0 | 0 | 0 | 0 | 0 | 0 | 0 | [13 empty] | 0 | 0 | 1 | 1 |  |  |  | 1010 | шт. | шт. | 1 | [6 empty] | 35324526 | 0 | Материалы | 0 |  | 1 | 6001 | Материалы, изделия и конструкции | Материалы |  |  |  | 0 | 592.62 | 592.62 | 0 | 0 | 0 | 0 | 0 | 0 | 5 |  |  | 1 | 18 |  | 723 | [10 empty] | 0 | 0 | 0 |  |  |  |  | 0 | 0 |  | [723 / 1,22] |  |  | 0 |  | -1091400383 | 2 | 3 | -2 | 0 | 0 | 0 | 592.62 | 592.62 | 0 | 0 |  | 1 | 1 | 0 |  | 0 | 1 | 0 | 0 | 0 | 0 | 0 | 0 | 0 | 0
17 | 1 |  |  | 540 | Цена поставщика или эквивалент | EKF Basic ВДT-40 УЗО 2P 16А/10мА (AC) электронное | шт. | 14 | 0 | 14 |  |  |  | 29255.38 | 29255.38 | 0 | 0 | 0 | 0 | 0 | 0 | 0 | 0 | 0 |  | 35364244 | 2089.67 | 2089.67 | 0 | 0 | 0 | 0 | 0 | 0 | 0 | 2089.67 | 2089.67 | 0 | 0 | 0 | 0 | 0 | 0 | 0 | 0 | 0 | 1 | 1 |  |  | 1 | 1 | 1 | 1 |  |  |  |  | 3 | 1 |  |  |  | 6001 | 0 |  | 0 | 0 | 0 | 1 | 1 | 1 | 1 | 1 | 1 |  | 0 | 0 |  |  |  | 0 | 0 | 0 | [5 empty] | 0 |  | 0 | 29255.38 | 2089.67 | 0 | 0 | 0 | 0 | 0 | 0 | 0 | 0 | 0 | [13 empty] | 0 | 0 | 1 | 1 |  |  |  | 1010 | шт. | шт. | 1 | [6 empty] | 35324526 | 0 | Материалы | 0 |  | 1 | 6001 | Материалы, изделия и конструкции | Материалы |  |  |  | 0 | 2089.67 | 2089.67 | 0 | 0 | 0 | 0 | 0 | 0 | 5 |  |  | 1 | 18 |  | 2549.4 | [10 empty] | 0 | 0 | 0 |  |  |  |  | 0 | 0 |  | [2 549,4 / 1,22] |  |  | 0 |  | 264241173 | 2 | 3 | -2 | 0 | 0 | 0 | 29255.38 | 29255.38 | 0 | 0 |  | 1 | 1 | 0 |  | 0 | 1 | 0 | 0 | 0 | 0 | 0 | 0 | 0 | 0
17 | 1 |  |  | 541 | Цена поставщика или эквивалент | EKF AVERES Выключатель автоматический AV-10 3P 16A (C) 10kA | шт. | 3 | 0 | 3 |  |  |  | 8921.31 | 8921.31 | 0 | 0 | 0 | 0 | 0 | 0 | 0 | 0 | 0 |  | 35364244 | 2973.77 | 2973.77 | 0 | 0 | 0 | 0 | 0 | 0 | 0 | 2973.77 | 2973.77 | 0 | 0 | 0 | 0 | 0 | 0 | 0 | 0 | 0 | 1 | 1 |  |  | 1 | 1 | 1 | 1 |  |  |  |  | 3 | 1 |  |  |  | 6001 | 0 |  | 0 | 0 | 0 | 1 | 1 | 1 | 1 | 1 | 1 |  | 0 | 0 |  |  |  | 0 | 0 | 0 | [5 empty] | 0 |  | 0 | 8921.31 | 2973.77 | 0 | 0 | 0 | 0 | 0 | 0 | 0 | 0 | 0 | [13 empty] | 0 | 0 | 1 | 1 |  |  |  | 1010 | шт. | шт. | 1 | [6 empty] | 35324526 | 0 | Материалы | 0 |  | 1 | 6001 | Материалы, изделия и конструкции | Материалы |  |  |  | 0 | 2973.77 | 2973.77 | 0 | 0 | 0 | 0 | 0 | 0 | 5 |  |  | 1 | 18 |  | 3628 | [10 empty] | 0 | 0 | 0 |  |  |  |  | 0 | 0 |  | [3 628 / 1,22] |  |  | 0 |  | -561675317 | 2 | 3 | -2 | 0 | 0 | 0 | 8921.31 | 8921.31 | 0 | 0 |  | 1 | 1 | 0 |  | 0 | 1 | 0 | 0 | 0 | 0 | 0 | 0 | 0 | 0
17 | 1 |  |  | 542 | Цена поставщика или эквивалент | ВДТ 2P 10А 30мА тип AC 6кА УЗО-03 нов. | шт. | 16 | 0 | 16 |  |  |  | 26080 | 26080 | 0 | 0 | 0 | 0 | 0 | 0 | 0 | 0 | 0 |  | 35364244 | 1630 | 1630 | 0 | 0 | 0 | 0 | 0 | 0 | 0 | 1630 | 1630 | 0 | 0 | 0 | 0 | 0 | 0 | 0 | 0 | 0 | 1 | 1 |  |  | 1 | 1 | 1 | 1 |  |  |  |  | 3 | 1 |  |  |  | 6001 | 0 |  | 0 | 0 | 0 | 1 | 1 | 1 | 1 | 1 | 1 |  | 0 | 0 |  |  |  | 0 | 0 | 0 | [5 empty] | 0 |  | 0 | 26080 | 1630 | 0 | 0 | 0 | 0 | 0 | 0 | 0 | 0 | 0 | [13 empty] | 0 | 0 | 1 | 1 |  |  |  | 1010 | шт. | шт. | 1 | [6 empty] | 35324526 | 0 | Материалы | 0 |  | 1 | 6001 | Материалы, изделия и конструкции | Материалы |  |  |  | 0 | 1630 | 1630 | 0 | 0 | 0 | 0 | 0 | 0 | 5 |  |  | 1 | 18 |  | 1988.6 | [10 empty] | 0 | 0 | 0 |  |  |  |  | 0 | 0 |  | [1 988,6 / 1,22] |  |  | 0 |  | -602571180 | 2 | 3 | -2 | 0 | 0 | 0 | 26080 | 26080 | 0 | 0 |  | 1 | 1 | 0 |  | 0 | 1 | 0 | 0 | 0 | 0 | 0 | 0 | 0 | 0
17 | 1 |  |  | 543 | Цена поставщика или эквивалент | EKF Averes AV-6 Автоматический выключатель (С) 3P 20А 6kA | шт. | 3 | 0 | 3 |  |  |  | 6768.75 | 6768.75 | 0 | 0 | 0 | 0 | 0 | 0 | 0 | 0 | 0 |  | 35364244 | 2256.25 | 2256.25 | 0 | 0 | 0 | 0 | 0 | 0 | 0 | 2256.25 | 2256.25 | 0 | 0 | 0 | 0 | 0 | 0 | 0 | 0 | 0 | 1 | 1 |  |  | 1 | 1 | 1 | 1 |  |  |  |  | 3 | 1 |  |  |  | 6001 | 0 |  | 0 | 0 | 0 | 1 | 1 | 1 | 1 | 1 | 1 |  | 0 | 0 |  |  |  | 0 | 0 | 0 | [5 empty] | 0 |  | 0 | 6768.75 | 2256.25 | 0 | 0 | 0 | 0 | 0 | 0 | 0 | 0 | 0 | [13 empty] | 0 | 0 | 1 | 1 |  |  |  | 1010 | шт. | шт. | 1 | [6 empty] | 35324526 | 0 | Материалы | 0 |  | 1 | 6001 | Материалы, изделия и конструкции | Материалы |  |  |  | 0 | 2256.25 | 2256.25 | 0 | 0 | 0 | 0 | 0 | 0 | 5 |  |  | 1 | 18 |  | 2752.63 | [10 empty] | 0 | 0 | 0 |  |  |  |  | 0 | 0 |  | [2 752,63 / 1,22] |  |  | 0 |  | 287949538 | 2 | 3 | -2 | 0 | 0 | 0 | 6768.75 | 6768.75 | 0 | 0 |  | 1 | 1 | 0 |  | 0 | 1 | 0 | 0 | 0 | 0 | 0 | 0 | 0 | 0
17 | 1 |  |  | 544 | Цена поставщика или эквивалент | EKF AVERES Выключатель автоматический AV-6 1P 10A (C) 6kA | шт. | 22 | 0 | 22 |  |  |  | 13704.9 | 13704.9 | 0 | 0 | 0 | 0 | 0 | 0 | 0 | 0 | 0 |  | 35364244 | 622.95 | 622.95 | 0 | 0 | 0 | 0 | 0 | 0 | 0 | 622.95 | 622.95 | 0 | 0 | 0 | 0 | 0 | 0 | 0 | 0 | 0 | 1 | 1 |  |  | 1 | 1 | 1 | 1 |  |  |  |  | 3 | 1 |  |  |  | 6001 | 0 |  | 0 | 0 | 0 | 1 | 1 | 1 | 1 | 1 | 1 |  | 0 | 0 |  |  |  | 0 | 0 | 0 | [5 empty] | 0 |  | 0 | 13704.9 | 622.95 | 0 | 0 | 0 | 0 | 0 | 0 | 0 | 0 | 0 | [13 empty] | 0 | 0 | 1 | 1 |  |  |  | 1010 | шт. | шт. | 1 | [6 empty] | 35324526 | 0 | Материалы | 0 |  | 1 | 6001 | Материалы, изделия и конструкции | Материалы |  |  |  | 0 | 622.95 | 622.95 | 0 | 0 | 0 | 0 | 0 | 0 | 5 |  |  | 1 | 18 |  | 760 | [10 empty] | 0 | 0 | 0 |  |  |  |  | 0 | 0 |  | [760 / 1,22] |  |  | 0 |  | -810155025 | 2 | 3 | -2 | 0 | 0 | 0 | 13704.9 | 13704.9 | 0 | 0 |  | 1 | 1 | 0 |  | 0 | 1 | 0 | 0 | 0 | 0 | 0 | 0 | 0 | 0
17 | 1 |  |  | 545 | Цена поставщика или эквивалент | EKF Basic ВДT-40 УЗО 2P 16А/10мА (AC) электронное | шт. | 10 | 0 | 10 |  |  |  | 20896.7 | 20896.7 | 0 | 0 | 0 | 0 | 0 | 0 | 0 | 0 | 0 |  | 35364244 | 2089.67 | 2089.67 | 0 | 0 | 0 | 0 | 0 | 0 | 0 | 2089.67 | 2089.67 | 0 | 0 | 0 | 0 | 0 | 0 | 0 | 0 | 0 | 1 | 1 |  |  | 1 | 1 | 1 | 1 |  |  |  |  | 3 | 1 |  |  |  | 6001 | 0 |  | 0 | 0 | 0 | 1 | 1 | 1 | 1 | 1 | 1 |  | 0 | 0 |  |  |  | 0 | 0 | 0 | [5 empty] | 0 |  | 0 | 20896.7 | 2089.67 | 0 | 0 | 0 | 0 | 0 | 0 | 0 | 0 | 0 | [13 empty] | 0 | 0 | 1 | 1 |  |  |  | 1010 | шт. | шт. | 1 | [6 empty] | 35324526 | 0 | Материалы | 0 |  | 1 | 6001 | Материалы, изделия и конструкции | Материалы |  |  |  | 0 | 2089.67 | 2089.67 | 0 | 0 | 0 | 0 | 0 | 0 | 5 |  |  | 1 | 18 |  | 2549.4 | [10 empty] | 0 | 0 | 0 |  |  |  |  | 0 | 0 |  | [2 549,4 / 1,22] |  |  | 0 |  | 264241173 | 2 | 3 | -2 | 0 | 0 | 0 | 20896.7 | 20896.7 | 0 | 0 |  | 1 | 1 | 0 |  | 0 | 1 | 0 | 0 | 0 | 0 | 0 | 0 | 0 | 0
17 | 1 |  |  | 546 | Цена поставщика или эквивалент | EKF Averes AV-6 Автоматический выключатель (С) 3P 20А 6kA | шт. | 20 | 0 | 20 |  |  |  | 45125 | 45125 | 0 | 0 | 0 | 0 | 0 | 0 | 0 | 0 | 0 |  | 35364244 | 2256.25 | 2256.25 | 0 | 0 | 0 | 0 | 0 | 0 | 0 | 2256.25 | 2256.25 | 0 | 0 | 0 | 0 | 0 | 0 | 0 | 0 | 0 | 1 | 1 |  |  | 1 | 1 | 1 | 1 |  |  |  |  | 3 | 1 |  |  |  | 6001 | 0 |  | 0 | 0 | 0 | 1 | 1 | 1 | 1 | 1 | 1 |  | 0 | 0 |  |  |  | 0 | 0 | 0 | [5 empty] | 0 |  | 0 | 45125 | 2256.25 | 0 | 0 | 0 | 0 | 0 | 0 | 0 | 0 | 0 | [13 empty] | 0 | 0 | 1 | 1 |  |  |  | 1010 | шт. | шт. | 1 | [6 empty] | 35324526 | 0 | Материалы | 0 |  | 1 | 6001 | Материалы, изделия и конструкции | Материалы |  |  |  | 0 | 2256.25 | 2256.25 | 0 | 0 | 0 | 0 | 0 | 0 | 5 |  |  | 1 | 18 |  | 2752.63 | [10 empty] | 0 | 0 | 0 |  |  |  |  | 0 | 0 |  | [2 752,63 / 1,22] |  |  | 0 |  | 287949538 | 2 | 3 | -2 | 0 | 0 | 0 | 45125 | 45125 | 0 | 0 |  | 1 | 1 | 0 |  | 0 | 1 | 0 | 0 | 0 | 0 | 0 | 0 | 0 | 0
17 | 1 |  |  | 547 | Цена поставщика или эквивалент | EKF AVERES Выключатель автоматический AV-6 1P 10A (C) 6kA | шт. | 173 | 0 | 173 |  |  |  | 107770.35 | 107770.35 | 0 | 0 | 0 | 0 | 0 | 0 | 0 | 0 | 0 |  | 35364244 | 622.95 | 622.95 | 0 | 0 | 0 | 0 | 0 | 0 | 0 | 622.95 | 622.95 | 0 | 0 | 0 | 0 | 0 | 0 | 0 | 0 | 0 | 1 | 1 |  |  | 1 | 1 | 1 | 1 |  |  |  |  | 3 | 1 |  |  |  | 6001 | 0 |  | 0 | 0 | 0 | 1 | 1 | 1 | 1 | 1 | 1 |  | 0 | 0 |  |  |  | 0 | 0 | 0 | [5 empty] | 0 |  | 0 | 107770.35 | 622.95 | 0 | 0 | 0 | 0 | 0 | 0 | 0 | 0 | 0 | [13 empty] | 0 | 0 | 1 | 1 |  |  |  | 1010 | шт. | шт. | 1 | [6 empty] | 35324526 | 0 | Материалы | 0 |  | 1 | 6001 | Материалы, изделия и конструкции | Материалы |  |  |  | 0 | 622.95 | 622.95 | 0 | 0 | 0 | 0 | 0 | 0 | 5 |  |  | 1 | 18 |  | 760 | [10 empty] | 0 | 0 | 0 |  |  |  |  | 0 | 0 |  | [760 / 1,22] |  |  | 0 |  | -810155025 | 2 | 3 | -2 | 0 | 0 | 0 | 107770.35 | 107770.35 | 0 | 0 |  | 1 | 1 | 0 |  | 0 | 1 | 0 | 0 | 0 | 0 | 0 | 0 | 0 | 0
17 | 1 |  |  | 548 | Цена поставщика или эквивалент | EKF Basic ВДT-40 УЗО 2P 16А/10мА (AC) электронное | шт. | 58 | 0 | 58 |  |  |  | 123221 | 123221 | 0 | 0 | 0 | 0 | 0 | 0 | 0 | 0 | 0 |  | 35364244 | 2124.5 | 2124.5 | 0 | 0 | 0 | 0 | 0 | 0 | 0 | 2124.5 | 2124.5 | 0 | 0 | 0 | 0 | 0 | 0 | 0 | 0 | 0 | 1 | 1 |  |  | 1 | 1 | 1 | 1 |  |  |  |  | 3 | 1 |  |  |  | 6001 | 0 |  | 0 | 0 | 0 | 1 | 1 | 1 | 1 | 1 | 1 |  | 0 | 0 |  |  |  | 0 | 0 | 0 | [5 empty] | 0 |  | 0 | 123221 | 2124.5 | 0 | 0 | 0 | 0 | 0 | 0 | 0 | 0 | 0 | [13 empty] | 0 | 0 | 1 | 1 |  |  |  | 1010 | шт. | шт. | 1 | [6 empty] | 35324526 | 0 | Материалы | 0 |  | 1 | 6001 | Материалы, изделия и конструкции | Материалы |  |  |  | 0 | 2124.5 | 2124.5 | 0 | 0 | 0 | 0 | 0 | 0 | 5 |  |  | 1 | 18 |  | 2549.4 | [10 empty] | 0 | 0 | 0 |  |  |  |  | 0 | 0 |  | [2 549,4 / 1,2] |  |  | 0 |  | 264241173 | 2 | 3 | -2 | 0 | 0 | 0 | 123221 | 123221 | 0 | 0 |  | 1 | 1 | 0 |  | 0 | 1 | 0 | 0 | 0 | 0 | 0 | 0 | 0 | 0
17 | 1 |  |  | 549 | Цена поставщика или эквивалент | EKF PROxima Контактор модульный КМ 20А 2NО (2 мод.) | шт. | 20 | 0 | 20 |  |  |  | 32914.2 | 32914.2 | 0 | 0 | 0 | 0 | 0 | 0 | 0 | 0 | 0 |  | 35364244 | 1645.71 | 1645.71 | 0 | 0 | 0 | 0 | 0 | 0 | 0 | 1645.71 | 1645.71 | 0 | 0 | 0 | 0 | 0 | 0 | 0 | 0 | 0 | 1 | 1 |  |  | 1 | 1 | 1 | 1 |  |  |  |  | 3 | 1 |  |  |  | 6001 | 0 |  | 0 | 0 | 0 | 1 | 1 | 1 | 1 | 1 | 1 |  | 0 | 0 |  |  |  | 0 | 0 | 0 | [5 empty] | 0 |  | 0 | 32914.2 | 1645.71 | 0 | 0 | 0 | 0 | 0 | 0 | 0 | 0 | 0 | [13 empty] | 0 | 0 | 1 | 1 |  |  |  | 1010 | шт. | шт. | 1 | [6 empty] | 35324526 | 0 | Материалы | 0 |  | 1 | 6001 | Материалы, изделия и конструкции | Материалы |  |  |  | 0 | 1645.71 | 1645.71 | 0 | 0 | 0 | 0 | 0 | 0 | 5 |  |  | 1 | 18 |  | 2007.77 | [10 empty] | 0 | 0 | 0 |  |  |  |  | 0 | 0 |  | [2 007,77 / 1,22] |  |  | 0 |  | 1135907314 | 2 | 3 | -2 | 0 | 0 | 0 | 32914.2 | 32914.2 | 0 | 0 |  | 1 | 1 | 0 |  | 0 | 1 | 0 | 0 | 0 | 0 | 0 | 0 | 0 | 0
17 | 1 |  |  | 550 | Цена поставщика или эквивалент | Розетка SCHUKO© с защитными шторками 16A 250V~ 2P+T, цвет белый глянцевый | шт. | 215 | 0 | 215 |  |  |  | 81078.65 | 81078.65 | 0 | 0 | 0 | 0 | 0 | 0 | 0 | 0 | 0 |  | 35364244 | 377.11 | 377.11 | 0 | 0 | 0 | 0 | 0 | 0 | 0 | 377.11 | 377.11 | 0 | 0 | 0 | 0 | 0 | 0 | 0 | 0 | 0 | 1 | 1 |  |  | 1 | 1 | 1 | 1 |  |  |  |  | 3 | 1 |  |  |  | 6001 | 0 |  | 0 | 0 | 0 | 1 | 1 | 1 | 1 | 1 | 1 |  | 0 | 0 |  |  |  | 0 | 0 | 0 | [5 empty] | 0 |  | 0 | 81078.65 | 377.11 | 0 | 0 | 0 | 0 | 0 | 0 | 0 | 0 | 0 | [13 empty] | 0 | 0 | 1 | 1 |  |  |  | 1010 | шт. | шт. | 1 | [6 empty] | 35324526 | 0 | Материалы | 0 |  | 1 | 6001 | Материалы, изделия и конструкции | Материалы |  |  |  | 0 | 377.11 | 377.11 | 0 | 0 | 0 | 0 | 0 | 0 | 5 |  |  | 1 | 18 |  | 460.07 | [10 empty] | 0 | 0 | 0 |  |  |  |  | 0 | 0 |  | [460,07 / 1,22] |  |  | 0 |  | 479654498 | 2 | 3 | -2 | 0 | 0 | 0 | 81078.65 | 81078.65 | 0 | 0 |  | 1 | 1 | 0 |  | 0 | 1 | 0 | 0 | 0 | 0 | 0 | 0 | 0 | 0
17 | 1 |  |  | 551 | Цена поставщика или эквивалент | Интернет-розетка RJ45 двойная с накладкой, цвет белый глянцевый | шт. | 50 | 0 | 50 |  |  |  | 32 | 32 | 0 | 0 | 0 | 0 | 0 | 0 | 0 | 0 | 0 |  | 35364244 | 0.64 | 0.64 | 0 | 0 | 0 | 0 | 0 | 0 | 0 | 0.64 | 0.64 | 0 | 0 | 0 | 0 | 0 | 0 | 0 | 0 | 0 | 1 | 1 |  |  | 1 | 1 | 1 | 1 |  |  |  |  | 3 | 1 |  |  |  | 6001 | 0 |  | 0 | 0 | 0 | 1 | 1 | 1 | 1 | 1 | 1 |  | 0 | 0 |  |  |  | 0 | 0 | 0 | [5 empty] | 0 |  | 0 | 32 | 0.64 | 0 | 0 | 0 | 0 | 0 | 0 | 0 | 0 | 0 | [13 empty] | 0 | 0 | 1 | 1 |  |  |  | 1010 | шт. | шт. | 1 | [6 empty] | 35324526 | 0 | Материалы | 0 |  | 1 | 6001 | Материалы, изделия и конструкции | Материалы |  |  |  | 0 | 0.64 | 0.64 | 0 | 0 | 0 | 0 | 0 | 0 | 5 |  |  | 1 | 18 |  | 0.78 | [10 empty] | 0 | 0 | 0 |  |  |  |  | 0 | 0 |  | [0,78 / 1,22] |  |  | 0 |  | -1994338117 | 2 | 3 | -2 | 0 | 0 | 0 | 32 | 32 | 0 | 0 |  | 1 | 1 | 0 |  | 0 | 1 | 0 | 0 | 0 | 0 | 0 | 0 | 0 | 0
17 | 1 |  |  | 552 | Цена поставщика или эквивалент | Выключатель одноклавишный 10A 250V~ с накладкой, цвет белый глянцевый | шт. | 58 | 0 | 58 |  |  |  | 20906.68 | 20906.68 | 0 | 0 | 0 | 0 | 0 | 0 | 0 | 0 | 0 |  | 35364244 | 360.46 | 360.46 | 0 | 0 | 0 | 0 | 0 | 0 | 0 | 360.46 | 360.46 | 0 | 0 | 0 | 0 | 0 | 0 | 0 | 0 | 0 | 1 | 1 |  |  | 1 | 1 | 1 | 1 |  |  |  |  | 3 | 1 |  |  |  | 6001 | 0 |  | 0 | 0 | 0 | 1 | 1 | 1 | 1 | 1 | 1 |  | 0 | 0 |  |  |  | 0 | 0 | 0 | [5 empty] | 0 |  | 0 | 20906.68 | 360.46 | 0 | 0 | 0 | 0 | 0 | 0 | 0 | 0 | 0 | [13 empty] | 0 | 0 | 1 | 1 |  |  |  | 1010 | шт. | шт. | 1 | [6 empty] | 35324526 | 0 | Материалы | 0 |  | 1 | 6001 | Материалы, изделия и конструкции | Материалы |  |  |  | 0 | 360.46 | 360.46 | 0 | 0 | 0 | 0 | 0 | 0 | 5 |  |  | 1 | 18 |  | 439.76 | [10 empty] | 0 | 0 | 0 |  |  |  |  | 0 | 0 |  | [439,76 / 1,22] |  |  | 0 |  | -313353557 | 2 | 3 | -2 | 0 | 0 | 0 | 20906.68 | 20906.68 | 0 | 0 |  | 1 | 1 | 0 |  | 0 | 1 | 0 | 0 | 0 | 0 | 0 | 0 | 0 | 0
17 | 1 |  |  | 553 | Цена поставщика или эквивалент | Выключатель двухклавишный 10A 250V~ с накладкой, цвет белый глянцевый | шт. | 47 | 0 | 47 |  |  |  | 22779.49 | 22779.49 | 0 | 0 | 0 | 0 | 0 | 0 | 0 | 0 | 0 |  | 35364244 | 484.67 | 484.67 | 0 | 0 | 0 | 0 | 0 | 0 | 0 | 484.67 | 484.67 | 0 | 0 | 0 | 0 | 0 | 0 | 0 | 0 | 0 | 1 | 1 |  |  | 1 | 1 | 1 | 1 |  |  |  |  | 3 | 1 |  |  |  | 6001 | 0 |  | 0 | 0 | 0 | 1 | 1 | 1 | 1 | 1 | 1 |  | 0 | 0 |  |  |  | 0 | 0 | 0 | [5 empty] | 0 |  | 0 | 22779.49 | 484.67 | 0 | 0 | 0 | 0 | 0 | 0 | 0 | 0 | 0 | [13 empty] | 0 | 0 | 1 | 1 |  |  |  | 1010 | шт. | шт. | 1 | [6 empty] | 35324526 | 0 | Материалы | 0 |  | 1 | 6001 | Материалы, изделия и конструкции | Материалы |  |  |  | 0 | 484.67 | 484.67 | 0 | 0 | 0 | 0 | 0 | 0 | 5 |  |  | 1 | 18 |  | 591.3 | [10 empty] | 0 | 0 | 0 |  |  |  |  | 0 | 0 |  | [591,3 / 1,22] |  |  | 0 |  | -487313095 | 2 | 3 | -2 | 0 | 0 | 0 | 22779.49 | 22779.49 | 0 | 0 |  | 1 | 1 | 0 |  | 0 | 1 | 0 | 0 | 0 | 0 | 0 | 0 | 0 | 0
17 | 1 |  |  | 554 | Цена поставщика или эквивалент | Розетка одноместная Schuko со шторками, накладного монтажа, (цвет белый) 16A 250V~ 2P+T | шт. | 22 | 0 | 22 |  |  |  | 4111.36 | 4111.36 | 0 | 0 | 0 | 0 | 0 | 0 | 0 | 0 | 0 |  | 35364244 | 186.88 | 186.88 | 0 | 0 | 0 | 0 | 0 | 0 | 0 | 186.88 | 186.88 | 0 | 0 | 0 | 0 | 0 | 0 | 0 | 0 | 0 | 1 | 1 |  |  | 1 | 1 | 1 | 1 |  |  |  |  | 3 | 1 |  |  |  | 6001 | 0 |  | 0 | 0 | 0 | 1 | 1 | 1 | 1 | 1 | 1 |  | 0 | 0 |  |  |  | 0 | 0 | 0 | [5 empty] | 0 |  | 0 | 4111.36 | 186.88 | 0 | 0 | 0 | 0 | 0 | 0 | 0 | 0 | 0 | [13 empty] | 0 | 0 | 1 | 1 |  |  |  | 1010 | шт. | шт. | 1 | [6 empty] | 35324526 | 0 | Материалы | 0 |  | 1 | 6001 | Материалы, изделия и конструкции | Материалы |  |  |  | 0 | 186.88 | 186.88 | 0 | 0 | 0 | 0 | 0 | 0 | 5 |  |  | 1 | 18 |  | 227.99 | [10 empty] | 0 | 0 | 0 |  |  |  |  | 0 | 0 |  | [227,99 / 1,22] |  |  | 0 |  | 1901265476 | 2 | 3 | -2 | 0 | 0 | 0 | 4111.36 | 4111.36 | 0 | 0 |  | 1 | 1 | 0 |  | 0 | 1 | 0 | 0 | 0 | 0 | 0 | 0 | 0 | 0
17 | 1 |  |  | 555 | Цена поставщика или эквивалент | BLANCA О/У РОЗЕТКА двойная компьютерная RJ45, кат.5E, ИЗОЛ.ПЛ., БЕЛЫЙ | шт. | 7 | 0 | 7 |  |  |  | 3573.5 | 3573.5 | 0 | 0 | 0 | 0 | 0 | 0 | 0 | 0 | 0 |  | 35364244 | 510.5 | 510.5 | 0 | 0 | 0 | 0 | 0 | 0 | 0 | 510.5 | 510.5 | 0 | 0 | 0 | 0 | 0 | 0 | 0 | 0 | 0 | 1 | 1 |  |  | 1 | 1 | 1 | 1 |  |  |  |  | 3 | 1 |  |  |  | 6001 | 0 |  | 0 | 0 | 0 | 1 | 1 | 1 | 1 | 1 | 1 |  | 0 | 0 |  |  |  | 0 | 0 | 0 | [5 empty] | 0 |  | 0 | 3573.5 | 510.5 | 0 | 0 | 0 | 0 | 0 | 0 | 0 | 0 | 0 | [13 empty] | 0 | 0 | 1 | 1 |  |  |  | 1010 | шт. | шт. | 1 | [6 empty] | 35324526 | 0 | Материалы | 0 |  | 1 | 6001 | Материалы, изделия и конструкции | Материалы |  |  |  | 0 | 510.5 | 510.5 | 0 | 0 | 0 | 0 | 0 | 0 | 5 |  |  | 1 | 18 |  | 622.81 | [10 empty] | 0 | 0 | 0 |  |  |  |  | 0 | 0 |  | [622,81 / 1,22] |  |  | 0 |  | -468679393 | 2 | 3 | -2 | 0 | 0 | 0 | 3573.5 | 3573.5 | 0 | 0 |  | 1 | 1 | 0 |  | 0 | 1 | 0 | 0 | 0 | 0 | 0 | 0 | 0 | 0
17 | 1 |  |  | 556 | Цена поставщика или эквивалент | Schneider Electric Mureva Styl наруж Антрацит Розетка с/з и шторками IP55 | шт. | 11 | 0 | 11 |  |  |  | 45081.96 | 45081.96 | 0 | 0 | 0 | 0 | 0 | 0 | 0 | 0 | 0 |  | 35364244 | 4098.36 | 4098.36 | 0 | 0 | 0 | 0 | 0 | 0 | 0 | 4098.36 | 4098.36 | 0 | 0 | 0 | 0 | 0 | 0 | 0 | 0 | 0 | 1 | 1 |  |  | 1 | 1 | 1 | 1 |  |  |  |  | 3 | 1 |  |  |  | 6001 | 0 |  | 0 | 0 | 0 | 1 | 1 | 1 | 1 | 1 | 1 |  | 0 | 0 |  |  |  | 0 | 0 | 0 | [5 empty] | 0 |  | 0 | 45081.96 | 4098.36 | 0 | 0 | 0 | 0 | 0 | 0 | 0 | 0 | 0 | [13 empty] | 0 | 0 | 1 | 1 |  |  |  | 1010 | шт. | шт. | 1 | [6 empty] | 35324526 | 0 | Материалы | 0 |  | 1 | 6001 | Материалы, изделия и конструкции | Материалы |  |  |  | 0 | 4098.36 | 4098.36 | 0 | 0 | 0 | 0 | 0 | 0 | 5 |  |  | 1 | 18 |  | 5000 | [10 empty] | 0 | 0 | 0 |  |  |  |  | 0 | 0 |  | [5 000 / 1,22] |  |  | 0 |  | 1142386071 | 2 | 3 | -2 | 0 | 0 | 0 | 45081.96 | 45081.96 | 0 | 0 |  | 1 | 1 | 0 |  | 0 | 1 | 0 | 0 | 0 | 0 | 0 | 0 | 0 | 0
17 | 1 |  |  | 557 | Цена поставщика или эквивалент | Одноклавишный выключатель, накладного монтажа, (цвет белый) 10AX 250V~, | шт. | 20 | 0 | 20 |  |  |  | 3098.2 | 3098.2 | 0 | 0 | 0 | 0 | 0 | 0 | 0 | 0 | 0 |  | 35364244 | 154.91 | 154.91 | 0 | 0 | 0 | 0 | 0 | 0 | 0 | 154.91 | 154.91 | 0 | 0 | 0 | 0 | 0 | 0 | 0 | 0 | 0 | 1 | 1 |  |  | 1 | 1 | 1 | 1 |  |  |  |  | 3 | 1 |  |  |  | 6001 | 0 |  | 0 | 0 | 0 | 1 | 1 | 1 | 1 | 1 | 1 |  | 0 | 0 |  |  |  | 0 | 0 | 0 | [5 empty] | 0 |  | 0 | 3098.2 | 154.91 | 0 | 0 | 0 | 0 | 0 | 0 | 0 | 0 | 0 | [13 empty] | 0 | 0 | 1 | 1 |  |  |  | 1010 | шт. | шт. | 1 | [6 empty] | 35324526 | 0 | Материалы | 0 |  | 1 | 6001 | Материалы, изделия и конструкции | Материалы |  |  |  | 0 | 154.91 | 154.91 | 0 | 0 | 0 | 0 | 0 | 0 | 5 |  |  | 1 | 18 |  | 188.99 | [10 empty] | 0 | 0 | 0 |  |  |  |  | 0 | 0 |  | [188,99 / 1,22] |  |  | 0 |  | 1023822859 | 2 | 3 | -2 | 0 | 0 | 0 | 3098.2 | 3098.2 | 0 | 0 |  | 1 | 1 | 0 |  | 0 | 1 | 0 | 0 | 0 | 0 | 0 | 0 | 0 | 0
17 | 1 |  |  | 558 | Цена поставщика или эквивалент | Двухклавишный выключатель, накладного монтажа, (цвет белый) 10AX 250V~ | шт. | 16 | 0 | 16 |  |  |  | 826.08 | 826.08 | 0 | 0 | 0 | 0 | 0 | 0 | 0 | 0 | 0 |  | 35364244 | 51.63 | 51.63 | 0 | 0 | 0 | 0 | 0 | 0 | 0 | 51.63 | 51.63 | 0 | 0 | 0 | 0 | 0 | 0 | 0 | 0 | 0 | 1 | 1 |  |  | 1 | 1 | 1 | 1 |  |  |  |  | 3 | 1 |  |  |  | 6001 | 0 |  | 0 | 0 | 0 | 1 | 1 | 1 | 1 | 1 | 1 |  | 0 | 0 |  |  |  | 0 | 0 | 0 | [5 empty] | 0 |  | 0 | 826.08 | 51.63 | 0 | 0 | 0 | 0 | 0 | 0 | 0 | 0 | 0 | [13 empty] | 0 | 0 | 1 | 1 |  |  |  | 1010 | шт. | шт. | 1 | [6 empty] | 35324526 | 0 | Материалы | 0 |  | 1 | 6001 | Материалы, изделия и конструкции | Материалы |  |  |  | 0 | 51.63 | 51.63 | 0 | 0 | 0 | 0 | 0 | 0 | 5 |  |  | 1 | 18 |  | 62.99 | [10 empty] | 0 | 0 | 0 |  |  |  |  | 0 | 0 |  | [62,99 / 1,22] |  |  | 0 |  | 241333055 | 2 | 3 | -2 | 0 | 0 | 0 | 826.08 | 826.08 | 0 | 0 |  | 1 | 1 | 0 |  | 0 | 1 | 0 | 0 | 0 | 0 | 0 | 0 | 0 | 0
17 | 1 |  |  | 559 | Цена поставщика или эквивалент | Schneider Electric Mureva Styl наруж Бел Переключатель IP55 | шт. | 3 | 0 | 3 |  |  |  | 6313.95 | 6313.95 | 0 | 0 | 0 | 0 | 0 | 0 | 0 | 0 | 0 |  | 35364244 | 2104.65 | 2104.65 | 0 | 0 | 0 | 0 | 0 | 0 | 0 | 2104.65 | 2104.65 | 0 | 0 | 0 | 0 | 0 | 0 | 0 | 0 | 0 | 1 | 1 |  |  | 1 | 1 | 1 | 1 |  |  |  |  | 3 | 1 |  |  |  | 6001 | 0 |  | 0 | 0 | 0 | 1 | 1 | 1 | 1 | 1 | 1 |  | 0 | 0 |  |  |  | 0 | 0 | 0 | [5 empty] | 0 |  | 0 | 6313.95 | 2104.65 | 0 | 0 | 0 | 0 | 0 | 0 | 0 | 0 | 0 | [13 empty] | 0 | 0 | 1 | 1 |  |  |  | 1010 | шт. | шт. | 1 | [6 empty] | 35324526 | 0 | Материалы | 0 |  | 1 | 6001 | Материалы, изделия и конструкции | Материалы |  |  |  | 0 | 2104.65 | 2104.65 | 0 | 0 | 0 | 0 | 0 | 0 | 5 |  |  | 1 | 18 |  | 2567.67 | [10 empty] | 0 | 0 | 0 |  |  |  |  | 0 | 0 |  | [2 567,67 / 1,22] |  |  | 0 |  | -1370857302 | 2 | 3 | -2 | 0 | 0 | 0 | 6313.95 | 6313.95 | 0 | 0 |  | 1 | 1 | 0 |  | 0 | 1 | 0 | 0 | 0 | 0 | 0 | 0 | 0 | 0
17 | 1 |  |  | 560 | Цена поставщика или эквивалент | "Заглушка модульная, ""Avanti"", ""Белое облако"", 1 модуль (упак. 1шт)" | шт. | 20 | 0 | 20 |  |  |  | 1319.2 | 1319.2 | 0 | 0 | 0 | 0 | 0 | 0 | 0 | 0 | 0 |  | 35364244 | 65.96 | 65.96 | 0 | 0 | 0 | 0 | 0 | 0 | 0 | 65.96 | 65.96 | 0 | 0 | 0 | 0 | 0 | 0 | 0 | 0 | 0 | 1 | 1 |  |  | 1 | 1 | 1 | 1 |  |  |  |  | 3 | 1 |  |  |  | 6001 | 0 |  | 0 | 0 | 0 | 1 | 1 | 1 | 1 | 1 | 1 |  | 0 | 0 |  |  |  | 0 | 0 | 0 | [5 empty] | 0 |  | 0 | 1319.2 | 65.96 | 0 | 0 | 0 | 0 | 0 | 0 | 0 | 0 | 0 | [13 empty] | 0 | 0 | 1 | 1 |  |  |  | 1010 | шт. | шт. | 1 | [6 empty] | 35324526 | 0 | Материалы | 0 |  | 1 | 6001 | Материалы, изделия и конструкции | Материалы |  |  |  | 0 | 65.96 | 65.96 | 0 | 0 | 0 | 0 | 0 | 0 | 5 |  |  | 1 | 18 |  | 80.47 | [10 empty] | 0 | 0 | 0 |  |  |  |  | 0 | 0 |  | [80,47 / 1,22] |  |  | 0 |  | 896461582 | 2 | 3 | -2 | 0 | 0 | 0 | 1319.2 | 1319.2 | 0 | 0 |  | 1 | 1 | 0 |  | 0 | 1 | 0 | 0 | 0 | 0 | 0 | 0 | 0 | 0
17 | 1 |  |  | 561 | Цена поставщика или эквивалент | "Розетка модульная, 2P+E, с з/ш, ""Avanti"", ""Белое облако"", 2 модуля (упак. 1шт)" | шт. | 143 | 0 | 143 |  |  |  | 49503.74 | 49503.74 | 0 | 0 | 0 | 0 | 0 | 0 | 0 | 0 | 0 |  | 35364244 | 346.18 | 346.18 | 0 | 0 | 0 | 0 | 0 | 0 | 0 | 346.18 | 346.18 | 0 | 0 | 0 | 0 | 0 | 0 | 0 | 0 | 0 | 1 | 1 |  |  | 1 | 1 | 1 | 1 |  |  |  |  | 3 | 1 |  |  |  | 6001 | 0 |  | 0 | 0 | 0 | 1 | 1 | 1 | 1 | 1 | 1 |  | 0 | 0 |  |  |  | 0 | 0 | 0 | [5 empty] | 0 |  | 0 | 49503.74 | 346.18 | 0 | 0 | 0 | 0 | 0 | 0 | 0 | 0 | 0 | [13 empty] | 0 | 0 | 1 | 1 |  |  |  | 1010 | шт. | шт. | 1 | [6 empty] | 35324526 | 0 | Материалы | 0 |  | 1 | 6001 | Материалы, изделия и конструкции | Материалы |  |  |  | 0 | 346.18 | 346.18 | 0 | 0 | 0 | 0 | 0 | 0 | 5 |  |  | 1 | 18 |  | 422.34 | [10 empty] | 0 | 0 | 0 |  |  |  |  | 0 | 0 |  | [422,34 / 1,22] |  |  | 0 |  | 1917639856 | 2 | 3 | -2 | 0 | 0 | 0 | 49503.74 | 49503.74 | 0 | 0 |  | 1 | 1 | 0 |  | 0 | 1 | 0 | 0 | 0 | 0 | 0 | 0 | 0 | 0
17 | 1 |  |  | 562 | Цена поставщика или эквивалент | "Компьютерная розетка RJ-45 без шторки модульная, кат.5е, ""Avanti"", ""Белое облако"", 1 модуль" | шт. | 18 | 0 | 18 |  |  |  | 9698.4 | 9698.4 | 0 | 0 | 0 | 0 | 0 | 0 | 0 | 0 | 0 |  | 35364244 | 538.8 | 538.8 | 0 | 0 | 0 | 0 | 0 | 0 | 0 | 538.8 | 538.8 | 0 | 0 | 0 | 0 | 0 | 0 | 0 | 0 | 0 | 1 | 1 |  |  | 1 | 1 | 1 | 1 |  |  |  |  | 3 | 1 |  |  |  | 6001 | 0 |  | 0 | 0 | 0 | 1 | 1 | 1 | 1 | 1 | 1 |  | 0 | 0 |  |  |  | 0 | 0 | 0 | [5 empty] | 0 |  | 0 | 9698.4 | 538.8 | 0 | 0 | 0 | 0 | 0 | 0 | 0 | 0 | 0 | [13 empty] | 0 | 0 | 1 | 1 |  |  |  | 1010 | шт. | шт. | 1 | [6 empty] | 35324526 | 0 | Материалы | 0 |  | 1 | 6001 | Материалы, изделия и конструкции | Материалы |  |  |  | 0 | 538.8 | 538.8 | 0 | 0 | 0 | 0 | 0 | 0 | 5 |  |  | 1 | 18 |  | 657.34 | [10 empty] | 0 | 0 | 0 |  |  |  |  | 0 | 0 |  | [657,34 / 1,22] |  |  | 0 |  | -1186049014 | 2 | 3 | -2 | 0 | 0 | 0 | 9698.4 | 9698.4 | 0 | 0 |  | 1 | 1 | 0 |  | 0 | 1 | 0 | 0 | 0 | 0 | 0 | 0 | 0 | 0
17 | 1 |  |  | 563 | Цена поставщика или эквивалент | "Розетка TV оконечная модульная, ""Avanti"", ""Белое облако"", 1 модуль (упак. 1шт)" | шт. | 2 | 0 | 2 |  |  |  | 4746.3 | 4746.3 | 0 | 0 | 0 | 0 | 0 | 0 | 0 | 0 | 0 |  | 35364244 | 2373.15 | 2373.15 | 0 | 0 | 0 | 0 | 0 | 0 | 0 | 2373.15 | 2373.15 | 0 | 0 | 0 | 0 | 0 | 0 | 0 | 0 | 0 | 1 | 1 |  |  | 1 | 1 | 1 | 1 |  |  |  |  | 3 | 1 |  |  |  | 6001 | 0 |  | 0 | 0 | 0 | 1 | 1 | 1 | 1 | 1 | 1 |  | 0 | 0 |  |  |  | 0 | 0 | 0 | [5 empty] | 0 |  | 0 | 4746.3 | 2373.15 | 0 | 0 | 0 | 0 | 0 | 0 | 0 | 0 | 0 | [13 empty] | 0 | 0 | 1 | 1 |  |  |  | 1010 | шт. | шт. | 1 | [6 empty] | 35324526 | 0 | Материалы | 0 |  | 1 | 6001 | Материалы, изделия и конструкции | Материалы |  |  |  | 0 | 2373.15 | 2373.15 | 0 | 0 | 0 | 0 | 0 | 0 | 5 |  |  | 1 | 18 |  | 2895.24 | [10 empty] | 0 | 0 | 0 |  |  |  |  | 0 | 0 |  | [2 895,24 / 1,22] |  |  | 0 |  | 1615704295 | 2 | 3 | -2 | 0 | 0 | 0 | 4746.3 | 4746.3 | 0 | 0 |  | 1 | 1 | 0 |  | 0 | 1 | 0 | 0 | 0 | 0 | 0 | 0 | 0 | 0
17 | 1 |  |  | 564 | Цена поставщика или эквивалент | Рамка G-Classic 1-постовая, цвет белый глянцевый | шт. | 68 | 0 | 68 |  |  |  | 4789.24 | 4789.24 | 0 | 0 | 0 | 0 | 0 | 0 | 0 | 0 | 0 |  | 35364244 | 70.43 | 70.43 | 0 | 0 | 0 | 0 | 0 | 0 | 0 | 70.43 | 70.43 | 0 | 0 | 0 | 0 | 0 | 0 | 0 | 0 | 0 | 1 | 1 |  |  | 1 | 1 | 1 | 1 |  |  |  |  | 3 | 1 |  |  |  | 6001 | 0 |  | 0 | 0 | 0 | 1 | 1 | 1 | 1 | 1 | 1 |  | 0 | 0 |  |  |  | 0 | 0 | 0 | [5 empty] | 0 |  | 0 | 4789.24 | 70.43 | 0 | 0 | 0 | 0 | 0 | 0 | 0 | 0 | 0 | [13 empty] | 0 | 0 | 1 | 1 |  |  |  | 1010 | шт. | шт. | 1 | [6 empty] | 35324526 | 0 | Материалы | 0 |  | 1 | 6001 | Материалы, изделия и конструкции | Материалы |  |  |  | 0 | 70.43 | 70.43 | 0 | 0 | 0 | 0 | 0 | 0 | 5 |  |  | 1 | 18 |  | 85.92 | [10 empty] | 0 | 0 | 0 |  |  |  |  | 0 | 0 |  | [85,92 / 1,22] |  |  | 0 |  | -1255823841 | 2 | 3 | -2 | 0 | 0 | 0 | 4789.24 | 4789.24 | 0 | 0 |  | 1 | 1 | 0 |  | 0 | 1 | 0 | 0 | 0 | 0 | 0 | 0 | 0 | 0
17 | 1 |  |  | 565 | Цена поставщика или эквивалент | Рамка G-Classic 2-постовая, цвет белый глянцевый | шт. | 50 | 0 | 50 |  |  |  | 7010.5 | 7010.5 | 0 | 0 | 0 | 0 | 0 | 0 | 0 | 0 | 0 |  | 35364244 | 140.21 | 140.21 | 0 | 0 | 0 | 0 | 0 | 0 | 0 | 140.21 | 140.21 | 0 | 0 | 0 | 0 | 0 | 0 | 0 | 0 | 0 | 1 | 1 |  |  | 1 | 1 | 1 | 1 |  |  |  |  | 3 | 1 |  |  |  | 6001 | 0 |  | 0 | 0 | 0 | 1 | 1 | 1 | 1 | 1 | 1 |  | 0 | 0 |  |  |  | 0 | 0 | 0 | [5 empty] | 0 |  | 0 | 7010.5 | 140.21 | 0 | 0 | 0 | 0 | 0 | 0 | 0 | 0 | 0 | [13 empty] | 0 | 0 | 1 | 1 |  |  |  | 1010 | шт. | шт. | 1 | [6 empty] | 35324526 | 0 | Материалы | 0 |  | 1 | 6001 | Материалы, изделия и конструкции | Материалы |  |  |  | 0 | 140.21 | 140.21 | 0 | 0 | 0 | 0 | 0 | 0 | 5 |  |  | 1 | 18 |  | 171.06 | [10 empty] | 0 | 0 | 0 |  |  |  |  | 0 | 0 |  | [171,06 / 1,22] |  |  | 0 |  | -451903435 | 2 | 3 | -2 | 0 | 0 | 0 | 7010.5 | 7010.5 | 0 | 0 |  | 1 | 1 | 0 |  | 0 | 1 | 0 | 0 | 0 | 0 | 0 | 0 | 0 | 0
17 | 1 |  |  | 566 | Цена поставщика или эквивалент | Рамка G-Classic 4-постовая, цвет белый глянцевый | шт. | 52 | 0 | 52 |  |  |  | 1795.04 | 1795.04 | 0 | 0 | 0 | 0 | 0 | 0 | 0 | 0 | 0 |  | 35364244 | 34.52 | 34.52 | 0 | 0 | 0 | 0 | 0 | 0 | 0 | 34.52 | 34.52 | 0 | 0 | 0 | 0 | 0 | 0 | 0 | 0 | 0 | 1 | 1 |  |  | 1 | 1 | 1 | 1 |  |  |  |  | 3 | 1 |  |  |  | 6001 | 0 |  | 0 | 0 | 0 | 1 | 1 | 1 | 1 | 1 | 1 |  | 0 | 0 |  |  |  | 0 | 0 | 0 | [5 empty] | 0 |  | 0 | 1795.04 | 34.52 | 0 | 0 | 0 | 0 | 0 | 0 | 0 | 0 | 0 | [13 empty] | 0 | 0 | 1 | 1 |  |  |  | 1010 | шт. | шт. | 1 | [6 empty] | 35324526 | 0 | Материалы | 0 |  | 1 | 6001 | Материалы, изделия и конструкции | Материалы |  |  |  | 0 | 34.52 | 34.52 | 0 | 0 | 0 | 0 | 0 | 0 | 5 |  |  | 1 | 18 |  | 42.12 | [10 empty] | 0 | 0 | 0 |  |  |  |  | 0 | 0 |  | [42,12 / 1,22] |  |  | 0 |  | -1316465119 | 2 | 3 | -2 | 0 | 0 | 0 | 1795.04 | 1795.04 | 0 | 0 |  | 1 | 1 | 0 |  | 0 | 1 | 0 | 0 | 0 | 0 | 0 | 0 | 0 | 0
17 | 1 |  |  | 567 | Цена поставщика или эквивалент | Рамка G-Classic 5-постовая, цвет белый глянцевый | шт. | 4 | 0 | 4 |  |  |  | 1403.44 | 1403.44 | 0 | 0 | 0 | 0 | 0 | 0 | 0 | 0 | 0 |  | 35364244 | 350.86 | 350.86 | 0 | 0 | 0 | 0 | 0 | 0 | 0 | 350.86 | 350.86 | 0 | 0 | 0 | 0 | 0 | 0 | 0 | 0 | 0 | 1 | 1 |  |  | 1 | 1 | 1 | 1 |  |  |  |  | 3 | 1 |  |  |  | 6001 | 0 |  | 0 | 0 | 0 | 1 | 1 | 1 | 1 | 1 | 1 |  | 0 | 0 |  |  |  | 0 | 0 | 0 | [5 empty] | 0 |  | 0 | 1403.44 | 350.86 | 0 | 0 | 0 | 0 | 0 | 0 | 0 | 0 | 0 | [13 empty] | 0 | 0 | 1 | 1 |  |  |  | 1010 | шт. | шт. | 1 | [6 empty] | 35324526 | 0 | Материалы | 0 |  | 1 | 6001 | Материалы, изделия и конструкции | Материалы |  |  |  | 0 | 350.86 | 350.86 | 0 | 0 | 0 | 0 | 0 | 0 | 5 |  |  | 1 | 18 |  | 428.05 | [10 empty] | 0 | 0 | 0 |  |  |  |  | 0 | 0 |  | [428,05 / 1,22] |  |  | 0 |  | -491043574 | 2 | 3 | -2 | 0 | 0 | 0 | 1403.44 | 1403.44 | 0 | 0 |  | 1 | 1 | 0 |  | 0 | 1 | 0 | 0 | 0 | 0 | 0 | 0 | 0 | 0
17 | 1 |  |  | 568 | Цена поставщика или эквивалент | "Рамка-суппорт ""Avanti"" для ""In-liner Front"", белый, 2 модуля (упак. 1шт)" | шт. | 100 | 0 | 100 |  |  |  | 41212 | 41212 | 0 | 0 | 0 | 0 | 0 | 0 | 0 | 0 | 0 |  | 35364244 | 412.12 | 412.12 | 0 | 0 | 0 | 0 | 0 | 0 | 0 | 412.12 | 412.12 | 0 | 0 | 0 | 0 | 0 | 0 | 0 | 0 | 0 | 1 | 1 |  |  | 1 | 1 | 1 | 1 |  |  |  |  | 3 | 1 |  |  |  | 6001 | 0 |  | 0 | 0 | 0 | 1 | 1 | 1 | 1 | 1 | 1 |  | 0 | 0 |  |  |  | 0 | 0 | 0 | [5 empty] | 0 |  | 0 | 41212 | 412.12 | 0 | 0 | 0 | 0 | 0 | 0 | 0 | 0 | 0 | [13 empty] | 0 | 0 | 1 | 1 |  |  |  | 1010 | шт. | шт. | 1 | [6 empty] | 35324526 | 0 | Материалы | 0 |  | 1 | 6001 | Материалы, изделия и конструкции | Материалы |  |  |  | 0 | 412.12 | 412.12 | 0 | 0 | 0 | 0 | 0 | 0 | 5 |  |  | 1 | 18 |  | 502.79 | [10 empty] | 0 | 0 | 0 |  |  |  |  | 0 | 0 |  | [502,79 / 1,22] |  |  | 0 |  | -197612904 | 2 | 3 | -2 | 0 | 0 | 0 | 41212 | 41212 | 0 | 0 |  | 1 | 1 | 0 |  | 0 | 1 | 0 | 0 | 0 | 0 | 0 | 0 | 0 | 0
17 | 1 |  |  | 569 | Цена поставщика или эквивалент | "Рамка-суппорт ""Avanti"" для ""In-liner Front"", белый, 4 модуля (упак. 1шт)" | шт. | 2 | 0 | 2 |  |  |  | 989.06 | 989.06 | 0 | 0 | 0 | 0 | 0 | 0 | 0 | 0 | 0 |  | 35364244 | 494.53 | 494.53 | 0 | 0 | 0 | 0 | 0 | 0 | 0 | 494.53 | 494.53 | 0 | 0 | 0 | 0 | 0 | 0 | 0 | 0 | 0 | 1 | 1 |  |  | 1 | 1 | 1 | 1 |  |  |  |  | 3 | 1 |  |  |  | 6001 | 0 |  | 0 | 0 | 0 | 1 | 1 | 1 | 1 | 1 | 1 |  | 0 | 0 |  |  |  | 0 | 0 | 0 | [5 empty] | 0 |  | 0 | 989.06 | 494.53 | 0 | 0 | 0 | 0 | 0 | 0 | 0 | 0 | 0 | [13 empty] | 0 | 0 | 1 | 1 |  |  |  | 1010 | шт. | шт. | 1 | [6 empty] | 35324526 | 0 | Материалы | 0 |  | 1 | 6001 | Материалы, изделия и конструкции | Материалы |  |  |  | 0 | 494.53 | 494.53 | 0 | 0 | 0 | 0 | 0 | 0 | 5 |  |  | 1 | 18 |  | 603.33 | [10 empty] | 0 | 0 | 0 |  |  |  |  | 0 | 0 |  | [603,33 / 1,22] |  |  | 0 |  | -525877020 | 2 | 3 | -2 | 0 | 0 | 0 | 989.06 | 989.06 | 0 | 0 |  | 1 | 1 | 0 |  | 0 | 1 | 0 | 0 | 0 | 0 | 0 | 0 | 0 | 0
17 | 1 |  |  | 570 | Цена поставщика или эквивалент | "Рамка-суппорт ""Avanti"" для ""In-liner Front"", белый, 6 модулей (упак. 1шт)" | шт. | 17 | 0 | 17 |  |  |  | 9808.15 | 9808.15 | 0 | 0 | 0 | 0 | 0 | 0 | 0 | 0 | 0 |  | 35364244 | 576.95 | 576.95 | 0 | 0 | 0 | 0 | 0 | 0 | 0 | 576.95 | 576.95 | 0 | 0 | 0 | 0 | 0 | 0 | 0 | 0 | 0 | 1 | 1 |  |  | 1 | 1 | 1 | 1 |  |  |  |  | 3 | 1 |  |  |  | 6001 | 0 |  | 0 | 0 | 0 | 1 | 1 | 1 | 1 | 1 | 1 |  | 0 | 0 |  |  |  | 0 | 0 | 0 | [5 empty] | 0 |  | 0 | 9808.15 | 576.95 | 0 | 0 | 0 | 0 | 0 | 0 | 0 | 0 | 0 | [13 empty] | 0 | 0 | 1 | 1 |  |  |  | 1010 | шт. | шт. | 1 | [6 empty] | 35324526 | 0 | Материалы | 0 |  | 1 | 6001 | Материалы, изделия и конструкции | Материалы |  |  |  | 0 | 576.95 | 576.95 | 0 | 0 | 0 | 0 | 0 | 0 | 5 |  |  | 1 | 18 |  | 703.88 | [10 empty] | 0 | 0 | 0 |  |  |  |  | 0 | 0 |  | [703,88 / 1,22] |  |  | 0 |  | -1477013432 | 2 | 3 | -2 | 0 | 0 | 0 | 9808.15 | 9808.15 | 0 | 0 |  | 1 | 1 | 0 |  | 0 | 1 | 0 | 0 | 0 | 0 | 0 | 0 | 0 | 0
17 | 1 |  |  | 571 | Цена поставщика или эквивалент | Заглушка 110х50 мм (упак. 2шт) | шт. | 25 | 0 | 25 |  |  |  | 3634.5 | 3634.5 | 0 | 0 | 0 | 0 | 0 | 0 | 0 | 0 | 0 |  | 35364244 | 145.38 | 145.38 | 0 | 0 | 0 | 0 | 0 | 0 | 0 | 145.38 | 145.38 | 0 | 0 | 0 | 0 | 0 | 0 | 0 | 0 | 0 | 1 | 1 |  |  | 1 | 1 | 1 | 1 |  |  |  |  | 3 | 1 |  |  |  | 6001 | 0 |  | 0 | 0 | 0 | 1 | 1 | 1 | 1 | 1 | 1 |  | 0 | 0 |  |  |  | 0 | 0 | 0 | [5 empty] | 0 |  | 0 | 3634.5 | 145.38 | 0 | 0 | 0 | 0 | 0 | 0 | 0 | 0 | 0 | [13 empty] | 0 | 0 | 1 | 1 |  |  |  | 1010 | шт. | шт. | 1 | [6 empty] | 35324526 | 0 | Материалы | 0 |  | 1 | 6001 | Материалы, изделия и конструкции | Материалы |  |  |  | 0 | 145.38 | 145.38 | 0 | 0 | 0 | 0 | 0 | 0 | 5 |  |  | 1 | 18 |  | 177.36 | [10 empty] | 0 | 0 | 0 |  |  |  |  | 0 | 0 |  | [177,36 / 1,22] |  |  | 0 |  | -916036801 | 2 | 3 | -2 | 0 | 0 | 0 | 3634.5 | 3634.5 | 0 | 0 |  | 1 | 1 | 0 |  | 0 | 1 | 0 | 0 | 0 | 0 | 0 | 0 | 0 | 0
17 | 1 |  |  | 572 | Цена поставщика или эквивалент | Угол внутренний 110х50 мм, изменяемый (70-120°) (упак. 1шт) | шт. | 40 | 0 | 40 |  |  |  | 31425.6 | 31425.6 | 0 | 0 | 0 | 0 | 0 | 0 | 0 | 0 | 0 |  | 35364244 | 785.64 | 785.64 | 0 | 0 | 0 | 0 | 0 | 0 | 0 | 785.64 | 785.64 | 0 | 0 | 0 | 0 | 0 | 0 | 0 | 0 | 0 | 1 | 1 |  |  | 1 | 1 | 1 | 1 |  |  |  |  | 3 | 1 |  |  |  | 6001 | 0 |  | 0 | 0 | 0 | 1 | 1 | 1 | 1 | 1 | 1 |  | 0 | 0 |  |  |  | 0 | 0 | 0 | [5 empty] | 0 |  | 0 | 31425.6 | 785.64 | 0 | 0 | 0 | 0 | 0 | 0 | 0 | 0 | 0 | [13 empty] | 0 | 0 | 1 | 1 |  |  |  | 1010 | шт. | шт. | 1 | [6 empty] | 35324526 | 0 | Материалы | 0 |  | 1 | 6001 | Материалы, изделия и конструкции | Материалы |  |  |  | 0 | 785.64 | 785.64 | 0 | 0 | 0 | 0 | 0 | 0 | 5 |  |  | 1 | 18 |  | 958.48 | [10 empty] | 0 | 0 | 0 |  |  |  |  | 0 | 0 |  | [958,48 / 1,22] |  |  | 0 |  | 2066909746 | 2 | 3 | -2 | 0 | 0 | 0 | 31425.6 | 31425.6 | 0 | 0 |  | 1 | 1 | 0 |  | 0 | 1 | 0 | 0 | 0 | 0 | 0 | 0 | 0 | 0
17 | 1 |  |  | 573 | Цена поставщика или эквивалент | Угол внешний 110х50 мм, изменяемый (80-120°) (упак. 1шт) | шт. | 20 | 0 | 20 |  |  |  | 17680 | 17680 | 0 | 0 | 0 | 0 | 0 | 0 | 0 | 0 | 0 |  | 35364244 | 884 | 884 | 0 | 0 | 0 | 0 | 0 | 0 | 0 | 884 | 884 | 0 | 0 | 0 | 0 | 0 | 0 | 0 | 0 | 0 | 1 | 1 |  |  | 1 | 1 | 1 | 1 |  |  |  |  | 3 | 1 |  |  |  | 6001 | 0 |  | 0 | 0 | 0 | 1 | 1 | 1 | 1 | 1 | 1 |  | 0 | 0 |  |  |  | 0 | 0 | 0 | [5 empty] | 0 |  | 0 | 17680 | 884 | 0 | 0 | 0 | 0 | 0 | 0 | 0 | 0 | 0 | [13 empty] | 0 | 0 | 1 | 1 |  |  |  | 1010 | шт. | шт. | 1 | [6 empty] | 35324526 | 0 | Материалы | 0 |  | 1 | 6001 | Материалы, изделия и конструкции | Материалы |  |  |  | 0 | 884 | 884 | 0 | 0 | 0 | 0 | 0 | 0 | 5 |  |  | 1 | 18 |  | 1078.48 | [10 empty] | 0 | 0 | 0 |  |  |  |  | 0 | 0 |  | [1 078,48 / 1,22] |  |  | 0 |  | 1833684012 | 2 | 3 | -2 | 0 | 0 | 0 | 17680 | 17680 | 0 | 0 |  | 1 | 1 | 0 |  | 0 | 1 | 0 | 0 | 0 | 0 | 0 | 0 | 0 | 0
17 | 1 |  |  | 574 | Цена поставщика или эквивалент | Кабель-канал 110х50 мм с фронтальной крышкой (упак. 16/2м) | шт. | 224 | 0 | 224 |  |  |  | 232234.24 | 232234.24 | 0 | 0 | 0 | 0 | 0 | 0 | 0 | 0 | 0 |  | 35364244 | 1036.76 | 1036.76 | 0 | 0 | 0 | 0 | 0 | 0 | 0 | 1036.76 | 1036.76 | 0 | 0 | 0 | 0 | 0 | 0 | 0 | 0 | 0 | 1 | 1 |  |  | 1 | 1 | 1 | 1 |  |  |  |  | 3 | 1 |  |  |  | 6001 | 0 |  | 0 | 0 | 0 | 1 | 1 | 1 | 1 | 1 | 1 |  | 0 | 0 |  |  |  | 0 | 0 | 0 | [5 empty] | 0 |  | 0 | 232234.24 | 1036.76 | 0 | 0 | 0 | 0 | 0 | 0 | 0 | 0 | 0 | [13 empty] | 0 | 0 | 1 | 1 |  |  |  | 1010 | шт. | шт. | 1 | [6 empty] | 35324526 | 0 | Материалы | 0 |  | 1 | 6001 | Материалы, изделия и конструкции | Материалы |  |  |  | 0 | 1036.76 | 1036.76 | 0 | 0 | 0 | 0 | 0 | 0 | 5 |  |  | 1 | 18 |  | 1264.85 | [10 empty] | 0 | 0 | 0 |  |  |  |  | 0 | 0 |  | [1 264,85 / 1,22] |  |  | 0 |  | 999748916 | 2 | 3 | -2 | 0 | 0 | 0 | 232234.24 | 232234.24 | 0 | 0 |  | 1 | 1 | 0 |  | 0 | 1 | 0 | 0 | 0 | 0 | 0 | 0 | 0 | 0
17 | 1 |  |  | 575 | Цена поставщика или эквивалент | SEP-N 60/50 Разделитель универсальный (упак. 40/2м) | шт. | 224 | 0 | 224 |  |  |  | 36003.52 | 36003.52 | 0 | 0 | 0 | 0 | 0 | 0 | 0 | 0 | 0 |  | 35364244 | 160.73 | 160.73 | 0 | 0 | 0 | 0 | 0 | 0 | 0 | 160.73 | 160.73 | 0 | 0 | 0 | 0 | 0 | 0 | 0 | 0 | 0 | 1 | 1 |  |  | 1 | 1 | 1 | 1 |  |  |  |  | 3 | 1 |  |  |  | 6001 | 0 |  | 0 | 0 | 0 | 1 | 1 | 1 | 1 | 1 | 1 |  | 0 | 0 |  |  |  | 0 | 0 | 0 | [5 empty] | 0 |  | 0 | 36003.52 | 160.73 | 0 | 0 | 0 | 0 | 0 | 0 | 0 | 0 | 0 | [13 empty] | 0 | 0 | 1 | 1 |  |  |  | 1010 | шт. | шт. | 1 | [6 empty] | 35324526 | 0 | Материалы | 0 |  | 1 | 6001 | Материалы, изделия и конструкции | Материалы |  |  |  | 0 | 160.73 | 160.73 | 0 | 0 | 0 | 0 | 0 | 0 | 5 |  |  | 1 | 18 |  | 196.09 | [10 empty] | 0 | 0 | 0 |  |  |  |  | 0 | 0 |  | [196,09 / 1,22] |  |  | 0 |  | -113907542 | 2 | 3 | -2 | 0 | 0 | 0 | 36003.52 | 36003.52 | 0 | 0 |  | 1 | 1 | 0 |  | 0 | 1 | 0 | 0 | 0 | 0 | 0 | 0 | 0 | 0
17 | 1 |  |  | 576 | Цена поставщика или эквивалент | Накладка на стык профиля 110х50 мм (упак. 10шт) | шт. | 120 | 0 | 120 |  |  |  | 8448 | 8448 | 0 | 0 | 0 | 0 | 0 | 0 | 0 | 0 | 0 |  | 35364244 | 70.4 | 70.4 | 0 | 0 | 0 | 0 | 0 | 0 | 0 | 70.4 | 70.4 | 0 | 0 | 0 | 0 | 0 | 0 | 0 | 0 | 0 | 1 | 1 |  |  | 1 | 1 | 1 | 1 |  |  |  |  | 3 | 1 |  |  |  | 6001 | 0 |  | 0 | 0 | 0 | 1 | 1 | 1 | 1 | 1 | 1 |  | 0 | 0 |  |  |  | 0 | 0 | 0 | [5 empty] | 0 |  | 0 | 8448 | 70.4 | 0 | 0 | 0 | 0 | 0 | 0 | 0 | 0 | 0 | [13 empty] | 0 | 0 | 1 | 1 |  |  |  | 1010 | шт. | шт. | 1 | [6 empty] | 35324526 | 0 | Материалы | 0 |  | 1 | 6001 | Материалы, изделия и конструкции | Материалы |  |  |  | 0 | 70.4 | 70.4 | 0 | 0 | 0 | 0 | 0 | 0 | 5 |  |  | 1 | 18 |  | 85.89 | [10 empty] | 0 | 0 | 0 |  |  |  |  | 0 | 0 |  | [85,89 / 1,22] |  |  | 0 |  | 236247623 | 2 | 3 | -2 | 0 | 0 | 0 | 8448 | 8448 | 0 | 0 |  | 1 | 1 | 0 |  | 0 | 1 | 0 | 0 | 0 | 0 | 0 | 0 | 0 | 0
17 | 1 |  |  | 577 | Цена поставщика или эквивалент | Накладка на стык фронтальная 60 мм (упак. 5шт) | шт. | 120 | 0 | 120 |  |  |  | 7820.4 | 7820.4 | 0 | 0 | 0 | 0 | 0 | 0 | 0 | 0 | 0 |  | 35364244 | 65.17 | 65.17 | 0 | 0 | 0 | 0 | 0 | 0 | 0 | 65.17 | 65.17 | 0 | 0 | 0 | 0 | 0 | 0 | 0 | 0 | 0 | 1 | 1 |  |  | 1 | 1 | 1 | 1 |  |  |  |  | 3 | 1 |  |  |  | 6001 | 0 |  | 0 | 0 | 0 | 1 | 1 | 1 | 1 | 1 | 1 |  | 0 | 0 |  |  |  | 0 | 0 | 0 | [5 empty] | 0 |  | 0 | 7820.4 | 65.17 | 0 | 0 | 0 | 0 | 0 | 0 | 0 | 0 | 0 | [13 empty] | 0 | 0 | 1 | 1 |  |  |  | 1010 | шт. | шт. | 1 | [6 empty] | 35324526 | 0 | Материалы | 0 |  | 1 | 6001 | Материалы, изделия и конструкции | Материалы |  |  |  | 0 | 65.17 | 65.17 | 0 | 0 | 0 | 0 | 0 | 0 | 5 |  |  | 1 | 18 |  | 79.51 | [10 empty] | 0 | 0 | 0 |  |  |  |  | 0 | 0 |  | [79,51 / 1,22] |  |  | 0 |  | 88583148 | 2 | 3 | -2 | 0 | 0 | 0 | 7820.4 | 7820.4 | 0 | 0 |  | 1 | 1 | 0 |  | 0 | 1 | 0 | 0 | 0 | 0 | 0 | 0 | 0 | 0
17 | 1 |  |  | 578 | Цена поставщика или эквивалент | DKC In-Liner Миниканал TMC 15/1x17 W0 | шт. | 30 | 0 | 30 |  |  |  | 2408.1 | 2408.1 | 0 | 0 | 0 | 0 | 0 | 0 | 0 | 0 | 0 |  | 35364244 | 80.27 | 80.27 | 0 | 0 | 0 | 0 | 0 | 0 | 0 | 80.27 | 80.27 | 0 | 0 | 0 | 0 | 0 | 0 | 0 | 0 | 0 | 1 | 1 |  |  | 1 | 1 | 1 | 1 |  |  |  |  | 3 | 1 |  |  |  | 6001 | 0 |  | 0 | 0 | 0 | 1 | 1 | 1 | 1 | 1 | 1 |  | 0 | 0 |  |  |  | 0 | 0 | 0 | [5 empty] | 0 |  | 0 | 2408.1 | 80.27 | 0 | 0 | 0 | 0 | 0 | 0 | 0 | 0 | 0 | [13 empty] | 0 | 0 | 1 | 1 |  |  |  | 1010 | шт. | шт. | 1 | [6 empty] | 35324526 | 0 | Материалы | 0 |  | 1 | 6001 | Материалы, изделия и конструкции | Материалы |  |  |  | 0 | 80.27 | 80.27 | 0 | 0 | 0 | 0 | 0 | 0 | 5 |  |  | 1 | 18 |  | 97.93 | [10 empty] | 0 | 0 | 0 |  |  |  |  | 0 | 0 |  | [97,93 / 1,22] |  |  | 0 |  | -1423606864 | 2 | 3 | -2 | 0 | 0 | 0 | 2408.1 | 2408.1 | 0 | 0 |  | 1 | 1 | 0 |  | 0 | 1 | 0 | 0 | 0 | 0 | 0 | 0 | 0 | 0
17 | 1 |  |  | 579 | Цена поставщика или эквивалент | TA-GN 60x40 Короб с крышкой с направляющими для установки разделителей (упак. 24/2м) | шт. | 72 | 0 | 72 |  |  |  | 28586.88 | 28586.88 | 0 | 0 | 0 | 0 | 0 | 0 | 0 | 0 | 0 |  | 35364244 | 397.04 | 397.04 | 0 | 0 | 0 | 0 | 0 | 0 | 0 | 397.04 | 397.04 | 0 | 0 | 0 | 0 | 0 | 0 | 0 | 0 | 0 | 1 | 1 |  |  | 1 | 1 | 1 | 1 |  |  |  |  | 3 | 1 |  |  |  | 6001 | 0 |  | 0 | 0 | 0 | 1 | 1 | 1 | 1 | 1 | 1 |  | 0 | 0 |  |  |  | 0 | 0 | 0 | [5 empty] | 0 |  | 0 | 28586.88 | 397.04 | 0 | 0 | 0 | 0 | 0 | 0 | 0 | 0 | 0 | [13 empty] | 0 | 0 | 1 | 1 |  |  |  | 1010 | шт. | шт. | 1 | [6 empty] | 35324526 | 0 | Материалы | 0 |  | 1 | 6001 | Материалы, изделия и конструкции | Материалы |  |  |  | 0 | 397.04 | 397.04 | 0 | 0 | 0 | 0 | 0 | 0 | 5 |  |  | 1 | 18 |  | 484.39 | [10 empty] | 0 | 0 | 0 |  |  |  |  | 0 | 0 |  | [484,39 / 1,22] |  |  | 0 |  | -181724861 | 2 | 3 | -2 | 0 | 0 | 0 | 28586.88 | 28586.88 | 0 | 0 |  | 1 | 1 | 0 |  | 0 | 1 | 0 | 0 | 0 | 0 | 0 | 0 | 0 | 0
51 | 1 | 4 | 3801 |  | Новый раздел | Материал | 0 | [6 empty] | 2489841.38 | 2489841.38 | 0 | 0 | 0 | 0 | 0 | 0 | 0 | 0 | 0 |  |  | 2489841.38 | 2489841.38 | 0 | 0 | 0 | 0 | 0 | 0 | 0 | 0 | 0 |  |  | 0 | 0 | 0 | 2489841.38 | 2489841.38 | 0 | 0 | 2489841.38 | 2489841.38 | 0 | 2489841.38 | 0 | 0 | 0 | 0 | 0 | [19 empty] | 0 | 0 | 0 | 2489841.38 | 2489841.38 | 0 | 0 | 2489841.38 | 2489841.38 | 0 | 2489841.38 | 0 | 0 | 0 | 0 | 0 | [114 empty] | 0
50 | 0 | 0 | 1 | 201 | 2489841.38 | ПЗ | Прямые затраты |  |  | 201 | 1 | 3 |  | 2 | [7 empty] | 2489841.38 | 1 | 2489841.38
50 | 0 | 0 | 1 | 202 | 2489841.38 | СтМатОб | Стоимость материальных ресурсов (всего) |  |  | 202 | 2 | 3 |  | 2 | [7 empty] | 2489841.38 | 1 | 2489841.38
50 | 0 | 0 | 1 | 222 | 0 | СтМатОбЗак | Стоимость материалов и оборудования заказчика |  |  | 222 | 3 | 3 |  | 2 | [7 empty] | 0 | 1 | 0
50 | 0 | 0 | 1 | 225 | 2489841.38 | СтМатОбПод | Стоимость материалов и оборудования подрядчика |  |  | 225 | 4 | 3 |  | 2 | [7 empty] | 2489841.38 | 1 | 2489841.38
50 | 0 | 0 | 1 | 226 | 2489841.38 | СтМат | Стоимость материалов (всего) |  |  | 226 | 5 | 3 |  | 2 | [7 empty] | 2489841.38 | 1 | 2489841.38
50 | 0 | 0 | 1 | 227 | 0 | СтМатЗак | Стоимость материалов заказчика |  |  | 227 | 6 | 3 |  | 2 | [7 empty] | 0 | 1 | 0
50 | 0 | 0 | 1 | 228 | 2489841.38 | СтМатПод | Стоимость материалов подрядчика |  |  | 228 | 7 | 3 |  | 2 | [7 empty] | 2489841.38 | 1 | 2489841.38
50 | 0 | 0 | 1 | 216 | 0 | Оборуд | Стоимость оборудования (всего) |  |  | 216 | 8 | 3 |  | 2 | [7 empty] | 0 | 1 | 0
50 | 0 | 0 | 1 | 223 | 0 | ОборудЗак | Стоимость оборудования заказчика |  |  | 223 | 9 | 3 |  | 2 | [7 empty] | 0 | 1 | 0
50 | 0 | 0 | 1 | 229 | 0 | ОборудПод | Стоимость оборудования подрядчика |  |  | 229 | 10 | 3 |  | 2 | [7 empty] | 0 | 1 | 0
50 | 0 | 0 | 1 | 203 | 0 | ЭММ | Эксплуатация машин |  |  | 203 | 11 | 3 |  | 2 | [7 empty] | 0 | 1 | 0
50 | 0 | 0 | 1 | 231 | 0 | ЭММсНРиСП | Эксплуатация машин по ТСН-2001.16 |  |  | 231 | 12 | 3 |  | 2 | [7 empty] | 0 | 1 | 0
50 | 0 | 0 | 1 | 204 | 0 | ЗПМ | ЗП машинистов |  |  | 204 | 13 | 3 |  | 2 | [7 empty] | 0 | 1 | 0
50 | 0 | 0 | 1 | 205 | 0 | ОЗП | Основная ЗП рабочих |  |  | 205 | 14 | 3 |  | 2 | [7 empty] | 0 | 1 | 0
50 | 0 | 0 | 1 | 232 | 0 | ОЗПсНРиСП | Основная ЗП рабочих по ТСН-2001.16 |  |  | 232 | 15 | 3 |  | 2 | [7 empty] | 0 | 1 | 0
50 | 0 | 0 | 1 | 214 | 2489841.38 | Строит | Строительные работы с НР и СП |  |  | 214 | 16 | 3 |  | 2 | [7 empty] | 2489841.38 | 1 | 2489841.38
50 | 0 | 0 | 1 | 215 | 0 | Монтаж | Монтажные работы с НР и СП |  |  | 215 | 17 | 3 |  | 2 | [7 empty] | 0 | 1 | 0
50 | 0 | 0 | 1 | 217 | 0 | Прочие | Прочие работы с НР и СП |  |  | 217 | 18 | 3 |  | 2 | [7 empty] | 0 | 1 | 0
50 | 0 | 0 | 1 | 230 | 0 | ПрочиеЗатр | Прочие затраты по ТСН-2001.16 |  |  | 230 | 19 | 3 |  | 2 | [7 empty] | 0 | 1 | 0
50 | 0 | 0 | 1 | 206 | 0 | ВозврМат | Возврат материалов |  |  | 206 | 20 | 3 |  | 2 | [7 empty] | 0 | 1 | 0
50 | 0 | 0 | 1 | 207 | 0 | ТрудСтр | Трудозатраты строителей |  |  | 207 | 21 | 3 |  | -1 | [7 empty] | 0 | 1 | 0
50 | 0 | 0 | 1 | 208 | 0 | ТрудМаш | Трудозатраты машинистов |  |  | 208 | 22 | 3 |  | -1 | [7 empty] | 0 | 1 | 0
50 | 0 | 0 | 1 | 209 | 0 | ТранспМат | Транспорт материалов |  |  | 209 | 23 | 3 |  | 2 | [7 empty] | 0 | 1 | 0
50 | 0 | 0 | 1 | 233 | 0 | Перевозка | Перевозка грузов |  |  | 233 | 24 | 3 |  | 2 | [7 empty] | 0 | 1 | 0
50 | 0 | 0 | 1 | 210 | 0 | НР | Накладные расходы |  |  | 210 | 25 | 3 |  | 2 | [7 empty] | 0 | 1 | 0
50 | 0 | 0 | 1 | 211 | 0 | СмПриб | Сметная прибыль |  |  | 211 | 26 | 3 |  | 2 | [7 empty] | 0 | 1 | 0
50 | 0 | 0 | 1 | 224 | 2489841.38 | Всего | Всего с НР и СП |  |  | 224 | 27 | 3 |  | 2 | [7 empty] | 2489841.38 | 1 | 2489841.38
51 | 1 | 3 | 20 |  | Новая локальная смета | Новая локальная смета | 0 | [6 empty] | 7348912.96 | 3554749.72 | 40402.55 | 5925.72 | 3753760.69 | 0 | 5228.5613 | 0 | 0 | 2627632.9 | 375376.51 | [15 empty] | 0 | 0 | 0 | 10358321.63 | 2489841.38 | 0 | 7868480.25 | 3554749.72 | 3554749.72 | 0 | 3554749.72 | 0 | 0 | 0 | 0 | 0 | [149 empty] | 0
50 | 0 | 0 | 1 | 201 | 7348912.96 | ПЗ | Прямые затраты |  |  | 201 | 1 | 3 |  | 2 | [7 empty] | 7348912.96 | 1 | 7348912.96
50 | 0 | 0 | 1 | 202 | 3554749.72 | СтМатОб | Стоимость материальных ресурсов (всего) |  |  | 202 | 2 | 3 |  | 2 | [7 empty] | 3554749.72 | 1 | 3554749.72
50 | 0 | 0 | 1 | 222 | 0 | СтМатОбЗак | Стоимость материалов и оборудования заказчика |  |  | 222 | 3 | 3 |  | 2 | [7 empty] | 0 | 1 | 0
50 | 0 | 0 | 1 | 225 | 3554749.72 | СтМатОбПод | Стоимость материалов и оборудования подрядчика |  |  | 225 | 4 | 3 |  | 2 | [7 empty] | 3554749.72 | 1 | 3554749.72
50 | 0 | 0 | 1 | 226 | 3554749.72 | СтМат | Стоимость материалов (всего) |  |  | 226 | 5 | 3 |  | 2 | [7 empty] | 3554749.72 | 1 | 3554749.72
50 | 0 | 0 | 1 | 227 | 0 | СтМатЗак | Стоимость материалов заказчика |  |  | 227 | 6 | 3 |  | 2 | [7 empty] | 0 | 1 | 0
50 | 0 | 0 | 1 | 228 | 3554749.72 | СтМатПод | Стоимость материалов подрядчика |  |  | 228 | 7 | 3 |  | 2 | [7 empty] | 3554749.72 | 1 | 3554749.72
50 | 0 | 0 | 1 | 216 | 0 | Оборуд | Стоимость оборудования (всего) |  |  | 216 | 8 | 3 |  | 2 | [7 empty] | 0 | 1 | 0
50 | 0 | 0 | 1 | 223 | 0 | ОборудЗак | Стоимость оборудования заказчика |  |  | 223 | 9 | 3 |  | 2 | [7 empty] | 0 | 1 | 0
50 | 0 | 0 | 1 | 229 | 0 | ОборудПод | Стоимость оборудования подрядчика |  |  | 229 | 10 | 3 |  | 2 | [7 empty] | 0 | 1 | 0
50 | 0 | 0 | 1 | 203 | 40402.55 | ЭММ | Эксплуатация машин |  |  | 203 | 11 | 3 |  | 2 | [7 empty] | 40402.55 | 1 | 40402.55
50 | 0 | 0 | 1 | 231 | 0 | ЭММсНРиСП | Эксплуатация машин по ТСН-2001.16 |  |  | 231 | 12 | 3 |  | 2 | [7 empty] | 0 | 1 | 0
50 | 0 | 0 | 1 | 204 | 5925.72 | ЗПМ | ЗП машинистов |  |  | 204 | 13 | 3 |  | 2 | [7 empty] | 5925.72 | 1 | 5925.72
50 | 0 | 0 | 1 | 205 | 3753760.69 | ОЗП | Основная ЗП рабочих |  |  | 205 | 14 | 3 |  | 2 | [7 empty] | 3753760.69 | 1 | 3753760.69
50 | 0 | 0 | 1 | 232 | 0 | ОЗПсНРиСП | Основная ЗП рабочих по ТСН-2001.16 |  |  | 232 | 15 | 3 |  | 2 | [7 empty] | 0 | 1 | 0
50 | 0 | 0 | 1 | 214 | 2489841.38 | Строит | Строительные работы с НР и СП |  |  | 214 | 16 | 3 |  | 2 | [7 empty] | 2489841.38 | 1 | 2489841.38
50 | 0 | 0 | 1 | 215 | 0 | Монтаж | Монтажные работы с НР и СП |  |  | 215 | 17 | 3 |  | 2 | [7 empty] | 0 | 1 | 0
50 | 0 | 0 | 1 | 217 | 7868480.25 | Прочие | Прочие работы с НР и СП |  |  | 217 | 18 | 3 |  | 2 | [7 empty] | 7868480.25 | 1 | 7868480.25
50 | 0 | 0 | 1 | 230 | 0 | ПрочиеЗатр | Прочие затраты по ТСН-2001.16 |  |  | 230 | 19 | 3 |  | 2 | [7 empty] | 0 | 1 | 0
50 | 0 | 0 | 1 | 206 | 0 | ВозврМат | Возврат материалов |  |  | 206 | 20 | 3 |  | 2 | [7 empty] | 0 | 1 | 0
50 | 0 | 0 | 1 | 207 | 5228.5613 | ТрудСтр | Трудозатраты строителей |  |  | 207 | 21 | 3 |  | -1 | [7 empty] | 5228.5613 | 1 | 5228.5613
50 | 0 | 0 | 1 | 208 | 0 | ТрудМаш | Трудозатраты машинистов |  |  | 208 | 22 | 3 |  | -1 | [7 empty] | 0 | 1 | 0
50 | 0 | 0 | 1 | 209 | 0 | ТранспМат | Транспорт материалов |  |  | 209 | 23 | 3 |  | 2 | [7 empty] | 0 | 1 | 0
50 | 0 | 0 | 1 | 233 | 0 | Перевозка | Перевозка грузов |  |  | 233 | 24 | 3 |  | 2 | [7 empty] | 0 | 1 | 0
50 | 0 | 0 | 1 | 210 | 2627632.9 | НР | Накладные расходы |  |  | 210 | 25 | 3 |  | 2 | [7 empty] | 2627632.9 | 1 | 2627632.9
50 | 0 | 0 | 1 | 211 | 375376.51 | СмПриб | Сметная прибыль |  |  | 211 | 26 | 3 |  | 2 | [7 empty] | 375376.51 | 1 | 375376.51
50 | 0 | 0 | 1 | 224 | 10358321.63 | Всего | Всего с НР и СП |  |  | 224 | 27 | 3 |  | 2 | [7 empty] | 10358321.63 | 1 | 10358321.63
50 | 1 | 0 | 2 | 0 | 10358321.63 | и1 | Итого |  |  | 212 | 28 | 0 |  | 2 | [7 empty] | 10358321.63 | 1 | 10358321.63
50 | 1 | 0 | 2 | 0 | 2278830.76 | и2 | НДС 22% |  |  | 212 | 29 | 0 |  | 2 | [7 empty] | 2278830.76 | 1 | 2278830.76
50 | 1 | 0 | 2 | 213 | 12637152.39 | и3 | Всего |  |  | 212 | 30 | 0 |  | 2 | [7 empty] | 12637152.39 | 1 | 12637152.39
51 | 3956 | 1 | 12 |  | Новый объект | Электрика новая | 0 | [6 empty] | 7348912.96 | 3554749.72 | 40402.55 | 5925.72 | 3753760.69 | 0 | 5228.5613 | 0 | 0 | 2627632.9 | 375376.51 | [15 empty] | 0 | 0 | 0 | 10358321.63 | 2489841.38 | 0 | 7868480.25 | 3554749.72 | 3554749.72 | 0 | 3554749.72 | 0 | 0 | 0 | 0 | 0 | [149 empty] | 0
50 | 0 | 0 | 1 | 201 | 7348912.96 | ПЗ | Прямые затраты |  |  | 201 | 1 | 3 |  | 2 | [7 empty] | 7348912.96 | 1 | 7348912.96
50 | 0 | 0 | 1 | 202 | 3554749.72 | СтМатОб | Стоимость материальных ресурсов (всего) |  |  | 202 | 2 | 3 |  | 2 | [7 empty] | 3554749.72 | 1 | 3554749.72
50 | 0 | 0 | 1 | 222 | 0 | СтМатОбЗак | Стоимость материалов и оборудования заказчика |  |  | 222 | 3 | 3 |  | 2 | [7 empty] | 0 | 1 | 0
50 | 0 | 0 | 1 | 225 | 3554749.72 | СтМатОбПод | Стоимость материалов и оборудования подрядчика |  |  | 225 | 4 | 3 |  | 2 | [7 empty] | 3554749.72 | 1 | 3554749.72
50 | 0 | 0 | 1 | 226 | 3554749.72 | СтМат | Стоимость материалов (всего) |  |  | 226 | 5 | 3 |  | 2 | [7 empty] | 3554749.72 | 1 | 3554749.72
50 | 0 | 0 | 1 | 227 | 0 | СтМатЗак | Стоимость материалов заказчика |  |  | 227 | 6 | 3 |  | 2 | [7 empty] | 0 | 1 | 0
50 | 0 | 0 | 1 | 228 | 3554749.72 | СтМатПод | Стоимость материалов подрядчика |  |  | 228 | 7 | 3 |  | 2 | [7 empty] | 3554749.72 | 1 | 3554749.72
50 | 0 | 0 | 1 | 216 | 0 | Оборуд | Стоимость оборудования (всего) |  |  | 216 | 8 | 3 |  | 2 | [7 empty] | 0 | 1 | 0
50 | 0 | 0 | 1 | 223 | 0 | ОборудЗак | Стоимость оборудования заказчика |  |  | 223 | 9 | 3 |  | 2 | [7 empty] | 0 | 1 | 0
50 | 0 | 0 | 1 | 229 | 0 | ОборудПод | Стоимость оборудования подрядчика |  |  | 229 | 10 | 3 |  | 2 | [7 empty] | 0 | 1 | 0
50 | 0 | 0 | 1 | 203 | 40402.55 | ЭММ | Эксплуатация машин |  |  | 203 | 11 | 3 |  | 2 | [7 empty] | 40402.55 | 1 | 40402.55
50 | 0 | 0 | 1 | 231 | 0 | ЭММсНРиСП | Эксплуатация машин по ТСН-2001.16 |  |  | 231 | 12 | 3 |  | 2 | [7 empty] | 0 | 1 | 0
50 | 0 | 0 | 1 | 204 | 5925.72 | ЗПМ | ЗП машинистов |  |  | 204 | 13 | 3 |  | 2 | [7 empty] | 5925.72 | 1 | 5925.72
50 | 0 | 0 | 1 | 205 | 3753760.69 | ОЗП | Основная ЗП рабочих |  |  | 205 | 14 | 3 |  | 2 | [7 empty] | 3753760.69 | 1 | 3753760.69
50 | 0 | 0 | 1 | 232 | 0 | ОЗПсНРиСП | Основная ЗП рабочих по ТСН-2001.16 |  |  | 232 | 15 | 3 |  | 2 | [7 empty] | 0 | 1 | 0
50 | 0 | 0 | 1 | 214 | 2489841.38 | Строит | Строительные работы с НР и СП |  |  | 214 | 16 | 3 |  | 2 | [7 empty] | 2489841.38 | 1 | 2489841.38
50 | 0 | 0 | 1 | 215 | 0 | Монтаж | Монтажные работы с НР и СП |  |  | 215 | 17 | 3 |  | 2 | [7 empty] | 0 | 1 | 0
50 | 0 | 0 | 1 | 217 | 7868480.25 | Прочие | Прочие работы с НР и СП |  |  | 217 | 18 | 3 |  | 2 | [7 empty] | 7868480.25 | 1 | 7868480.25
50 | 0 | 0 | 1 | 230 | 0 | ПрочиеЗатр | Прочие затраты по ТСН-2001.16 |  |  | 230 | 19 | 3 |  | 2 | [7 empty] | 0 | 1 | 0
50 | 0 | 0 | 1 | 206 | 0 | ВозврМат | Возврат материалов |  |  | 206 | 20 | 3 |  | 2 | [7 empty] | 0 | 1 | 0
50 | 0 | 0 | 1 | 207 | 5228.5613 | ТрудСтр | Трудозатраты строителей |  |  | 207 | 21 | 3 |  | -1 | [7 empty] | 5228.5613 | 1 | 5228.5613
50 | 0 | 0 | 1 | 208 | 0 | ТрудМаш | Трудозатраты машинистов |  |  | 208 | 22 | 3 |  | -1 | [7 empty] | 0 | 1 | 0
50 | 0 | 0 | 1 | 209 | 0 | ТранспМат | Транспорт материалов |  |  | 209 | 23 | 3 |  | 2 | [7 empty] | 0 | 1 | 0
50 | 0 | 0 | 1 | 233 | 0 | Перевозка | Перевозка грузов |  |  | 233 | 24 | 3 |  | 2 | [7 empty] | 0 | 1 | 0
50 | 0 | 0 | 1 | 210 | 2627632.9 | НР | Накладные расходы |  |  | 210 | 25 | 3 |  | 2 | [7 empty] | 2627632.9 | 1 | 2627632.9
50 | 0 | 0 | 1 | 211 | 375376.51 | СмПриб | Сметная прибыль |  |  | 211 | 26 | 3 |  | 2 | [7 empty] | 375376.51 | 1 | 375376.51
50 | 0 | 0 | 1 | 224 | 10358321.63 | Всего | Всего с НР и СП |  |  | 224 | 27 | 3 |  | 2 | [7 empty] | 10358321.63 | 1 | 10358321.63
50 | 1 | 0 | 2 | 0 | 10358321.63 | и1 | Итого |  |  | 212 | 28 | 0 |  | 2 | [7 empty] | 10358321.63 | 1 | 10358321.63
50 | 1 | 0 | 2 | 0 | 2278830.76 | и2 | НДС 22% |  |  | 212 | 29 | 0 |  | 2 | [7 empty] | 2278830.76 | 1 | 2278830.76
50 | 1 | 0 | 2 | 213 | 12637152.39 | и3 | Всего |  |  | 212 | 30 | 0 |  | 2 | [7 empty] | 12637152.39 | 1 | 12637152.39
-1
75 | Уровень цен | 2026 | 0 | 1 | 0 | 0 | 1 | 0 | 1 | 78 | 30 | 0 | 35364244 | 1
65 |  | 1 | 0 | 245

## SourceObSm (hidden)
0 | Smeta.RU (495) 974-1589 |  | _OBSM_ |  | 0 | 0 | 0 | Smeta.RU |  | 1 | 54800 | 10 | 11 | 15 | 0 | 2
1 | 54 | 0 |  | 0 | Новый объект | Электрика новая |  | 0 |  | 0 | 0 | 2 |  | 0 | 0 | 0 | 108 | 1 | 0 | [11 empty] | 0 | [5 empty] | Сметные нормы списания | Коды ОКП для СН-2012 Выпуск № 6 (в ценах на 01.01.2026 г) | 1 | 1 | 0 | 0 | 1 | 0 | 6 | 2 | 1 | 1 | 0 | 0 | 1 | 0 | 0 | СН-2012 Выпуск № 6. (в ценах на 01.01.2026) глава_1-5, 7 | Типовой расчет для СН-2012 Выпуск №6 (в ценах на 01.01.2026 г) | СН-2012 Выпуск № 6. База данных "Сборник стоимостных нормативов" в текущих ценах по состоянию на 01.01.2026 года | СН-2012 Выпуск № 6. База данных "Сборник стоимостных нормативов" в текущих ценах по состоянию на 01.01.2026 года | СН-2012 Выпуск № 6. База данных "Сборник стоимостных нормативов" в текущих ценах по состоянию на 01.01.2026 года | СН-2012 Выпуск № 6. База данных "Сборник стоимостных нормативов" в текущих ценах по состоянию на 01.01.2026 года | Поправки для СН-2012 Выпуск № 6 в ценах на 01.01.2026 г от 12.01.2026 | 0 | 0 | 2097160 | 0 | 0 | 0
22 | 1 | 0 | 35364244 | 0 | 2 | 1
3 | 1 | Новая локальная смета | Новая локальная смета | 2489.84 | 0 | 0 | 7868.48 | 10358.32 | 3759.69 | 10903.66 | 0 | 0 | 10358.32 | [6 empty] | 0 | 0 | 0 | 7348912.96 | 3554749.72 | 0 | 0 | 0 | 40402.55 | 5925.72 | 3753760.69 | 2489841.38 | 0 | 7868480.25 | 0 | 5228.5613 | 0 | 0 | 2627632.9 | 375376.51 | 10358321.63
51 |  |  |  | 2489.84 | 0 | 0 | 7868.48 | 10358.32 | 3759.69 | 10903.66 | 0 | 0 | 10358.32
50 | 0 | 0 | 1 | 201 | 7348912.96 | ПЗ | Прямые затраты |  |  | 201 | 1 | 3 |  | 2
50 | 0 | 0 | 1 | 202 | 3554749.72 | СтМатОб | Стоимость материальных ресурсов (всего) |  |  | 202 | 2 | 3 |  | 2
50 | 0 | 0 | 1 | 222 | 0 | СтМатОбЗак | Стоимость материалов и оборудования заказчика |  |  | 222 | 3 | 3 |  | 2
50 | 0 | 0 | 1 | 225 | 3554749.72 | СтМатОбПод | Стоимость материалов и оборудования подрядчика |  |  | 225 | 4 | 3 |  | 2
50 | 0 | 0 | 1 | 226 | 3554749.72 | СтМат | Стоимость материалов (всего) |  |  | 226 | 5 | 3 |  | 2
50 | 0 | 0 | 1 | 227 | 0 | СтМатЗак | Стоимость материалов заказчика |  |  | 227 | 6 | 3 |  | 2
50 | 0 | 0 | 1 | 228 | 3554749.72 | СтМатПод | Стоимость материалов подрядчика |  |  | 228 | 7 | 3 |  | 2
50 | 0 | 0 | 1 | 216 | 0 | Оборуд | Стоимость оборудования (всего) |  |  | 216 | 8 | 3 |  | 2
50 | 0 | 0 | 1 | 223 | 0 | ОборудЗак | Стоимость оборудования заказчика |  |  | 223 | 9 | 3 |  | 2
50 | 0 | 0 | 1 | 229 | 0 | ОборудПод | Стоимость оборудования подрядчика |  |  | 229 | 10 | 3 |  | 2
50 | 0 | 0 | 1 | 203 | 40402.55 | ЭММ | Эксплуатация машин |  |  | 203 | 11 | 3 |  | 2
50 | 0 | 0 | 1 | 231 | 0 | ЭММсНРиСП | Эксплуатация машин по ТСН-2001.16 |  |  | 231 | 12 | 3 |  | 2
50 | 0 | 0 | 1 | 204 | 5925.72 | ЗПМ | ЗП машинистов |  |  | 204 | 13 | 3 |  | 2
50 | 0 | 0 | 1 | 205 | 3753760.69 | ОЗП | Основная ЗП рабочих |  |  | 205 | 14 | 3 |  | 2
50 | 0 | 0 | 1 | 232 | 0 | ОЗПсНРиСП | Основная ЗП рабочих по ТСН-2001.16 |  |  | 232 | 15 | 3 |  | 2
50 | 0 | 0 | 1 | 214 | 2489841.38 | Строит | Строительные работы с НР и СП |  |  | 214 | 16 | 3 |  | 2
50 | 0 | 0 | 1 | 215 | 0 | Монтаж | Монтажные работы с НР и СП |  |  | 215 | 17 | 3 |  | 2
50 | 0 | 0 | 1 | 217 | 7868480.25 | Прочие | Прочие работы с НР и СП |  |  | 217 | 18 | 3 |  | 2
50 | 0 | 0 | 1 | 230 | 0 | ПрочиеЗатр | Прочие затраты по ТСН-2001.16 |  |  | 230 | 19 | 3 |  | 2
50 | 0 | 0 | 1 | 206 | 0 | ВозврМат | Возврат материалов |  |  | 206 | 20 | 3 |  | 2
50 | 0 | 0 | 1 | 207 | 5228.5613 | ТрудСтр | Трудозатраты строителей |  |  | 207 | 21 | 3 |  | -1
50 | 0 | 0 | 1 | 208 | 0 | ТрудМаш | Трудозатраты машинистов |  |  | 208 | 22 | 3 |  | -1
50 | 0 | 0 | 1 | 209 | 0 | ТранспМат | Транспорт материалов |  |  | 209 | 23 | 3 |  | 2
50 | 0 | 0 | 1 | 233 | 0 | Перевозка | Перевозка грузов |  |  | 233 | 24 | 3 |  | 2
50 | 0 | 0 | 1 | 210 | 2627632.9 | НР | Накладные расходы |  |  | 210 | 25 | 3 |  | 2
50 | 0 | 0 | 1 | 211 | 375376.51 | СмПриб | Сметная прибыль |  |  | 211 | 26 | 3 |  | 2
50 | 0 | 0 | 1 | 224 | 10358321.63 | Всего | Всего с НР и СП |  |  | 224 | 27 | 3 |  | 2
50 | 1 | 0 | 2 | 0 | 10358321.63 | и1 | Итого |  |  | 212 | 28 | 0 |  | 2
50 | 1 | 0 | 2 | 0 | 2278830.76 | и2 | НДС 22% |  |  | 212 | 29 | 0 |  | 2
50 | 1 | 0 | 2 | 213 | 12637152.39 | и3 | Всего |  |  | 212 | 30 | 0 |  | 2
-1
75 | Уровень цен | 2026 | 0 | 1 | 0 | 0 | 1 | 0 | 1 | 78 | 30 | 0 | 35364244 | 1

## SmtRes (hidden)
28 | 35364244 | 35364428 | 35111398 | 15872964 | 1 | 15872964 | 1 | 9999990008 |  | Трудозатраты рабочих | 1191 | 1013 | чел.-ч. | чел.-ч. | 1 | 0 | 476480486 | 5.84 | 0 | 0 | 0 | 0 | 0 | 0 | 0 | 0 | 1 | 1 | 1 | 1 | -2 | 0 | 1 | 1 | 0 | 0 | 5.84 |  | 1 | 2 | 35364430 | 1 | 0 | 1 | 0 | 0 | 0 | 0 | 0 | 0 | 0 | 0 | 0 | 0 | 0 | 0 | 0 | 0 | 0 | 0 | 0 | 0 | 0 | 0 | 0 | 0 | 0 | 0.584 | 0 | 0.584 | 0 | 0 | 1 | 0 | 0 | 0 | 0 | 0 | 0 | 0 | 0 | 0 | 0
29 | 35364244 | 35364431 | 35111398 | 15872964 | 1 | 15872964 | 1 | 9999990008 |  | Трудозатраты рабочих | 1191 | 1013 | чел.-ч. | чел.-ч. | 1 | 0 | 476480486 | 46.78 | 0 | 0 | 0 | 0 | 0 | 0 | 0 | 0 | 1 | 1 | 1 | 1 | -2 | 0 | 1 | 1 | 0 | 0 | 46.78 |  | 1 | 2 | 35364433 | 1 | 0 | 2 | 0 | 0 | 0 | 0 | 0 | 0 | 0 | 0 | 0 | 0 | 0 | 0 | 0 | 0 | 0 | 0 | 0 | 0 | 0 | 0 | 0 | 0 | 0 | 147.357 | 0 | 147.357 | 0 | 0 | 1 | 0 | 0 | 0 | 0 | 0 | 0 | 0 | 0 | 0 | 0
29 | 35364244 | 35364431 | 35113133 | 1 | 1 | 15872964 | 2 | 22.1-30-10 | СН-2012.22 Выпуск № 6 (в текущих ценах по состоянию на 01.01.2026 г.). 22.1-30-10 | Перфораторы электрические, мощность до 500 Вт | 1368 | 1011 | маш.-ч | маш.-ч | 1 | 0 | 71529876 | 13 | 0 | 5.13 | 0.07 | 0 | 0 | 5.13 | 0.07 | 0 | 1 | 1 | 1 | 1 | -2 | 0 | 1 | 1 | 0 | 0 | 13 |  | 0 | 2 | 35364434 | 1 | 0 | 3 | 0 | 0 | 0 | 0 | 0 | 0 | 0 | 0 | 0 | 0 | 0 | 0 | 0 | 0 | 0 | 0 | 0 | 0 | 0 | 0 | 0 | 0 |  | 0 | 0 | 40.95 | 5.13 | 5.13 | 1 | 66.69 | 0.91 | 0 | 210.07 | 2.87 | 0 | 210.07 | 0 | 0 | 0
29 | 35364244 | 35364431 | 35113206 | 1 | 1 | 15872964 | 2 | 22.1-30-102 | СН-2012.22 Выпуск № 6 (в текущих ценах по состоянию на 01.01.2026 г.). 22.1-30-102 | Дрели электрические, двухскоростные, мощностью 600 Вт | 1368 | 1011 | маш.-ч | маш.-ч | 1 | 0 | -1817365194 | 0.15 | 0 | 4.72 | 0.1 | 0 | 0 | 4.72 | 0.1 | 0 | 1 | 1 | 1 | 1 | -2 | 0 | 1 | 1 | 0 | 0 | 0.15 |  | 0 | 2 | 35364435 | 1 | 0 | 4 | 0 | 0 | 0 | 0 | 0 | 0 | 0 | 0 | 0 | 0 | 0 | 0 | 0 | 0 | 0 | 0 | 0 | 0 | 0 | 0 | 0 | 0 |  | 0 | 0 | 0.4725 | 4.72 | 4.72 | 1 | 0.71 | 0.02 | 0 | 2.23 | 0.05 | 0 | 2.23 | 0 | 0 | 0
29 | 35364244 | 35364431 | 35114359 | 1 | 1 | 15872964 | 3 | 21.1-11-108 | СН-2012.21 Выпуск № 6 (в текущих ценах по состоянию на 01.01.2026 г.). 21.1-11-108 | Шурупы-саморезы, размер 3,5х45 мм | 1348 | 1009 | т | т | 1000 | 0 | -181271767 | 0.00074 | 190540.34 | 0 | 0 | 0 | 190540.34 | 0 | 0 | 0 | 1 | 1 | 1 | 1 | -2 | 0 | 1 | 1 | 0 | 0 | 0.00074 |  | 0 | 2 | 35364436 | 1 | 0 | 5 | 0 | 0 | 0 | 0 | 0 | 0 | 0 | 0 | 0 | 0 | 0 | 0 | 0 | 0 | 0 | 0 | 0 | 0 | 0 | 0 | 0 | 0 |  | 0 | 0 | 0.002331 | 190540.34 | 190540.34 | 1 | 141 | 0 | 444.15 | 0 | 0 | 0 | 444.15 | 0 | 0 | 0
29 | 35364244 | 35364431 | 35114332 | 1 | 1 | 15872964 | 3 | 21.1-11-81 | СН-2012.21 Выпуск № 6 (в текущих ценах по состоянию на 01.01.2026 г.). 21.1-11-81 | Патроны, калибр 6,8/11 М для дюбеля | 1355 | 1010 | 100 шт. | 100 шт. | 100 | 0 | 1583670906 | 4 | 997.35 | 0 | 0 | 0 | 997.35 | 0 | 0 | 0 | 1 | 1 | 1 | 1 | -2 | 0 | 1 | 1 | 0 | 0 | 4 |  | 0 | 2 | 35364437 | 1 | 0 | 6 | 0 | 0 | 0 | 0 | 0 | 0 | 0 | 0 | 0 | 0 | 0 | 0 | 0 | 0 | 0 | 0 | 0 | 0 | 0 | 0 | 0 | 0 |  | 0 | 0 | 12.6 | 997.35 | 997.35 | 1 | 3989.4 | 0 | 12566.61 | 0 | 0 | 0 | 12566.61 | 0 | 0 | 0
29 | 35364244 | 35364431 | 35115994 | 1 | 1 | 15872964 | 3 | 21.1-25-1027 | СН-2012.21 Выпуск № 6 (в текущих ценах по состоянию на 01.01.2026 г.). 21.1-25-1027 | Кабель-каналы, размер 60х40 мм: кабель-каналы | 1301 | 1003 | м | м | 1 | 0 | 1471616812 | 100 | 138.94 | 0 | 0 | 0 | 138.94 | 0 | 0 | 0 | 1 | 1 | 1 | 1 | -2 | 0 | 1 | 1 | 0 | 0 | 100 |  | 0 | 2 | 35364438 | 1 | 0 | 7 | 0 | 0 | 0 | 0 | 0 | 0 | 0 | 0 | 0 | 0 | 0 | 0 | 0 | 0 | 0 | 0 | 0 | 0 | 0 | 0 | 0 | 0 |  | 0 | 0 | 315 | 138.94 | 138.94 | 1 | 13894 | 0 | 43766.1 | 0 | 0 | 0 | 43766.1 | 0 | 0 | 0
29 | 35364244 | 35364431 | 35115995 | 1 | 1 | 15872964 | 3 | 21.1-25-1028 | СН-2012.21 Выпуск № 6 (в текущих ценах по состоянию на 01.01.2026 г.). 21.1-25-1028 | Кабель-каналы, размер 60х40 мм: заглушки | 1354 | 1010 | шт. | шт. | 1 | 0 | -1986506557 | 15 | 145.46 | 0 | 0 | 0 | 145.46 | 0 | 0 | 0 | 1 | 1 | 1 | 1 | -2 | 0 | 1 | 1 | 0 | 0 | 15 |  | 0 | 2 | 35364439 | 1 | 0 | 8 | 0 | 0 | 0 | 0 | 0 | 0 | 0 | 0 | 0 | 0 | 0 | 0 | 0 | 0 | 0 | 0 | 0 | 0 | 0 | 0 | 0 | 0 |  | 0 | 0 | 47.25 | 145.46 | 145.46 | 1 | 2181.9 | 0 | 6872.99 | 0 | 0 | 0 | 6872.99 | 0 | 0 | 0
29 | 35364244 | 35364431 | 35115996 | 1 | 1 | 15872964 | 3 | 21.1-25-1029 | СН-2012.21 Выпуск № 6 (в текущих ценах по состоянию на 01.01.2026 г.). 21.1-25-1029 | Кабель-каналы, размер 60х40 мм: накладки стыковые | 1354 | 1010 | шт. | шт. | 1 | 0 | -1376764488 | 4 | 126.89 | 0 | 0 | 0 | 126.89 | 0 | 0 | 0 | 1 | 1 | 1 | 1 | -2 | 0 | 1 | 1 | 0 | 0 | 4 |  | 0 | 2 | 35364440 | 1 | 0 | 9 | 0 | 0 | 0 | 0 | 0 | 0 | 0 | 0 | 0 | 0 | 0 | 0 | 0 | 0 | 0 | 0 | 0 | 0 | 0 | 0 | 0 | 0 |  | 0 | 0 | 12.6 | 126.89 | 126.89 | 1 | 507.56 | 0 | 1598.81 | 0 | 0 | 0 | 1598.81 | 0 | 0 | 0
29 | 35364244 | 35364431 | 35115998 | 1 | 1 | 15872964 | 3 | 21.1-25-1031 | СН-2012.21 Выпуск № 6 (в текущих ценах по состоянию на 01.01.2026 г.). 21.1-25-1031 | Кабель-каналы, размер 60х40 мм: тройники | 1354 | 1010 | шт. | шт. | 1 | 0 | 1816340030 | 2 | 219.52 | 0 | 0 | 0 | 219.52 | 0 | 0 | 0 | 1 | 1 | 1 | 1 | -2 | 0 | 1 | 1 | 0 | 0 | 2 |  | 0 | 2 | 35364441 | 1 | 0 | 10 | 0 | 0 | 0 | 0 | 0 | 0 | 0 | 0 | 0 | 0 | 0 | 0 | 0 | 0 | 0 | 0 | 0 | 0 | 0 | 0 | 0 | 0 |  | 0 | 0 | 6.3 | 219.52 | 219.52 | 1 | 439.04 | 0 | 1382.98 | 0 | 0 | 0 | 1382.98 | 0 | 0 | 0
29 | 35364244 | 35364431 | 35115999 | 1 | 1 | 15872964 | 3 | 21.1-25-1032 | СН-2012.21 Выпуск № 6 (в текущих ценах по состоянию на 01.01.2026 г.). 21.1-25-1032 | Кабель-каналы, размер 60х40 мм: углы внутренние | 1354 | 1010 | шт. | шт. | 1 | 0 | -32305080 | 2 | 186.55 | 0 | 0 | 0 | 186.55 | 0 | 0 | 0 | 1 | 1 | 1 | 1 | -2 | 0 | 1 | 1 | 0 | 0 | 2 |  | 0 | 2 | 35364442 | 1 | 0 | 11 | 0 | 0 | 0 | 0 | 0 | 0 | 0 | 0 | 0 | 0 | 0 | 0 | 0 | 0 | 0 | 0 | 0 | 0 | 0 | 0 | 0 | 0 |  | 0 | 0 | 6.3 | 186.55 | 186.55 | 1 | 373.1 | 0 | 1175.27 | 0 | 0 | 0 | 1175.27 | 0 | 0 | 0
29 | 35364244 | 35364431 | 35116000 | 1 | 1 | 15872964 | 3 | 21.1-25-1033 | СН-2012.21 Выпуск № 6 (в текущих ценах по состоянию на 01.01.2026 г.). 21.1-25-1033 | Кабель-каналы, размер 60х40 мм: углы наружные | 1354 | 1010 | шт. | шт. | 1 | 0 | 1479709201 | 15 | 203.06 | 0 | 0 | 0 | 203.06 | 0 | 0 | 0 | 1 | 1 | 1 | 1 | -2 | 0 | 1 | 1 | 0 | 0 | 15 |  | 0 | 2 | 35364443 | 1 | 0 | 12 | 0 | 0 | 0 | 0 | 0 | 0 | 0 | 0 | 0 | 0 | 0 | 0 | 0 | 0 | 0 | 0 | 0 | 0 | 0 | 0 | 0 | 0 |  | 0 | 0 | 47.25 | 203.06 | 203.06 | 1 | 3045.9 | 0 | 9594.59 | 0 | 0 | 0 | 9594.59 | 0 | 0 | 0
29 | 35364244 | 35364431 | 35116001 | 1 | 1 | 15872964 | 3 | 21.1-25-1034 | СН-2012.21 Выпуск № 6 (в текущих ценах по состоянию на 01.01.2026 г.). 21.1-25-1034 | Кабель-каналы, размер 60х40 мм: углы плоские | 1354 | 1010 | шт. | шт. | 1 | 0 | -1452375277 | 2 | 214.92 | 0 | 0 | 0 | 214.92 | 0 | 0 | 0 | 1 | 1 | 1 | 1 | -2 | 0 | 1 | 1 | 0 | 0 | 2 |  | 0 | 2 | 35364444 | 1 | 0 | 13 | 0 | 0 | 0 | 0 | 0 | 0 | 0 | 0 | 0 | 0 | 0 | 0 | 0 | 0 | 0 | 0 | 0 | 0 | 0 | 0 | 0 | 0 |  | 0 | 0 | 6.3 | 214.92 | 214.92 | 1 | 429.84 | 0 | 1354 | 0 | 0 | 0 | 1354 | 0 | 0 | 0
29 | 35364244 | 35364431 | 35117627 | 1 | 1 | 15872964 | 3 | 21.7-3-54 | СН-2012.21 Выпуск № 6 (в текущих ценах по состоянию на 01.01.2026 г.). 21.7-3-54 | Сверло с алмазным покрытием, диаметр 6 мм | 1354 | 1010 | шт. | шт. | 1 | 0 | 1662095060 | 4 | 1555.5 | 0 | 0 | 0 | 1555.5 | 0 | 0 | 0 | 1 | 1 | 1 | 1 | -2 | 0 | 1 | 1 | 0 | 0 | 4 |  | 0 | 2 | 35364445 | 1 | 0 | 14 | 0 | 0 | 0 | 0 | 0 | 0 | 0 | 0 | 0 | 0 | 0 | 0 | 0 | 0 | 0 | 0 | 0 | 0 | 0 | 0 | 0 | 0 |  | 0 | 0 | 12.6 | 1555.5 | 1555.5 | 1 | 6222 | 0 | 19599.3 | 0 | 0 | 0 | 19599.3 | 0 | 0 | 0
30 | 35364244 | 35364446 | 35111398 | 15872964 | 1 | 15872964 | 1 | 9999990008 |  | Трудозатраты рабочих | 1191 | 1013 | чел.-ч. | чел.-ч. | 1 | 0 | 476480486 | 1.18 | 0 | 0 | 0 | 0 | 0 | 0 | 0 | 0 | 1 | 1 | 1 | 1 | -2 | 0 | 1 | 1 | 0 | 0 | 1.18 |  | 1 | 2 | 35364448 | 1 | 0 | 15 | 0 | 0 | 0 | 0 | 0 | 0 | 0 | 0 | 0 | 0 | 0 | 0 | 0 | 0 | 0 | 0 | 0 | 0 | 0 | 0 | 0 | 0 | 0 | 3.717 | 0 | 3.717 | 0 | 0 | 1 | 0 | 0 | 0 | 0 | 0 | 0 | 0 | 0 | 0 | 0
30 | 35364244 | 35364446 | 35112486 | 1 | 1 | 15872964 | 2 | 22.1-4-22 | СН-2012.22 Выпуск № 6 (в текущих ценах по состоянию на 01.01.2026 г.). 22.1-4-22 | Вышки телескопические на автомобиле, высота до 22 м, грузоподъемность 250-300 кг | 1368 | 1011 | маш.-ч | маш.-ч | 1 | 0 | 284626939 | 0.44 | 0 | 2026.34 | 1032.61 | 0 | 0 | 2026.34 | 1032.61 | 0 | 1 | 1 | 1 | 1 | -2 | 0 | 1 | 1 | 0 | 0 | 0.44 |  | 0 | 2 | 35364449 | 1 | 0 | 16 | 0 | 0 | 0 | 0 | 0 | 0 | 0 | 0 | 0 | 0 | 0 | 0 | 0 | 0 | 0 | 0 | 0 | 0 | 0 | 0 | 0 | 0 |  | 0 | 0 | 1.386 | 2026.34 | 2026.34 | 1 | 891.59 | 454.35 | 0 | 2808.51 | 1431.2 | 0 | 2808.51 | 0 | 0 | 0
30 | 35364244 | 35364446 | 35115020 | 1 | 1 | 15872964 | 3 | 21.1-20-10 | СН-2012.21 Выпуск № 6 (в текущих ценах по состоянию на 01.01.2026 г.). 21.1-20-10 | Лента изоляционная хлопчатобумажная | 1346 | 1009 | кг | кг | 1 | 0 | 1719425291 | 0.16 | 363.22 | 0 | 0 | 0 | 363.22 | 0 | 0 | 0 | 1 | 1 | 1 | 1 | -2 | 0 | 1 | 1 | 0 | 0 | 0.16 |  | 0 | 2 | 35364450 | 1 | 0 | 17 | 0 | 0 | 0 | 0 | 0 | 0 | 0 | 0 | 0 | 0 | 0 | 0 | 0 | 0 | 0 | 0 | 0 | 0 | 0 | 0 | 0 | 0 |  | 0 | 0 | 0.504 | 363.22 | 363.22 | 1 | 58.12 | 0 | 183.06 | 0 | 0 | 0 | 183.06 | 0 | 0 | 0
30 | 35364244 | 35364446 | 35122310 | 1 | 1 | 15872964 | 3 | 21.21-5-114 | СН-2012.21 Выпуск № 6 (в текущих ценах по состоянию на 01.01.2026 г.). 21.21-5-114 | Лента монтажная, тип ЛМ-5 | 1301 | 1003 | м | м | 1 | 0 | -1189895200 | 5 | 5.71 | 0 | 0 | 0 | 5.71 | 0 | 0 | 0 | 1 | 1 | 1 | 1 | -2 | 0 | 1 | 1 | 0 | 0 | 5 |  | 0 | 2 | 35364451 | 1 | 0 | 18 | 0 | 0 | 0 | 0 | 0 | 0 | 0 | 0 | 0 | 0 | 0 | 0 | 0 | 0 | 0 | 0 | 0 | 0 | 0 | 0 | 0 | 0 |  | 0 | 0 | 15.75 | 5.71 | 5.71 | 1 | 28.55 | 0 | 89.93 | 0 | 0 | 0 | 89.93 | 0 | 0 | 0
30 | 35364244 | 35364446 | 35122207 | 1 | 1 | 15872964 | 3 | 21.21-5-2 | СН-2012.21 Выпуск № 6 (в текущих ценах по состоянию на 01.01.2026 г.). 21.21-5-2 | Бирки маркировочные для кабелей и проводов, тип У153 У3,5 | 1356 | 1010 | 1000 шт. | 1000 шт. | 1000 | 0 | -1948375318 | 0.005 | 718.56 | 0 | 0 | 0 | 718.56 | 0 | 0 | 0 | 1 | 1 | 1 | 1 | -2 | 0 | 1 | 1 | 0 | 0 | 0.005 |  | 0 | 2 | 35364452 | 1 | 0 | 19 | 0 | 0 | 0 | 0 | 0 | 0 | 0 | 0 | 0 | 0 | 0 | 0 | 0 | 0 | 0 | 0 | 0 | 0 | 0 | 0 | 0 | 0 |  | 0 | 0 | 0.01575 | 718.56 | 718.56 | 1 | 3.59 | 0 | 11.32 | 0 | 0 | 0 | 11.32 | 0 | 0 | 0
30 | 35364244 | 35364446 | 35122491 | 1 | 1 | 15872964 | 3 | 21.21-5-305 | СН-2012.21 Выпуск № 6 (в текущих ценах по состоянию на 01.01.2026 г.). 21.21-5-305 | Сжимы, тип У731М для проводников магистральных сечением от 4 до 10 мм2 и ответвительных от 1,5 до 10 мм2 | 1354 | 1010 | шт. | шт. | 1 | 0 | 1884843886 | 10 | 29.36 | 0 | 0 | 0 | 29.36 | 0 | 0 | 0 | 1 | 1 | 1 | 1 | -2 | 0 | 1 | 1 | 0 | 0 | 10 |  | 0 | 2 | 35364453 | 1 | 0 | 20 | 0 | 0 | 0 | 0 | 0 | 0 | 0 | 0 | 0 | 0 | 0 | 0 | 0 | 0 | 0 | 0 | 0 | 0 | 0 | 0 | 0 | 0 |  | 0 | 0 | 31.5 | 29.36 | 29.36 | 1 | 293.6 | 0 | 924.84 | 0 | 0 | 0 | 924.84 | 0 | 0 | 0
30 | 35364244 | 35364446 | 35122522 | 1 | 1 | 15872964 | 3 | 21.21-5-342 | СН-2012.21 Выпуск № 6 (в текущих ценах по состоянию на 01.01.2026 г.). 21.21-5-342 | Хомуты (стяжки) кабельные из полиамида, размеры 3,6х200 мм | 1355 | 1010 | 100 шт. | 100 шт. | 100 | 0 | 527662241 | 0.26 | 127.48 | 0 | 0 | 0 | 127.48 | 0 | 0 | 0 | 1 | 1 | 1 | 1 | -2 | 0 | 1 | 1 | 0 | 0 | 0.26 |  | 0 | 2 | 35364454 | 1 | 0 | 21 | 0 | 0 | 0 | 0 | 0 | 0 | 0 | 0 | 0 | 0 | 0 | 0 | 0 | 0 | 0 | 0 | 0 | 0 | 0 | 0 | 0 | 0 |  | 0 | 0 | 0.819 | 127.48 | 127.48 | 1 | 33.14 | 0 | 104.41 | 0 | 0 | 0 | 104.41 | 0 | 0 | 0
30 | 35364244 | 35364446 | 35122244 | 1 | 1 | 15872964 | 3 | 21.21-5-44 | СН-2012.21 Выпуск № 6 (в текущих ценах по состоянию на 01.01.2026 г.). 21.21-5-44 | Кнопки для ленты ЛМ, тип 3,5 | 1356 | 1010 | 1000 шт. | 1000 шт. | 1000 | 0 | -1680055193 | 0.02 | 258.44 | 0 | 0 | 0 | 258.44 | 0 | 0 | 0 | 1 | 1 | 1 | 1 | -2 | 0 | 1 | 1 | 0 | 0 | 0.02 |  | 0 | 2 | 35364455 | 1 | 0 | 22 | 0 | 0 | 0 | 0 | 0 | 0 | 0 | 0 | 0 | 0 | 0 | 0 | 0 | 0 | 0 | 0 | 0 | 0 | 0 | 0 | 0 | 0 |  | 0 | 0 | 0.063 | 258.44 | 258.44 | 1 | 5.17 | 0 | 16.28 | 0 | 0 | 0 | 16.28 | 0 | 0 | 0
30 | 35364244 | 35364446 | 35123597 | 1 | 1 | 15872964 | 3 | 21.23-13-14 | СН-2012.21 Выпуск № 6 (в текущих ценах по состоянию на 01.01.2026 г.). 21.23-13-14 | Провода силовые с медными жилами в поливинилхлоридной изоляции, марка ПуГВ, номинальное напряжение до 450 В, число жил и сечение 1х6 мм2 | 1303 | 1003 | км | км | 1000 | 0 | 1173250179 | 0.103 | 99643.05 | 0 | 0 | 0 | 99643.05 | 0 | 0 | 0 | 1 | 1 | 1 | 1 | -2 | 0 | 1 | 1 | 0 | 0 | 0.103 |  | 0 | 2 | 35364456 | 1 | 0 | 23 | 0 | 0 | 0 | 0 | 0 | 0 | 0 | 0 | 0 | 0 | 0 | 0 | 0 | 0 | 0 | 0 | 0 | 0 | 0 | 0 | 0 | 0 |  | 0 | 0 | 0.32445 | 99643.05 | 99643.05 | 1 | 10263.23 | 0 | 32329.19 | 0 | 0 | 0 | 32329.19 | 0 | 0 | 0
32 | 35364244 | 35364461 | 35111398 | 15872964 | 1 | 15872964 | 1 | 9999990008 |  | Трудозатраты рабочих | 1191 | 1013 | чел.-ч. | чел.-ч. | 1 | 0 | 476480486 | 42.81 | 0 | 0 | 0 | 0 | 0 | 0 | 0 | 0 | 1 | 1 | 1 | 1 | -2 | 0 | 1 | 1 | 0 | 0 | 42.81 |  | 1 | 2 | 35364463 | 1 | 0 | 24 | 0 | 0 | 0 | 0 | 0 | 0 | 0 | 0 | 0 | 0 | 0 | 0 | 0 | 0 | 0 | 0 | 0 | 0 | 0 | 0 | 0 | 0 | 0 | 5.1372 | 0 | 5.1372 | 0 | 0 | 1 | 0 | 0 | 0 | 0 | 0 | 0 | 0 | 0 | 0 | 0
32 | 35364244 | 35364461 | 35113206 | 1 | 1 | 15872964 | 2 | 22.1-30-102 | СН-2012.22 Выпуск № 6 (в текущих ценах по состоянию на 01.01.2026 г.). 22.1-30-102 | Дрели электрические, двухскоростные, мощностью 600 Вт | 1368 | 1011 | маш.-ч | маш.-ч | 1 | 0 | -1817365194 | 6.9 | 0 | 4.72 | 0.1 | 0 | 0 | 4.72 | 0.1 | 0 | 1 | 1 | 1 | 1 | -2 | 0 | 1 | 1 | 0 | 0 | 6.9 |  | 0 | 2 | 35364464 | 1 | 0 | 25 | 0 | 0 | 0 | 0 | 0 | 0 | 0 | 0 | 0 | 0 | 0 | 0 | 0 | 0 | 0 | 0 | 0 | 0 | 0 | 0 | 0 | 0 |  | 0 | 0 | 0.828 | 4.72 | 4.72 | 1 | 32.57 | 0.69 | 0 | 3.91 | 0.08 | 0 | 3.91 | 0 | 0 | 0
33 | 35364244 | 35364465 | 35111398 | 15872964 | 1 | 15872964 | 1 | 9999990008 |  | Трудозатраты рабочих | 1191 | 1013 | чел.-ч. | чел.-ч. | 1 | 0 | 476480486 | 39.22 | 0 | 0 | 0 | 0 | 0 | 0 | 0 | 0 | 1 | 1 | 1 | 1 | -2 | 0 | 1 | 1 | 0 | 0 | 39.22 |  | 1 | 2 | 35364467 | 1 | 0 | 26 | 0 | 0 | 0 | 0 | 0 | 0 | 0 | 0 | 0 | 0 | 0 | 0 | 0 | 0 | 0 | 0 | 0 | 0 | 0 | 0 | 0 | 0 | 0 | 0.7844 | 0 | 0.7844 | 0 | 0 | 1 | 0 | 0 | 0 | 0 | 0 | 0 | 0 | 0 | 0 | 0
33 | 35364244 | 35364465 | 35113206 | 1 | 1 | 15872964 | 2 | 22.1-30-102 | СН-2012.22 Выпуск № 6 (в текущих ценах по состоянию на 01.01.2026 г.). 22.1-30-102 | Дрели электрические, двухскоростные, мощностью 600 Вт | 1368 | 1011 | маш.-ч | маш.-ч | 1 | 0 | -1817365194 | 6.9 | 0 | 4.72 | 0.1 | 0 | 0 | 4.72 | 0.1 | 0 | 1 | 1 | 1 | 1 | -2 | 0 | 1 | 1 | 0 | 0 | 6.9 |  | 0 | 2 | 35364468 | 1 | 0 | 27 | 0 | 0 | 0 | 0 | 0 | 0 | 0 | 0 | 0 | 0 | 0 | 0 | 0 | 0 | 0 | 0 | 0 | 0 | 0 | 0 | 0 | 0 |  | 0 | 0 | 0.138 | 4.72 | 4.72 | 1 | 32.57 | 0.69 | 0 | 0.65 | 0.01 | 0 | 0.65 | 0 | 0 | 0
34 | 35364244 | 35364469 | 35111398 | 15872964 | 1 | 15872964 | 1 | 9999990008 |  | Трудозатраты рабочих | 1191 | 1013 | чел.-ч. | чел.-ч. | 1 | 0 | 476480486 | 43.82 | 0 | 0 | 0 | 0 | 0 | 0 | 0 | 0 | 1 | 1 | 1 | 1 | -2 | 0 | 1 | 1 | 0 | 0 | 43.82 |  | 1 | 2 | 35364471 | 1 | 0 | 28 | 0 | 0 | 0 | 0 | 0 | 0 | 0 | 0 | 0 | 0 | 0 | 0 | 0 | 0 | 0 | 0 | 0 | 0 | 0 | 0 | 0 | 0 | 0 | 0.8764 | 0 | 0.8764 | 0 | 0 | 1 | 0 | 0 | 0 | 0 | 0 | 0 | 0 | 0 | 0 | 0
34 | 35364244 | 35364469 | 35113206 | 1 | 1 | 15872964 | 2 | 22.1-30-102 | СН-2012.22 Выпуск № 6 (в текущих ценах по состоянию на 01.01.2026 г.). 22.1-30-102 | Дрели электрические, двухскоростные, мощностью 600 Вт | 1368 | 1011 | маш.-ч | маш.-ч | 1 | 0 | -1817365194 | 6.9 | 0 | 4.72 | 0.1 | 0 | 0 | 4.72 | 0.1 | 0 | 1 | 1 | 1 | 1 | -2 | 0 | 1 | 1 | 0 | 0 | 6.9 |  | 0 | 2 | 35364472 | 1 | 0 | 29 | 0 | 0 | 0 | 0 | 0 | 0 | 0 | 0 | 0 | 0 | 0 | 0 | 0 | 0 | 0 | 0 | 0 | 0 | 0 | 0 | 0 | 0 |  | 0 | 0 | 0.138 | 4.72 | 4.72 | 1 | 32.57 | 0.69 | 0 | 0.65 | 0.01 | 0 | 0.65 | 0 | 0 | 0
35 | 35364244 | 35364473 | 35111398 | 15872964 | 1 | 15872964 | 1 | 9999990008 |  | Трудозатраты рабочих | 1191 | 1013 | чел.-ч. | чел.-ч. | 1 | 0 | 476480486 | 0.112 | 0 | 0 | 0 | 0 | 0 | 0 | 0 | 0 | 1 | 1 | 1 | 1 | -2 | 0 | 1 | 1 | 0 | 0 | 0.56 | *0,2 | 1 | 2 | 35364475 | 1 | 0 | 30 | 0 | 0 | 0 | 0 | 0 | 0 | 0 | 0 | 0 | 0 | 0 | 0 | 0 | 0 | 0 | 0 | 0 | 0 | 0 | 0 | 0 | 0 | 0 | 2.464 | 0 | 2.464 | 0 | 0 | 1 | 0 | 0 | 0 | 0 | 0 | 0 | 0 | 0 | 0 | 0
35 | 35364244 | 35364473 | 35122592 | 1 | 1 | 15872964 | 3 | 21.21-5-412 | СН-2012.21 Выпуск № 6 (в текущих ценах по состоянию на 01.01.2026 г.). 21.21-5-412 | Колодки клеммные безвинтовые, количество контактов 3, типа 222-413 | 1354 | 1010 | шт. | шт. | 1 | 0 | 874176333 | 0 | 37.44 | 0 | 0 | 0 | 37.44 | 0 | 0 | 0 | 1 | 1 | 1 | 1 | -2 | 0 | 1 | 1 | 0 | 0 | 2 | *0 | 0 | 2 | 35364476 | 1 | 0 | 31 | 0 | 0 | 0 | 0 | 0 | 0 | 0 | 0 | 0 | 0 | 0 | 0 | 0 | 0 | 0 | 0 | 0 | 0 | 0 | 0 | 0 | 0 |  | 0 | 0 | 0 | 37.44 | 37.44 | 1 | 0 | 0 | 0 | 0 | 0 | 0 | 0 | 0 | 0 | 0
35 | 35364244 | 35364473 | 35122768 | 1 | 1 | 15872964 | 3 | 21.22-8-40 | СН-2012.21 Выпуск № 6 (в текущих ценах по состоянию на 01.01.2026 г.). 21.22-8-40 | Светильники (панели) светодиодные со встроенным драйвером, потребляемая мощность 27 Вт, световой поток 3000 Лм, цветовая температура 4000 К, степень защиты IP40, габаритные размеры 595х595х19 мм | 1354 | 1010 | шт. | шт. | 1 | 0 | 1218623758 | 0 | 2444.06 | 0 | 0 | 0 | 2444.06 | 0 | 0 | 0 | 1 | 1 | 1 | 1 | -2 | 0 | 1 | 1 | 0 | 0 | 1 | *0 | 0 | 2 | 35364477 | 1 | 0 | 32 | 0 | 0 | 0 | 0 | 0 | 0 | 0 | 0 | 0 | 0 | 0 | 0 | 0 | 0 | 0 | 0 | 0 | 0 | 0 | 0 | 0 | 0 |  | 0 | 0 | 0 | 2444.06 | 2444.06 | 1 | 0 | 0 | 0 | 0 | 0 | 0 | 0 | 0 | 0 | 0
36 | 35364244 | 35364478 | 35111398 | 15872964 | 1 | 15872964 | 1 | 9999990008 |  | Трудозатраты рабочих | 1191 | 1013 | чел.-ч. | чел.-ч. | 1 | 0 | 476480486 | 271 | 0 | 0 | 0 | 0 | 0 | 0 | 0 | 0 | 1 | 1 | 1 | 1 | -2 | 0 | 1 | 1 | 0 | 0 | 271 |  | 1 | 2 | 35387841 | 1 | 0 | 33 | 0 | 0 | 0 | 0 | 0 | 0 | 0 | 0 | 0 | 0 | 0 | 0 | 0 | 0 | 0 | 0 | 0 | 0 | 0 | 0 | 0 | 0 | 0 | 81.3 | 0 | 81.3 | 0 | 0 | 1 | 0 | 0 | 0 | 0 | 0 | 0 | 0 | 0 | 0 | 0
36 | 35364244 | 35364478 | 35112767 | 1 | 1 | 15872964 | 2 | 22.1-13-14 | СН-2012.22 Выпуск № 6 (в текущих ценах по состоянию на 01.01.2026 г.). 22.1-13-14 | Установки для сварки ручной дуговой (постоянного тока) | 1368 | 1011 | маш.-ч | маш.-ч | 1 | 0 | 1235972189 | 1.94 | 0 | 38.3 | 0.22 | 0 | 0 | 38.3 | 0.22 | 0 | 1 | 1 | 1 | 1 | -2 | 0 | 1 | 1 | 0 | 0 | 1.94 |  | 0 | 2 | 35387842 | 1 | 0 | 34 | 0 | 0 | 0 | 0 | 0 | 0 | 0 | 0 | 0 | 0 | 0 | 0 | 0 | 0 | 0 | 0 | 0 | 0 | 0 | 0 | 0 | 0 |  | 0 | 0 | 0.582 | 38.3 | 38.3 | 1 | 74.3 | 0.43 | 0 | 22.29 | 0.13 | 0 | 22.29 | 0 | 0 | 0
36 | 35364244 | 35364478 | 35113206 | 1 | 1 | 15872964 | 2 | 22.1-30-102 | СН-2012.22 Выпуск № 6 (в текущих ценах по состоянию на 01.01.2026 г.). 22.1-30-102 | Дрели электрические, двухскоростные, мощностью 600 Вт | 1368 | 1011 | маш.-ч | маш.-ч | 1 | 0 | -1817365194 | 1.19 | 0 | 4.72 | 0.1 | 0 | 0 | 4.72 | 0.1 | 0 | 1 | 1 | 1 | 1 | -2 | 0 | 1 | 1 | 0 | 0 | 1.19 |  | 0 | 2 | 35387843 | 1 | 0 | 35 | 0 | 0 | 0 | 0 | 0 | 0 | 0 | 0 | 0 | 0 | 0 | 0 | 0 | 0 | 0 | 0 | 0 | 0 | 0 | 0 | 0 | 0 |  | 0 | 0 | 0.357 | 4.72 | 4.72 | 1 | 5.62 | 0.12 | 0 | 1.69 | 0.04 | 0 | 1.69 | 0 | 0 | 0
36 | 35364244 | 35364478 | 35114130 | 1 | 1 | 15872964 | 3 | 21.1-10-159 | СН-2012.21 Выпуск № 6 (в текущих ценах по состоянию на 01.01.2026 г.). 21.1-10-159 | Сталь круглая и квадратная общего назначения углеродистая кипящая, марка Ст0, размер 5-12 мм | 1348 | 1009 | т | т | 1000 | 0 | -480916634 | 0.56 | 51568.06 | 0 | 0 | 0 | 51568.06 | 0 | 0 | 0 | 1 | 1 | 1 | 1 | -2 | 0 | 1 | 1 | 0 | 0 | 0.56 |  | 0 | 2 | 35387845 | 1 | 0 | 36 | 0 | 0 | 0 | 0 | 0 | 0 | 0 | 0 | 0 | 0 | 0 | 0 | 0 | 0 | 0 | 0 | 0 | 0 | 0 | 0 | 0 | 0 |  | 0 | 0 | 0.168 | 51568.06 | 51568.06 | 1 | 28878.11 | 0 | 8663.43 | 0 | 0 | 0 | 8663.43 | 0 | 0 | 0
36 | 35364244 | 35364478 | 35111553 | 15872964 | 1 | 15872964 | 3 | 21.1-11-133 |  | Дюбель-гвоздь с патроном | 1354 | 1010 | шт. | шт. | 1 | 0 | -795121688 | 153 | 10.83 | 0 | 0 | 0 | 10.83 | 0 | 0 | 0 | 1 | 1 | 1 | 1 | -2 | 0 | 1 | 1 | 0 | 0 | 153 |  | 0 | 2 | 35387844 | 1 | 0 | 37 | 0 | 0 | 0 | 0 | 0 | 0 | 0 | 0 | 0 | 0 | 0 | 0 | 0 | 0 | 0 | 0 | 0 | 0 | 0 | 0 | 0 | 0 |  | 0 | 0 | 45.9 | 10.83 | 10.83 | 1 | 1656.99 | 0 | 497.1 | 0 | 0 | 0 | 497.1 | 0 | 0 | 0
36 | 35364244 | 35364478 | 35114449 | 1 | 1 | 15872964 | 3 | 21.1-11-198 | СН-2012.21 Выпуск № 6 (в текущих ценах по состоянию на 01.01.2026 г.). 21.1-11-198 | Дюбели пластмассовые | 1354 | 1010 | шт. | шт. | 1 | 0 | 136717287 | 153 | 1.23 | 0 | 0 | 0 | 1.23 | 0 | 0 | 0 | 1 | 1 | 1 | 1 | -2 | 0 | 1 | 1 | 0 | 0 | 153 |  | 0 | 2 | 35387846 | 1 | 0 | 38 | 0 | 0 | 0 | 0 | 0 | 0 | 0 | 0 | 0 | 0 | 0 | 0 | 0 | 0 | 0 | 0 | 0 | 0 | 0 | 0 | 0 | 0 |  | 0 | 0 | 45.9 | 1.23 | 1.23 | 1 | 188.19 | 0 | 56.46 | 0 | 0 | 0 | 56.46 | 0 | 0 | 0
36 | 35364244 | 35364478 | 35114272 | 1 | 1 | 15872964 | 3 | 21.1-11-21 | СН-2012.21 Выпуск № 6 (в текущих ценах по состоянию на 01.01.2026 г.). 21.1-11-21 | Болты строительные черные с гайками и шайбами (10х100мм) | 1348 | 1009 | т | т | 1000 | 0 | 1955262950 | 0.0104 | 161977.32 | 0 | 0 | 0 | 161977.32 | 0 | 0 | 0 | 1 | 1 | 1 | 1 | -2 | 0 | 1 | 1 | 0 | 0 | 0.0104 |  | 0 | 2 | 35387847 | 1 | 0 | 39 | 0 | 0 | 0 | 0 | 0 | 0 | 0 | 0 | 0 | 0 | 0 | 0 | 0 | 0 | 0 | 0 | 0 | 0 | 0 | 0 | 0 | 0 |  | 0 | 0 | 0.00312 | 161977.32 | 161977.32 | 1 | 1684.56 | 0 | 505.37 | 0 | 0 | 0 | 505.37 | 0 | 0 | 0
36 | 35364244 | 35364478 | 35115020 | 1 | 1 | 15872964 | 3 | 21.1-20-10 | СН-2012.21 Выпуск № 6 (в текущих ценах по состоянию на 01.01.2026 г.). 21.1-20-10 | Лента изоляционная хлопчатобумажная | 1346 | 1009 | кг | кг | 1 | 0 | 1719425291 | 0.42 | 363.22 | 0 | 0 | 0 | 363.22 | 0 | 0 | 0 | 1 | 1 | 1 | 1 | -2 | 0 | 1 | 1 | 0 | 0 | 0.42 |  | 0 | 2 | 35387848 | 1 | 0 | 40 | 0 | 0 | 0 | 0 | 0 | 0 | 0 | 0 | 0 | 0 | 0 | 0 | 0 | 0 | 0 | 0 | 0 | 0 | 0 | 0 | 0 | 0 |  | 0 | 0 | 0.126 | 363.22 | 363.22 | 1 | 152.55 | 0 | 45.77 | 0 | 0 | 0 | 45.77 | 0 | 0 | 0
36 | 35364244 | 35364478 | 35115108 | 1 | 1 | 15872964 | 3 | 21.1-23-9 | СН-2012.21 Выпуск № 6 (в текущих ценах по состоянию на 01.01.2026 г.). 21.1-23-9 | Электроды, тип Э-42, 46, 50, диаметр 4 - 6 мм | 1348 | 1009 | т | т | 1000 | 0 | 277207382 | 0.0021 | 109992.36 | 0 | 0 | 0 | 109992.36 | 0 | 0 | 0 | 1 | 1 | 1 | 1 | -2 | 0 | 1 | 1 | 0 | 0 | 0.0021 |  | 0 | 2 | 35387849 | 1 | 0 | 41 | 0 | 0 | 0 | 0 | 0 | 0 | 0 | 0 | 0 | 0 | 0 | 0 | 0 | 0 | 0 | 0 | 0 | 0 | 0 | 0 | 0 | 0 |  | 0 | 0 | 0.00063 | 109992.36 | 109992.36 | 1 | 230.98 | 0 | 69.3 | 0 | 0 | 0 | 69.3 | 0 | 0 | 0
36 | 35364244 | 35364478 | 35113645 | 1 | 1 | 15872964 | 3 | 21.1-6-37 | СН-2012.21 Выпуск № 6 (в текущих ценах по состоянию на 01.01.2026 г.). 21.1-6-37 | Краски водно-дисперсионные поливинилацетатные, белые, марка ВД-ВА-17 | 1348 | 1009 | т | т | 1000 | 0 | -794464499 | 0.003 | 75121.86 | 0 | 0 | 0 | 75121.86 | 0 | 0 | 0 | 1 | 1 | 1 | 1 | -2 | 0 | 1 | 1 | 0 | 0 | 0.003 |  | 0 | 2 | 35387850 | 1 | 0 | 42 | 0 | 0 | 0 | 0 | 0 | 0 | 0 | 0 | 0 | 0 | 0 | 0 | 0 | 0 | 0 | 0 | 0 | 0 | 0 | 0 | 0 | 0 |  | 0 | 0 | 0.0009 | 75121.86 | 75121.86 | 1 | 225.37 | 0 | 67.61 | 0 | 0 | 0 | 67.61 | 0 | 0 | 0
36 | 35364244 | 35364478 | 35123458 | 1 | 1 | 15872964 | 3 | 21.23-8-258 | СН-2012.21 Выпуск № 6 (в текущих ценах по состоянию на 01.01.2026 г.). 21.23-8-258 | Кабели силовые с медными жилами с поливинилхлоридной изоляцией в оболочке из поливинилхлоридного пластиката пониженной горючести, напряжение 660 В, марка ВВГнг(А), число жил и сечение, мм2: 1х 4 | 1303 | 1003 | км | км | 1000 | 0 | 286422571 | 0.036 | 47900.07 | 0 | 0 | 0 | 47900.07 | 0 | 0 | 0 | 1 | 1 | 1 | 1 | -2 | 0 | 1 | 1 | 0 | 0 | 0.036 |  | 0 | 2 | 35387851 | 1 | 0 | 43 | 0 | 0 | 0 | 0 | 0 | 0 | 0 | 0 | 0 | 0 | 0 | 0 | 0 | 0 | 0 | 0 | 0 | 0 | 0 | 0 | 0 | 0 |  | 0 | 0 | 0.0108 | 47900.07 | 47900.07 | 1 | 1724.4 | 0 | 517.32 | 0 | 0 | 0 | 517.32 | 0 | 0 | 0
36 | 35364244 | 35364478 | 35117674 | 1 | 1 | 15872964 | 3 | 21.7-4-15 | СН-2012.21 Выпуск № 6 (в текущих ценах по состоянию на 01.01.2026 г.). 21.7-4-15 | Профили стоек металлические для монтажа гипсовых перегородок и подвесных потолков стальные, оцинкованные, марка ПСЭ-2, сечение 50х35х0,55 мм | 1348 | 1009 | т | т | 1000 | 0 | -493677975 | 0.036 | 40246.74 | 0 | 0 | 0 | 40246.74 | 0 | 0 | 0 | 1 | 1 | 1 | 1 | -2 | 0 | 1 | 1 | 0 | 0 | 0.036 |  | 0 | 2 | 35387852 | 1 | 0 | 44 | 0 | 0 | 0 | 0 | 0 | 0 | 0 | 0 | 0 | 0 | 0 | 0 | 0 | 0 | 0 | 0 | 0 | 0 | 0 | 0 | 0 | 0 |  | 0 | 0 | 0.0108 | 40246.74 | 40246.74 | 1 | 1448.88 | 0 | 434.66 | 0 | 0 | 0 | 434.66 | 0 | 0 | 0
37 | 35364244 | 35364493 | 35111398 | 15872964 | 1 | 15872964 | 1 | 9999990008 |  | Трудозатраты рабочих | 1191 | 1013 | чел.-ч. | чел.-ч. | 1 | 0 | 476480486 | 17.77 | 0 | 0 | 0 | 0 | 0 | 0 | 0 | 0 | 1 | 1 | 1 | 1 | -2 | 0 | 1 | 1 | 0 | 0 | 17.77 |  | 1 | 2 | 35364495 | 1 | 0 | 45 | 0 | 0 | 0 | 0 | 0 | 0 | 0 | 0 | 0 | 0 | 0 | 0 | 0 | 0 | 0 | 0 | 0 | 0 | 0 | 0 | 0 | 0 | 0 | 15.993 | 0 | 15.993 | 0 | 0 | 1 | 0 | 0 | 0 | 0 | 0 | 0 | 0 | 0 | 0 | 0
73 | 35364244 | 35364554 | 35111398 | 15872964 | 1 | 15872964 | 1 | 9999990008 |  | Трудозатраты рабочих | 1191 | 1013 | чел.-ч. | чел.-ч. | 1 | 0 | 476480486 | 0.46 | 0 | 0 | 0 | 0 | 0 | 0 | 0 | 0 | 1 | 1 | 1 | 1 | -2 | 0 | 1 | 1 | 0 | 0 | 2.3 | *0,2 | 1 | 2 | 35364556 | 1 | 0 | 46 | 0 | 0 | 0 | 0 | 0 | 0 | 0 | 0 | 0 | 0 | 0 | 0 | 0 | 0 | 0 | 0 | 0 | 0 | 0 | 0 | 0 | 0 | 0 | 5.98 | 0 | 5.98 | 0 | 0 | 1 | 0 | 0 | 0 | 0 | 0 | 0 | 0 | 0 | 0 | 0
73 | 35364244 | 35364554 | 35112768 | 1 | 1 | 15872964 | 2 | 22.1-13-15 | СН-2012.22 Выпуск № 6 (в текущих ценах по состоянию на 01.01.2026 г.). 22.1-13-15 | Аппараты сварочные | 1368 | 1011 | маш.-ч | маш.-ч | 1 | 0 | -1503072827 | 0.028 | 0 | 456.39 | 1.4 | 0 | 0 | 456.39 | 1.4 | 0 | 1 | 1 | 1 | 1 | -2 | 0 | 1 | 1 | 0 | 0 | 0.14 | *0,2 | 0 | 2 | 35364557 | 1 | 0 | 47 | 0 | 0 | 0 | 0 | 0 | 0 | 0 | 0 | 0 | 0 | 0 | 0 | 0 | 0 | 0 | 0 | 0 | 0 | 0 | 0 | 0 | 0 |  | 0 | 0 | 0.364 | 456.39 | 456.39 | 1 | 12.778 | 0.04 | 0 | 166.13 | 0.51 | 0 | 166.13 | 0 | 0 | 0
73 | 35364244 | 35364554 | 35113206 | 1 | 1 | 15872964 | 2 | 22.1-30-102 | СН-2012.22 Выпуск № 6 (в текущих ценах по состоянию на 01.01.2026 г.). 22.1-30-102 | Дрели электрические, двухскоростные, мощностью 600 Вт | 1368 | 1011 | маш.-ч | маш.-ч | 1 | 0 | -1817365194 | 0.008 | 0 | 4.72 | 0.1 | 0 | 0 | 4.72 | 0.1 | 0 | 1 | 1 | 1 | 1 | -2 | 0 | 1 | 1 | 0 | 0 | 0.04 | *0,2 | 0 | 2 | 35364558 | 1 | 0 | 48 | 0 | 0 | 0 | 0 | 0 | 0 | 0 | 0 | 0 | 0 | 0 | 0 | 0 | 0 | 0 | 0 | 0 | 0 | 0 | 0 | 0 | 0 |  | 0 | 0 | 0.104 | 4.72 | 4.72 | 1 | 0.038 | 0 | 0 | 0.49 | 0.01 | 0 | 0.49 | 0 | 0 | 0
73 | 35364244 | 35364554 | 35113178 | 1 | 1 | 15872964 | 2 | 22.1-30-67 | СН-2012.22 Выпуск № 6 (в текущих ценах по состоянию на 01.01.2026 г.). 22.1-30-67 | Прессы гидравлические с электроприводом | 1368 | 1011 | маш.-ч | маш.-ч | 1 | 0 | -385320760 | 0.044 | 0 | 9.87 | 0.49 | 0 | 0 | 9.87 | 0.49 | 0 | 1 | 1 | 1 | 1 | -2 | 0 | 1 | 1 | 0 | 0 | 0.22 | *0,2 | 0 | 2 | 35364559 | 1 | 0 | 49 | 0 | 0 | 0 | 0 | 0 | 0 | 0 | 0 | 0 | 0 | 0 | 0 | 0 | 0 | 0 | 0 | 0 | 0 | 0 | 0 | 0 | 0 |  | 0 | 0 | 0.572 | 9.87 | 9.87 | 1 | 0.434 | 0.022 | 0 | 5.65 | 0.28 | 0 | 5.65 | 0 | 0 | 0
73 | 35364244 | 35364554 | 35122221 | 1 | 1 | 15872964 | 3 | 21.21-5-19 | СН-2012.21 Выпуск № 6 (в текущих ценах по состоянию на 01.01.2026 г.). 21.21-5-19 | Выключатели автоматические, серия "Домовой", трехполюсные, тип ВА 63(С), на ток: 50 А, 63 А | 1354 | 1010 | шт. | шт. | 1 | 0 | -2080535723 | 0 | 2206.16 | 0 | 0 | 0 | 2206.16 | 0 | 0 | 0 | 1 | 1 | 1 | 1 | -2 | 0 | 1 | 1 | 0 | 0 | 1 | *0 | 0 | 2 | 35364560 | 1 | 0 | 50 | 0 | 0 | 0 | 0 | 0 | 0 | 0 | 0 | 0 | 0 | 0 | 0 | 0 | 0 | 0 | 0 | 0 | 0 | 0 | 0 | 0 | 0 |  | 0 | 0 | 0 | 2206.16 | 2206.16 | 1 | 0 | 0 | 0 | 0 | 0 | 0 | 0 | 0 | 0 | 0
74 | 35364244 | 35364562 | 35111398 | 15872964 | 1 | 15872964 | 1 | 9999990008 |  | Трудозатраты рабочих | 1191 | 1013 | чел.-ч. | чел.-ч. | 1 | 0 | 476480486 | 2.3 | 0 | 0 | 0 | 0 | 0 | 0 | 0 | 0 | 1 | 1 | 1 | 1 | -2 | 0 | 1 | 1 | 0 | 0 | 2.3 |  | 1 | 2 | 35364563 | 1 | 0 | 51 | 0 | 0 | 0 | 0 | 0 | 0 | 0 | 0 | 0 | 0 | 0 | 0 | 0 | 0 | 0 | 0 | 0 | 0 | 0 | 0 | 0 | 0 | 0 | 29.9 | 0 | 29.9 | 0 | 0 | 1 | 0 | 0 | 0 | 0 | 0 | 0 | 0 | 0 | 0 | 0
74 | 35364244 | 35364562 | 35112768 | 1 | 1 | 15872964 | 2 | 22.1-13-15 | СН-2012.22 Выпуск № 6 (в текущих ценах по состоянию на 01.01.2026 г.). 22.1-13-15 | Аппараты сварочные | 1368 | 1011 | маш.-ч | маш.-ч | 1 | 0 | -1503072827 | 0.14 | 0 | 456.39 | 1.4 | 0 | 0 | 456.39 | 1.4 | 0 | 1 | 1 | 1 | 1 | -2 | 0 | 1 | 1 | 0 | 0 | 0.14 |  | 0 | 2 | 35364564 | 1 | 0 | 52 | 0 | 0 | 0 | 0 | 0 | 0 | 0 | 0 | 0 | 0 | 0 | 0 | 0 | 0 | 0 | 0 | 0 | 0 | 0 | 0 | 0 | 0 |  | 0 | 0 | 1.82 | 456.39 | 456.39 | 1 | 63.89 | 0.2 | 0 | 830.63 | 2.55 | 0 | 830.63 | 0 | 0 | 0
74 | 35364244 | 35364562 | 35113206 | 1 | 1 | 15872964 | 2 | 22.1-30-102 | СН-2012.22 Выпуск № 6 (в текущих ценах по состоянию на 01.01.2026 г.). 22.1-30-102 | Дрели электрические, двухскоростные, мощностью 600 Вт | 1368 | 1011 | маш.-ч | маш.-ч | 1 | 0 | -1817365194 | 0.04 | 0 | 4.72 | 0.1 | 0 | 0 | 4.72 | 0.1 | 0 | 1 | 1 | 1 | 1 | -2 | 0 | 1 | 1 | 0 | 0 | 0.04 |  | 0 | 2 | 35364565 | 1 | 0 | 53 | 0 | 0 | 0 | 0 | 0 | 0 | 0 | 0 | 0 | 0 | 0 | 0 | 0 | 0 | 0 | 0 | 0 | 0 | 0 | 0 | 0 | 0 |  | 0 | 0 | 0.52 | 4.72 | 4.72 | 1 | 0.19 | 0 | 0 | 2.45 | 0.05 | 0 | 2.45 | 0 | 0 | 0
74 | 35364244 | 35364562 | 35113178 | 1 | 1 | 15872964 | 2 | 22.1-30-67 | СН-2012.22 Выпуск № 6 (в текущих ценах по состоянию на 01.01.2026 г.). 22.1-30-67 | Прессы гидравлические с электроприводом | 1368 | 1011 | маш.-ч | маш.-ч | 1 | 0 | -385320760 | 0.22 | 0 | 9.87 | 0.49 | 0 | 0 | 9.87 | 0.49 | 0 | 1 | 1 | 1 | 1 | -2 | 0 | 1 | 1 | 0 | 0 | 0.22 |  | 0 | 2 | 35364566 | 1 | 0 | 54 | 0 | 0 | 0 | 0 | 0 | 0 | 0 | 0 | 0 | 0 | 0 | 0 | 0 | 0 | 0 | 0 | 0 | 0 | 0 | 0 | 0 | 0 |  | 0 | 0 | 2.86 | 9.87 | 9.87 | 1 | 2.17 | 0.11 | 0 | 28.23 | 1.4 | 0 | 28.23 | 0 | 0 | 0
74 | 35364244 | 35364562 | 35122221 | 1 | 1 | 15872964 | 3 | 21.21-5-19 | СН-2012.21 Выпуск № 6 (в текущих ценах по состоянию на 01.01.2026 г.). 21.21-5-19 | Выключатели автоматические, серия "Домовой", трехполюсные, тип ВА 63(С), на ток: 50 А, 63 А | 1354 | 1010 | шт. | шт. | 1 | 1 | -2080535723 | -1 | 2206.16 | 0 | 0 | 0 | 2206.16 | 0 | 0 | 0 | 1 | 1 | 1 | 1 | -2 | 0 | 1 | 1 | 0 | 0 | -1 |  | 0 | 2 | 35364567 | 1 | 6144 | 55 | 0 | 0 | 0 | 0 | 0 | 0 | 0 | 0 | 0 | 0 | 0 | 0 | 0 | 0 | 0 | 0 | 0 | 0 | 0 | 0 | 0 | 0 |  | 0 | 0 | -13 | 2206.16 | 2206.16 | 1 | -2206.16 | 0 | -28680.08 | 0 | 0 | 0 | -28680.08 | 0 | 0 | 0
111 | 35364244 | 35364626 | 35111398 | 15872964 | 1 | 15872964 | 1 | 9999990008 |  | Трудозатраты рабочих | 1191 | 1013 | чел.-ч. | чел.-ч. | 1 | 0 | 476480486 | 0.46 | 0 | 0 | 0 | 0 | 0 | 0 | 0 | 0 | 1 | 1 | 1 | 1 | -2 | 0 | 1 | 1 | 0 | 0 | 2.3 | *0,2 | 1 | 2 | 35364632 | 1 | 0 | 56 | 0 | 0 | 0 | 0 | 0 | 0 | 0 | 0 | 0 | 0 | 0 | 0 | 0 | 0 | 0 | 0 | 0 | 0 | 0 | 0 | 0 | 0 | 0 | 5.06 | 0 | 5.06 | 0 | 0 | 1 | 0 | 0 | 0 | 0 | 0 | 0 | 0 | 0 | 0 | 0
111 | 35364244 | 35364626 | 35112768 | 1 | 1 | 15872964 | 2 | 22.1-13-15 | СН-2012.22 Выпуск № 6 (в текущих ценах по состоянию на 01.01.2026 г.). 22.1-13-15 | Аппараты сварочные | 1368 | 1011 | маш.-ч | маш.-ч | 1 | 0 | -1503072827 | 0.028 | 0 | 456.39 | 1.4 | 0 | 0 | 456.39 | 1.4 | 0 | 1 | 1 | 1 | 1 | -2 | 0 | 1 | 1 | 0 | 0 | 0.14 | *0,2 | 0 | 2 | 35364633 | 1 | 0 | 57 | 0 | 0 | 0 | 0 | 0 | 0 | 0 | 0 | 0 | 0 | 0 | 0 | 0 | 0 | 0 | 0 | 0 | 0 | 0 | 0 | 0 | 0 |  | 0 | 0 | 0.308 | 456.39 | 456.39 | 1 | 12.778 | 0.04 | 0 | 140.57 | 0.43 | 0 | 140.57 | 0 | 0 | 0
111 | 35364244 | 35364626 | 35113206 | 1 | 1 | 15872964 | 2 | 22.1-30-102 | СН-2012.22 Выпуск № 6 (в текущих ценах по состоянию на 01.01.2026 г.). 22.1-30-102 | Дрели электрические, двухскоростные, мощностью 600 Вт | 1368 | 1011 | маш.-ч | маш.-ч | 1 | 0 | -1817365194 | 0.008 | 0 | 4.72 | 0.1 | 0 | 0 | 4.72 | 0.1 | 0 | 1 | 1 | 1 | 1 | -2 | 0 | 1 | 1 | 0 | 0 | 0.04 | *0,2 | 0 | 2 | 35364634 | 1 | 0 | 58 | 0 | 0 | 0 | 0 | 0 | 0 | 0 | 0 | 0 | 0 | 0 | 0 | 0 | 0 | 0 | 0 | 0 | 0 | 0 | 0 | 0 | 0 |  | 0 | 0 | 0.088 | 4.72 | 4.72 | 1 | 0.038 | 0 | 0 | 0.42 | 0.01 | 0 | 0.42 | 0 | 0 | 0
111 | 35364244 | 35364626 | 35113178 | 1 | 1 | 15872964 | 2 | 22.1-30-67 | СН-2012.22 Выпуск № 6 (в текущих ценах по состоянию на 01.01.2026 г.). 22.1-30-67 | Прессы гидравлические с электроприводом | 1368 | 1011 | маш.-ч | маш.-ч | 1 | 0 | -385320760 | 0.044 | 0 | 9.87 | 0.49 | 0 | 0 | 9.87 | 0.49 | 0 | 1 | 1 | 1 | 1 | -2 | 0 | 1 | 1 | 0 | 0 | 0.22 | *0,2 | 0 | 2 | 35364635 | 1 | 0 | 59 | 0 | 0 | 0 | 0 | 0 | 0 | 0 | 0 | 0 | 0 | 0 | 0 | 0 | 0 | 0 | 0 | 0 | 0 | 0 | 0 | 0 | 0 |  | 0 | 0 | 0.484 | 9.87 | 9.87 | 1 | 0.434 | 0.022 | 0 | 4.78 | 0.24 | 0 | 4.78 | 0 | 0 | 0
111 | 35364244 | 35364626 | 35122221 | 1 | 1 | 15872964 | 3 | 21.21-5-19 | СН-2012.21 Выпуск № 6 (в текущих ценах по состоянию на 01.01.2026 г.). 21.21-5-19 | Выключатели автоматические, серия "Домовой", трехполюсные, тип ВА 63(С), на ток: 50 А, 63 А | 1354 | 1010 | шт. | шт. | 1 | 0 | -2080535723 | 0 | 2206.16 | 0 | 0 | 0 | 2206.16 | 0 | 0 | 0 | 1 | 1 | 1 | 1 | -2 | 0 | 1 | 1 | 0 | 0 | 1 | *0 | 0 | 2 | 35364636 | 1 | 0 | 60 | 0 | 0 | 0 | 0 | 0 | 0 | 0 | 0 | 0 | 0 | 0 | 0 | 0 | 0 | 0 | 0 | 0 | 0 | 0 | 0 | 0 | 0 |  | 0 | 0 | 0 | 2206.16 | 2206.16 | 1 | 0 | 0 | 0 | 0 | 0 | 0 | 0 | 0 | 0 | 0
112 | 35364244 | 35364637 | 35111398 | 15872964 | 1 | 15872964 | 1 | 9999990008 |  | Трудозатраты рабочих | 1191 | 1013 | чел.-ч. | чел.-ч. | 1 | 0 | 476480486 | 2.3 | 0 | 0 | 0 | 0 | 0 | 0 | 0 | 0 | 1 | 1 | 1 | 1 | -2 | 0 | 1 | 1 | 0 | 0 | 2.3 |  | 1 | 2 | 35364643 | 1 | 0 | 61 | 0 | 0 | 0 | 0 | 0 | 0 | 0 | 0 | 0 | 0 | 0 | 0 | 0 | 0 | 0 | 0 | 0 | 0 | 0 | 0 | 0 | 0 | 0 | 25.3 | 0 | 25.3 | 0 | 0 | 1 | 0 | 0 | 0 | 0 | 0 | 0 | 0 | 0 | 0 | 0
112 | 35364244 | 35364637 | 35112768 | 1 | 1 | 15872964 | 2 | 22.1-13-15 | СН-2012.22 Выпуск № 6 (в текущих ценах по состоянию на 01.01.2026 г.). 22.1-13-15 | Аппараты сварочные | 1368 | 1011 | маш.-ч | маш.-ч | 1 | 0 | -1503072827 | 0.14 | 0 | 456.39 | 1.4 | 0 | 0 | 456.39 | 1.4 | 0 | 1 | 1 | 1 | 1 | -2 | 0 | 1 | 1 | 0 | 0 | 0.14 |  | 0 | 2 | 35364644 | 1 | 0 | 62 | 0 | 0 | 0 | 0 | 0 | 0 | 0 | 0 | 0 | 0 | 0 | 0 | 0 | 0 | 0 | 0 | 0 | 0 | 0 | 0 | 0 | 0 |  | 0 | 0 | 1.54 | 456.39 | 456.39 | 1 | 63.89 | 0.2 | 0 | 702.84 | 2.16 | 0 | 702.84 | 0 | 0 | 0
112 | 35364244 | 35364637 | 35113206 | 1 | 1 | 15872964 | 2 | 22.1-30-102 | СН-2012.22 Выпуск № 6 (в текущих ценах по состоянию на 01.01.2026 г.). 22.1-30-102 | Дрели электрические, двухскоростные, мощностью 600 Вт | 1368 | 1011 | маш.-ч | маш.-ч | 1 | 0 | -1817365194 | 0.04 | 0 | 4.72 | 0.1 | 0 | 0 | 4.72 | 0.1 | 0 | 1 | 1 | 1 | 1 | -2 | 0 | 1 | 1 | 0 | 0 | 0.04 |  | 0 | 2 | 35364645 | 1 | 0 | 63 | 0 | 0 | 0 | 0 | 0 | 0 | 0 | 0 | 0 | 0 | 0 | 0 | 0 | 0 | 0 | 0 | 0 | 0 | 0 | 0 | 0 | 0 |  | 0 | 0 | 0.44 | 4.72 | 4.72 | 1 | 0.19 | 0 | 0 | 2.08 | 0.04 | 0 | 2.08 | 0 | 0 | 0
112 | 35364244 | 35364637 | 35113178 | 1 | 1 | 15872964 | 2 | 22.1-30-67 | СН-2012.22 Выпуск № 6 (в текущих ценах по состоянию на 01.01.2026 г.). 22.1-30-67 | Прессы гидравлические с электроприводом | 1368 | 1011 | маш.-ч | маш.-ч | 1 | 0 | -385320760 | 0.22 | 0 | 9.87 | 0.49 | 0 | 0 | 9.87 | 0.49 | 0 | 1 | 1 | 1 | 1 | -2 | 0 | 1 | 1 | 0 | 0 | 0.22 |  | 0 | 2 | 35364646 | 1 | 0 | 64 | 0 | 0 | 0 | 0 | 0 | 0 | 0 | 0 | 0 | 0 | 0 | 0 | 0 | 0 | 0 | 0 | 0 | 0 | 0 | 0 | 0 | 0 |  | 0 | 0 | 2.42 | 9.87 | 9.87 | 1 | 2.17 | 0.11 | 0 | 23.89 | 1.19 | 0 | 23.89 | 0 | 0 | 0
112 | 35364244 | 35364637 | 35122221 | 1 | 1 | 15872964 | 3 | 21.21-5-19 | СН-2012.21 Выпуск № 6 (в текущих ценах по состоянию на 01.01.2026 г.). 21.21-5-19 | Выключатели автоматические, серия "Домовой", трехполюсные, тип ВА 63(С), на ток: 50 А, 63 А | 1354 | 1010 | шт. | шт. | 1 | 1 | -2080535723 | -1 | 2206.16 | 0 | 0 | 0 | 2206.16 | 0 | 0 | 0 | 1 | 1 | 1 | 1 | -2 | 0 | 1 | 1 | 0 | 0 | -1 |  | 0 | 2 | 35364647 | 1 | 6144 | 65 | 0 | 0 | 0 | 0 | 0 | 0 | 0 | 0 | 0 | 0 | 0 | 0 | 0 | 0 | 0 | 0 | 0 | 0 | 0 | 0 | 0 | 0 |  | 0 | 0 | -11 | 2206.16 | 2206.16 | 1 | -2206.16 | 0 | -24267.76 | 0 | 0 | 0 | -24267.76 | 0 | 0 | 0
149 | 35364244 | 35364706 | 35111398 | 15872964 | 1 | 15872964 | 1 | 9999990008 |  | Трудозатраты рабочих | 1191 | 1013 | чел.-ч. | чел.-ч. | 1 | 0 | 476480486 | 0.46 | 0 | 0 | 0 | 0 | 0 | 0 | 0 | 0 | 1 | 1 | 1 | 1 | -2 | 0 | 1 | 1 | 0 | 0 | 2.3 | *0,2 | 1 | 2 | 35364712 | 1 | 0 | 66 | 0 | 0 | 0 | 0 | 0 | 0 | 0 | 0 | 0 | 0 | 0 | 0 | 0 | 0 | 0 | 0 | 0 | 0 | 0 | 0 | 0 | 0 | 0 | 5.06 | 0 | 5.06 | 0 | 0 | 1 | 0 | 0 | 0 | 0 | 0 | 0 | 0 | 0 | 0 | 0
149 | 35364244 | 35364706 | 35112768 | 1 | 1 | 15872964 | 2 | 22.1-13-15 | СН-2012.22 Выпуск № 6 (в текущих ценах по состоянию на 01.01.2026 г.). 22.1-13-15 | Аппараты сварочные | 1368 | 1011 | маш.-ч | маш.-ч | 1 | 0 | -1503072827 | 0.028 | 0 | 456.39 | 1.4 | 0 | 0 | 456.39 | 1.4 | 0 | 1 | 1 | 1 | 1 | -2 | 0 | 1 | 1 | 0 | 0 | 0.14 | *0,2 | 0 | 2 | 35364713 | 1 | 0 | 67 | 0 | 0 | 0 | 0 | 0 | 0 | 0 | 0 | 0 | 0 | 0 | 0 | 0 | 0 | 0 | 0 | 0 | 0 | 0 | 0 | 0 | 0 |  | 0 | 0 | 0.308 | 456.39 | 456.39 | 1 | 12.778 | 0.04 | 0 | 140.57 | 0.43 | 0 | 140.57 | 0 | 0 | 0
149 | 35364244 | 35364706 | 35113206 | 1 | 1 | 15872964 | 2 | 22.1-30-102 | СН-2012.22 Выпуск № 6 (в текущих ценах по состоянию на 01.01.2026 г.). 22.1-30-102 | Дрели электрические, двухскоростные, мощностью 600 Вт | 1368 | 1011 | маш.-ч | маш.-ч | 1 | 0 | -1817365194 | 0.008 | 0 | 4.72 | 0.1 | 0 | 0 | 4.72 | 0.1 | 0 | 1 | 1 | 1 | 1 | -2 | 0 | 1 | 1 | 0 | 0 | 0.04 | *0,2 | 0 | 2 | 35364714 | 1 | 0 | 68 | 0 | 0 | 0 | 0 | 0 | 0 | 0 | 0 | 0 | 0 | 0 | 0 | 0 | 0 | 0 | 0 | 0 | 0 | 0 | 0 | 0 | 0 |  | 0 | 0 | 0.088 | 4.72 | 4.72 | 1 | 0.038 | 0 | 0 | 0.42 | 0.01 | 0 | 0.42 | 0 | 0 | 0
149 | 35364244 | 35364706 | 35113178 | 1 | 1 | 15872964 | 2 | 22.1-30-67 | СН-2012.22 Выпуск № 6 (в текущих ценах по состоянию на 01.01.2026 г.). 22.1-30-67 | Прессы гидравлические с электроприводом | 1368 | 1011 | маш.-ч | маш.-ч | 1 | 0 | -385320760 | 0.044 | 0 | 9.87 | 0.49 | 0 | 0 | 9.87 | 0.49 | 0 | 1 | 1 | 1 | 1 | -2 | 0 | 1 | 1 | 0 | 0 | 0.22 | *0,2 | 0 | 2 | 35364715 | 1 | 0 | 69 | 0 | 0 | 0 | 0 | 0 | 0 | 0 | 0 | 0 | 0 | 0 | 0 | 0 | 0 | 0 | 0 | 0 | 0 | 0 | 0 | 0 | 0 |  | 0 | 0 | 0.484 | 9.87 | 9.87 | 1 | 0.434 | 0.022 | 0 | 4.78 | 0.24 | 0 | 4.78 | 0 | 0 | 0
149 | 35364244 | 35364706 | 35122221 | 1 | 1 | 15872964 | 3 | 21.21-5-19 | СН-2012.21 Выпуск № 6 (в текущих ценах по состоянию на 01.01.2026 г.). 21.21-5-19 | Выключатели автоматические, серия "Домовой", трехполюсные, тип ВА 63(С), на ток: 50 А, 63 А | 1354 | 1010 | шт. | шт. | 1 | 0 | -2080535723 | 0 | 2206.16 | 0 | 0 | 0 | 2206.16 | 0 | 0 | 0 | 1 | 1 | 1 | 1 | -2 | 0 | 1 | 1 | 0 | 0 | 1 | *0 | 0 | 2 | 35364716 | 1 | 0 | 70 | 0 | 0 | 0 | 0 | 0 | 0 | 0 | 0 | 0 | 0 | 0 | 0 | 0 | 0 | 0 | 0 | 0 | 0 | 0 | 0 | 0 | 0 |  | 0 | 0 | 0 | 2206.16 | 2206.16 | 1 | 0 | 0 | 0 | 0 | 0 | 0 | 0 | 0 | 0 | 0
150 | 35364244 | 35364717 | 35111398 | 15872964 | 1 | 15872964 | 1 | 9999990008 |  | Трудозатраты рабочих | 1191 | 1013 | чел.-ч. | чел.-ч. | 1 | 0 | 476480486 | 2.3 | 0 | 0 | 0 | 0 | 0 | 0 | 0 | 0 | 1 | 1 | 1 | 1 | -2 | 0 | 1 | 1 | 0 | 0 | 2.3 |  | 1 | 2 | 35364723 | 1 | 0 | 71 | 0 | 0 | 0 | 0 | 0 | 0 | 0 | 0 | 0 | 0 | 0 | 0 | 0 | 0 | 0 | 0 | 0 | 0 | 0 | 0 | 0 | 0 | 0 | 25.3 | 0 | 25.3 | 0 | 0 | 1 | 0 | 0 | 0 | 0 | 0 | 0 | 0 | 0 | 0 | 0
150 | 35364244 | 35364717 | 35112768 | 1 | 1 | 15872964 | 2 | 22.1-13-15 | СН-2012.22 Выпуск № 6 (в текущих ценах по состоянию на 01.01.2026 г.). 22.1-13-15 | Аппараты сварочные | 1368 | 1011 | маш.-ч | маш.-ч | 1 | 0 | -1503072827 | 0.14 | 0 | 456.39 | 1.4 | 0 | 0 | 456.39 | 1.4 | 0 | 1 | 1 | 1 | 1 | -2 | 0 | 1 | 1 | 0 | 0 | 0.14 |  | 0 | 2 | 35364724 | 1 | 0 | 72 | 0 | 0 | 0 | 0 | 0 | 0 | 0 | 0 | 0 | 0 | 0 | 0 | 0 | 0 | 0 | 0 | 0 | 0 | 0 | 0 | 0 | 0 |  | 0 | 0 | 1.54 | 456.39 | 456.39 | 1 | 63.89 | 0.2 | 0 | 702.84 | 2.16 | 0 | 702.84 | 0 | 0 | 0
150 | 35364244 | 35364717 | 35113206 | 1 | 1 | 15872964 | 2 | 22.1-30-102 | СН-2012.22 Выпуск № 6 (в текущих ценах по состоянию на 01.01.2026 г.). 22.1-30-102 | Дрели электрические, двухскоростные, мощностью 600 Вт | 1368 | 1011 | маш.-ч | маш.-ч | 1 | 0 | -1817365194 | 0.04 | 0 | 4.72 | 0.1 | 0 | 0 | 4.72 | 0.1 | 0 | 1 | 1 | 1 | 1 | -2 | 0 | 1 | 1 | 0 | 0 | 0.04 |  | 0 | 2 | 35364725 | 1 | 0 | 73 | 0 | 0 | 0 | 0 | 0 | 0 | 0 | 0 | 0 | 0 | 0 | 0 | 0 | 0 | 0 | 0 | 0 | 0 | 0 | 0 | 0 | 0 |  | 0 | 0 | 0.44 | 4.72 | 4.72 | 1 | 0.19 | 0 | 0 | 2.08 | 0.04 | 0 | 2.08 | 0 | 0 | 0
150 | 35364244 | 35364717 | 35113178 | 1 | 1 | 15872964 | 2 | 22.1-30-67 | СН-2012.22 Выпуск № 6 (в текущих ценах по состоянию на 01.01.2026 г.). 22.1-30-67 | Прессы гидравлические с электроприводом | 1368 | 1011 | маш.-ч | маш.-ч | 1 | 0 | -385320760 | 0.22 | 0 | 9.87 | 0.49 | 0 | 0 | 9.87 | 0.49 | 0 | 1 | 1 | 1 | 1 | -2 | 0 | 1 | 1 | 0 | 0 | 0.22 |  | 0 | 2 | 35364726 | 1 | 0 | 74 | 0 | 0 | 0 | 0 | 0 | 0 | 0 | 0 | 0 | 0 | 0 | 0 | 0 | 0 | 0 | 0 | 0 | 0 | 0 | 0 | 0 | 0 |  | 0 | 0 | 2.42 | 9.87 | 9.87 | 1 | 2.17 | 0.11 | 0 | 23.89 | 1.19 | 0 | 23.89 | 0 | 0 | 0
150 | 35364244 | 35364717 | 35122221 | 1 | 1 | 15872964 | 3 | 21.21-5-19 | СН-2012.21 Выпуск № 6 (в текущих ценах по состоянию на 01.01.2026 г.). 21.21-5-19 | Выключатели автоматические, серия "Домовой", трехполюсные, тип ВА 63(С), на ток: 50 А, 63 А | 1354 | 1010 | шт. | шт. | 1 | 1 | -2080535723 | -1 | 2206.16 | 0 | 0 | 0 | 2206.16 | 0 | 0 | 0 | 1 | 1 | 1 | 1 | -2 | 0 | 1 | 1 | 0 | 0 | -1 |  | 0 | 2 | 35364727 | 1 | 6144 | 75 | 0 | 0 | 0 | 0 | 0 | 0 | 0 | 0 | 0 | 0 | 0 | 0 | 0 | 0 | 0 | 0 | 0 | 0 | 0 | 0 | 0 | 0 |  | 0 | 0 | -11 | 2206.16 | 2206.16 | 1 | -2206.16 | 0 | -24267.76 | 0 | 0 | 0 | -24267.76 | 0 | 0 | 0
187 | 35364244 | 35379631 | 35111398 | 15872964 | 1 | 15872964 | 1 | 9999990008 |  | Трудозатраты рабочих | 1191 | 1013 | чел.-ч. | чел.-ч. | 1 | 0 | 476480486 | 5.84 | 0 | 0 | 0 | 0 | 0 | 0 | 0 | 0 | 1 | 1 | 1 | 1 | -2 | 0 | 1 | 1 | 0 | 0 | 5.84 |  | 1 | 2 | 35379633 | 1 | 0 | 76 | 0 | 0 | 0 | 0 | 0 | 0 | 0 | 0 | 0 | 0 | 0 | 0 | 0 | 0 | 0 | 0 | 0 | 0 | 0 | 0 | 0 | 0 | 0 | 0.7008 | 0 | 0.7008 | 0 | 0 | 1 | 0 | 0 | 0 | 0 | 0 | 0 | 0 | 0 | 0 | 0
188 | 35364244 | 35379634 | 35111398 | 15872964 | 1 | 15872964 | 1 | 9999990008 |  | Трудозатраты рабочих | 1191 | 1013 | чел.-ч. | чел.-ч. | 1 | 0 | 476480486 | 42.81 | 0 | 0 | 0 | 0 | 0 | 0 | 0 | 0 | 1 | 1 | 1 | 1 | -2 | 0 | 1 | 1 | 0 | 0 | 42.81 |  | 1 | 2 | 35379637 | 1 | 0 | 77 | 0 | 0 | 0 | 0 | 0 | 0 | 0 | 0 | 0 | 0 | 0 | 0 | 0 | 0 | 0 | 0 | 0 | 0 | 0 | 0 | 0 | 0 | 0 | 4.281 | 0 | 4.281 | 0 | 0 | 1 | 0 | 0 | 0 | 0 | 0 | 0 | 0 | 0 | 0 | 0
188 | 35364244 | 35379634 | 35113206 | 1 | 1 | 15872964 | 2 | 22.1-30-102 | СН-2012.22 Выпуск № 6 (в текущих ценах по состоянию на 01.01.2026 г.). 22.1-30-102 | Дрели электрические, двухскоростные, мощностью 600 Вт | 1368 | 1011 | маш.-ч | маш.-ч | 1 | 0 | -1817365194 | 6.9 | 0 | 4.72 | 0.1 | 0 | 0 | 4.72 | 0.1 | 0 | 1 | 1 | 1 | 1 | -2 | 0 | 1 | 1 | 0 | 0 | 6.9 |  | 0 | 2 | 35379638 | 1 | 0 | 78 | 0 | 0 | 0 | 0 | 0 | 0 | 0 | 0 | 0 | 0 | 0 | 0 | 0 | 0 | 0 | 0 | 0 | 0 | 0 | 0 | 0 | 0 |  | 0 | 0 | 0.69 | 4.72 | 4.72 | 1 | 32.57 | 0.69 | 0 | 3.26 | 0.07 | 0 | 3.26 | 0 | 0 | 0
189 | 35364244 | 35379639 | 35111398 | 15872964 | 1 | 15872964 | 1 | 9999990008 |  | Трудозатраты рабочих | 1191 | 1013 | чел.-ч. | чел.-ч. | 1 | 0 | 476480486 | 39.22 | 0 | 0 | 0 | 0 | 0 | 0 | 0 | 0 | 1 | 1 | 1 | 1 | -2 | 0 | 1 | 1 | 0 | 0 | 39.22 |  | 1 | 2 | 35379642 | 1 | 0 | 79 | 0 | 0 | 0 | 0 | 0 | 0 | 0 | 0 | 0 | 0 | 0 | 0 | 0 | 0 | 0 | 0 | 0 | 0 | 0 | 0 | 0 | 0 | 0 | 0.3922 | 0 | 0.3922 | 0 | 0 | 1 | 0 | 0 | 0 | 0 | 0 | 0 | 0 | 0 | 0 | 0
189 | 35364244 | 35379639 | 35113206 | 1 | 1 | 15872964 | 2 | 22.1-30-102 | СН-2012.22 Выпуск № 6 (в текущих ценах по состоянию на 01.01.2026 г.). 22.1-30-102 | Дрели электрические, двухскоростные, мощностью 600 Вт | 1368 | 1011 | маш.-ч | маш.-ч | 1 | 0 | -1817365194 | 6.9 | 0 | 4.72 | 0.1 | 0 | 0 | 4.72 | 0.1 | 0 | 1 | 1 | 1 | 1 | -2 | 0 | 1 | 1 | 0 | 0 | 6.9 |  | 0 | 2 | 35379643 | 1 | 0 | 80 | 0 | 0 | 0 | 0 | 0 | 0 | 0 | 0 | 0 | 0 | 0 | 0 | 0 | 0 | 0 | 0 | 0 | 0 | 0 | 0 | 0 | 0 |  | 0 | 0 | 0.069 | 4.72 | 4.72 | 1 | 32.57 | 0.69 | 0 | 0.33 | 0.01 | 0 | 0.33 | 0 | 0 | 0
190 | 35364244 | 35379644 | 35111398 | 15872964 | 1 | 15872964 | 1 | 9999990008 |  | Трудозатраты рабочих | 1191 | 1013 | чел.-ч. | чел.-ч. | 1 | 0 | 476480486 | 43.82 | 0 | 0 | 0 | 0 | 0 | 0 | 0 | 0 | 1 | 1 | 1 | 1 | -2 | 0 | 1 | 1 | 0 | 0 | 43.82 |  | 1 | 2 | 35379647 | 1 | 0 | 81 | 0 | 0 | 0 | 0 | 0 | 0 | 0 | 0 | 0 | 0 | 0 | 0 | 0 | 0 | 0 | 0 | 0 | 0 | 0 | 0 | 0 | 0 | 0 | 0.4382 | 0 | 0.4382 | 0 | 0 | 1 | 0 | 0 | 0 | 0 | 0 | 0 | 0 | 0 | 0 | 0
190 | 35364244 | 35379644 | 35113206 | 1 | 1 | 15872964 | 2 | 22.1-30-102 | СН-2012.22 Выпуск № 6 (в текущих ценах по состоянию на 01.01.2026 г.). 22.1-30-102 | Дрели электрические, двухскоростные, мощностью 600 Вт | 1368 | 1011 | маш.-ч | маш.-ч | 1 | 0 | -1817365194 | 6.9 | 0 | 4.72 | 0.1 | 0 | 0 | 4.72 | 0.1 | 0 | 1 | 1 | 1 | 1 | -2 | 0 | 1 | 1 | 0 | 0 | 6.9 |  | 0 | 2 | 35379648 | 1 | 0 | 82 | 0 | 0 | 0 | 0 | 0 | 0 | 0 | 0 | 0 | 0 | 0 | 0 | 0 | 0 | 0 | 0 | 0 | 0 | 0 | 0 | 0 | 0 |  | 0 | 0 | 0.069 | 4.72 | 4.72 | 1 | 32.57 | 0.69 | 0 | 0.33 | 0.01 | 0 | 0.33 | 0 | 0 | 0
191 | 35364244 | 35379649 | 35111398 | 15872964 | 1 | 15872964 | 1 | 9999990008 |  | Трудозатраты рабочих | 1191 | 1013 | чел.-ч. | чел.-ч. | 1 | 0 | 476480486 | 0.155 | 0 | 0 | 0 | 0 | 0 | 0 | 0 | 0 | 1 | 1 | 1 | 1 | -2 | 0 | 1 | 1 | 0 | 0 | 0.31 | *0,5 | 1 | 2 | 35379651 | 1 | 0 | 83 | 0 | 0 | 0 | 0 | 0 | 0 | 0 | 0 | 0 | 0 | 0 | 0 | 0 | 0 | 0 | 0 | 0 | 0 | 0 | 0 | 0 | 0 | 0 | 0.31 | 0 | 0.31 | 0 | 0 | 1 | 0 | 0 | 0 | 0 | 0 | 0 | 0 | 0 | 0 | 0
192 | 35364244 | 35379652 | 35111398 | 15872964 | 1 | 15872964 | 1 | 9999990008 |  | Трудозатраты рабочих | 1191 | 1013 | чел.-ч. | чел.-ч. | 1 | 0 | 476480486 | 17.77 | 0 | 0 | 0 | 0 | 0 | 0 | 0 | 0 | 1 | 1 | 1 | 1 | -2 | 0 | 1 | 1 | 0 | 0 | 17.77 |  | 1 | 2 | 35379654 | 1 | 0 | 84 | 0 | 0 | 0 | 0 | 0 | 0 | 0 | 0 | 0 | 0 | 0 | 0 | 0 | 0 | 0 | 0 | 0 | 0 | 0 | 0 | 0 | 0 | 0 | 2.1324 | 0 | 2.1324 | 0 | 0 | 1 | 0 | 0 | 0 | 0 | 0 | 0 | 0 | 0 | 0 | 0
228 | 35364244 | 35379713 | 35111398 | 15872964 | 1 | 15872964 | 1 | 9999990008 |  | Трудозатраты рабочих | 1191 | 1013 | чел.-ч. | чел.-ч. | 1 | 0 | 476480486 | 5.84 | 0 | 0 | 0 | 0 | 0 | 0 | 0 | 0 | 1 | 1 | 1 | 1 | -2 | 0 | 1 | 1 | 0 | 0 | 5.84 |  | 1 | 2 | 35379715 | 1 | 0 | 85 | 0 | 0 | 0 | 0 | 0 | 0 | 0 | 0 | 0 | 0 | 0 | 0 | 0 | 0 | 0 | 0 | 0 | 0 | 0 | 0 | 0 | 0 | 0 | 0.3504 | 0 | 0.3504 | 0 | 0 | 1 | 0 | 0 | 0 | 0 | 0 | 0 | 0 | 0 | 0 | 0
229 | 35364244 | 35379716 | 35111398 | 15872964 | 1 | 15872964 | 1 | 9999990008 |  | Трудозатраты рабочих | 1191 | 1013 | чел.-ч. | чел.-ч. | 1 | 0 | 476480486 | 42.81 | 0 | 0 | 0 | 0 | 0 | 0 | 0 | 0 | 1 | 1 | 1 | 1 | -2 | 0 | 1 | 1 | 0 | 0 | 42.81 |  | 1 | 2 | 35379719 | 1 | 0 | 86 | 0 | 0 | 0 | 0 | 0 | 0 | 0 | 0 | 0 | 0 | 0 | 0 | 0 | 0 | 0 | 0 | 0 | 0 | 0 | 0 | 0 | 0 | 0 | 0.8562 | 0 | 0.8562 | 0 | 0 | 1 | 0 | 0 | 0 | 0 | 0 | 0 | 0 | 0 | 0 | 0
229 | 35364244 | 35379716 | 35113206 | 1 | 1 | 15872964 | 2 | 22.1-30-102 | СН-2012.22 Выпуск № 6 (в текущих ценах по состоянию на 01.01.2026 г.). 22.1-30-102 | Дрели электрические, двухскоростные, мощностью 600 Вт | 1368 | 1011 | маш.-ч | маш.-ч | 1 | 0 | -1817365194 | 6.9 | 0 | 4.72 | 0.1 | 0 | 0 | 4.72 | 0.1 | 0 | 1 | 1 | 1 | 1 | -2 | 0 | 1 | 1 | 0 | 0 | 6.9 |  | 0 | 2 | 35379720 | 1 | 0 | 87 | 0 | 0 | 0 | 0 | 0 | 0 | 0 | 0 | 0 | 0 | 0 | 0 | 0 | 0 | 0 | 0 | 0 | 0 | 0 | 0 | 0 | 0 |  | 0 | 0 | 0.138 | 4.72 | 4.72 | 1 | 32.57 | 0.69 | 0 | 0.65 | 0.01 | 0 | 0.65 | 0 | 0 | 0
230 | 35364244 | 35379721 | 35111398 | 15872964 | 1 | 15872964 | 1 | 9999990008 |  | Трудозатраты рабочих | 1191 | 1013 | чел.-ч. | чел.-ч. | 1 | 0 | 476480486 | 39.22 | 0 | 0 | 0 | 0 | 0 | 0 | 0 | 0 | 1 | 1 | 1 | 1 | -2 | 0 | 1 | 1 | 0 | 0 | 39.22 |  | 1 | 2 | 35379724 | 1 | 0 | 88 | 0 | 0 | 0 | 0 | 0 | 0 | 0 | 0 | 0 | 0 | 0 | 0 | 0 | 0 | 0 | 0 | 0 | 0 | 0 | 0 | 0 | 0 | 0 | 1.5688 | 0 | 1.5688 | 0 | 0 | 1 | 0 | 0 | 0 | 0 | 0 | 0 | 0 | 0 | 0 | 0
230 | 35364244 | 35379721 | 35113206 | 1 | 1 | 15872964 | 2 | 22.1-30-102 | СН-2012.22 Выпуск № 6 (в текущих ценах по состоянию на 01.01.2026 г.). 22.1-30-102 | Дрели электрические, двухскоростные, мощностью 600 Вт | 1368 | 1011 | маш.-ч | маш.-ч | 1 | 0 | -1817365194 | 6.9 | 0 | 4.72 | 0.1 | 0 | 0 | 4.72 | 0.1 | 0 | 1 | 1 | 1 | 1 | -2 | 0 | 1 | 1 | 0 | 0 | 6.9 |  | 0 | 2 | 35379725 | 1 | 0 | 89 | 0 | 0 | 0 | 0 | 0 | 0 | 0 | 0 | 0 | 0 | 0 | 0 | 0 | 0 | 0 | 0 | 0 | 0 | 0 | 0 | 0 | 0 |  | 0 | 0 | 0.276 | 4.72 | 4.72 | 1 | 32.57 | 0.69 | 0 | 1.3 | 0.03 | 0 | 1.3 | 0 | 0 | 0
231 | 35364244 | 35379726 | 35111398 | 15872964 | 1 | 15872964 | 1 | 9999990008 |  | Трудозатраты рабочих | 1191 | 1013 | чел.-ч. | чел.-ч. | 1 | 0 | 476480486 | 17.77 | 0 | 0 | 0 | 0 | 0 | 0 | 0 | 0 | 1 | 1 | 1 | 1 | -2 | 0 | 1 | 1 | 0 | 0 | 17.77 |  | 1 | 2 | 35379727 | 1 | 0 | 90 | 0 | 0 | 0 | 0 | 0 | 0 | 0 | 0 | 0 | 0 | 0 | 0 | 0 | 0 | 0 | 0 | 0 | 0 | 0 | 0 | 0 | 0 | 0 | 23.2787 | 0 | 23.2787 | 0 | 0 | 1 | 0 | 0 | 0 | 0 | 0 | 0 | 0 | 0 | 0 | 0
267 | 35364244 | 35379786 | 35111398 | 15872964 | 1 | 15872964 | 1 | 9999990008 |  | Трудозатраты рабочих | 1191 | 1013 | чел.-ч. | чел.-ч. | 1 | 0 | 476480486 | 17.77 | 0 | 0 | 0 | 0 | 0 | 0 | 0 | 0 | 1 | 1 | 1 | 1 | -2 | 0 | 1 | 1 | 0 | 0 | 17.77 |  | 1 | 2 | 35379787 | 1 | 0 | 91 | 0 | 0 | 0 | 0 | 0 | 0 | 0 | 0 | 0 | 0 | 0 | 0 | 0 | 0 | 0 | 0 | 0 | 0 | 0 | 0 | 0 | 0 | 0 | 1.4216 | 0 | 1.4216 | 0 | 0 | 1 | 0 | 0 | 0 | 0 | 0 | 0 | 0 | 0 | 0 | 0
303 | 35364244 | 35379846 | 35111398 | 15872964 | 1 | 15872964 | 1 | 9999990008 |  | Трудозатраты рабочих | 1191 | 1013 | чел.-ч. | чел.-ч. | 1 | 0 | 476480486 | 17.77 | 0 | 0 | 0 | 0 | 0 | 0 | 0 | 0 | 1 | 1 | 1 | 1 | -2 | 0 | 1 | 1 | 0 | 0 | 17.77 |  | 1 | 2 | 35379847 | 1 | 0 | 92 | 0 | 0 | 0 | 0 | 0 | 0 | 0 | 0 | 0 | 0 | 0 | 0 | 0 | 0 | 0 | 0 | 0 | 0 | 0 | 0 | 0 | 0 | 0 | 0.5331 | 0 | 0.5331 | 0 | 0 | 1 | 0 | 0 | 0 | 0 | 0 | 0 | 0 | 0 | 0 | 0
339 | 35364244 | 35379907 | 35111398 | 15872964 | 1 | 15872964 | 1 | 9999990008 |  | Трудозатраты рабочих | 1191 | 1013 | чел.-ч. | чел.-ч. | 1 | 0 | 476480486 | 5.84 | 0 | 0 | 0 | 0 | 0 | 0 | 0 | 0 | 1 | 1 | 1 | 1 | -2 | 0 | 1 | 1 | 0 | 0 | 5.84 |  | 1 | 2 | 35379909 | 1 | 0 | 93 | 0 | 0 | 0 | 0 | 0 | 0 | 0 | 0 | 0 | 0 | 0 | 0 | 0 | 0 | 0 | 0 | 0 | 0 | 0 | 0 | 0 | 0 | 0 | 0.1752 | 0 | 0.1752 | 0 | 0 | 1 | 0 | 0 | 0 | 0 | 0 | 0 | 0 | 0 | 0 | 0
340 | 35364244 | 35379910 | 35111398 | 15872964 | 1 | 15872964 | 1 | 9999990008 |  | Трудозатраты рабочих | 1191 | 1013 | чел.-ч. | чел.-ч. | 1 | 0 | 476480486 | 39.22 | 0 | 0 | 0 | 0 | 0 | 0 | 0 | 0 | 1 | 1 | 1 | 1 | -2 | 0 | 1 | 1 | 0 | 0 | 39.22 |  | 1 | 2 | 35379913 | 1 | 0 | 94 | 0 | 0 | 0 | 0 | 0 | 0 | 0 | 0 | 0 | 0 | 0 | 0 | 0 | 0 | 0 | 0 | 0 | 0 | 0 | 0 | 0 | 0 | 0 | 1.1766 | 0 | 1.1766 | 0 | 0 | 1 | 0 | 0 | 0 | 0 | 0 | 0 | 0 | 0 | 0 | 0
340 | 35364244 | 35379910 | 35113206 | 1 | 1 | 15872964 | 2 | 22.1-30-102 | СН-2012.22 Выпуск № 6 (в текущих ценах по состоянию на 01.01.2026 г.). 22.1-30-102 | Дрели электрические, двухскоростные, мощностью 600 Вт | 1368 | 1011 | маш.-ч | маш.-ч | 1 | 0 | -1817365194 | 6.9 | 0 | 4.72 | 0.1 | 0 | 0 | 4.72 | 0.1 | 0 | 1 | 1 | 1 | 1 | -2 | 0 | 1 | 1 | 0 | 0 | 6.9 |  | 0 | 2 | 35379914 | 1 | 0 | 95 | 0 | 0 | 0 | 0 | 0 | 0 | 0 | 0 | 0 | 0 | 0 | 0 | 0 | 0 | 0 | 0 | 0 | 0 | 0 | 0 | 0 | 0 |  | 0 | 0 | 0.207 | 4.72 | 4.72 | 1 | 32.57 | 0.69 | 0 | 0.98 | 0.02 | 0 | 0.98 | 0 | 0 | 0
376 | 35364244 | 35379973 | 35111398 | 15872964 | 1 | 15872964 | 1 | 9999990008 |  | Трудозатраты рабочих | 1191 | 1013 | чел.-ч. | чел.-ч. | 1 | 0 | 476480486 | 5.84 | 0 | 0 | 0 | 0 | 0 | 0 | 0 | 0 | 1 | 1 | 1 | 1 | -2 | 0 | 1 | 1 | 0 | 0 | 5.84 |  | 1 | 2 | 35379975 | 1 | 0 | 96 | 0 | 0 | 0 | 0 | 0 | 0 | 0 | 0 | 0 | 0 | 0 | 0 | 0 | 0 | 0 | 0 | 0 | 0 | 0 | 0 | 0 | 0 | 0 | 0.0584 | 0 | 0.0584 | 0 | 0 | 1 | 0 | 0 | 0 | 0 | 0 | 0 | 0 | 0 | 0 | 0
377 | 35364244 | 35379976 | 35111398 | 15872964 | 1 | 15872964 | 1 | 9999990008 |  | Трудозатраты рабочих | 1191 | 1013 | чел.-ч. | чел.-ч. | 1 | 0 | 476480486 | 43.82 | 0 | 0 | 0 | 0 | 0 | 0 | 0 | 0 | 1 | 1 | 1 | 1 | -2 | 0 | 1 | 1 | 0 | 0 | 43.82 |  | 1 | 2 | 35379981 | 1 | 0 | 97 | 0 | 0 | 0 | 0 | 0 | 0 | 0 | 0 | 0 | 0 | 0 | 0 | 0 | 0 | 0 | 0 | 0 | 0 | 0 | 0 | 0 | 0 | 0 | 0.4382 | 0 | 0.4382 | 0 | 0 | 1 | 0 | 0 | 0 | 0 | 0 | 0 | 0 | 0 | 0 | 0
377 | 35364244 | 35379976 | 35113206 | 1 | 1 | 15872964 | 2 | 22.1-30-102 | СН-2012.22 Выпуск № 6 (в текущих ценах по состоянию на 01.01.2026 г.). 22.1-30-102 | Дрели электрические, двухскоростные, мощностью 600 Вт | 1368 | 1011 | маш.-ч | маш.-ч | 1 | 0 | -1817365194 | 6.9 | 0 | 4.72 | 0.1 | 0 | 0 | 4.72 | 0.1 | 0 | 1 | 1 | 1 | 1 | -2 | 0 | 1 | 1 | 0 | 0 | 6.9 |  | 0 | 2 | 35379982 | 1 | 0 | 98 | 0 | 0 | 0 | 0 | 0 | 0 | 0 | 0 | 0 | 0 | 0 | 0 | 0 | 0 | 0 | 0 | 0 | 0 | 0 | 0 | 0 | 0 |  | 0 | 0 | 0.069 | 4.72 | 4.72 | 1 | 32.57 | 0.69 | 0 | 0.33 | 0.01 | 0 | 0.33 | 0 | 0 | 0
413 | 35364244 | 35380041 | 35111398 | 15872964 | 1 | 15872964 | 1 | 9999990008 |  | Трудозатраты рабочих | 1191 | 1013 | чел.-ч. | чел.-ч. | 1 | 0 | 476480486 | 17.77 | 0 | 0 | 0 | 0 | 0 | 0 | 0 | 0 | 1 | 1 | 1 | 1 | -2 | 0 | 1 | 1 | 0 | 0 | 17.77 |  | 1 | 2 | 35380042 | 1 | 0 | 99 | 0 | 0 | 0 | 0 | 0 | 0 | 0 | 0 | 0 | 0 | 0 | 0 | 0 | 0 | 0 | 0 | 0 | 0 | 0 | 0 | 0 | 0 | 0 | 0.5331 | 0 | 0.5331 | 0 | 0 | 1 | 0 | 0 | 0 | 0 | 0 | 0 | 0 | 0 | 0 | 0
449 | 35364244 | 35380101 | 35111398 | 15872964 | 1 | 15872964 | 1 | 9999990008 |  | Трудозатраты рабочих | 1191 | 1013 | чел.-ч. | чел.-ч. | 1 | 0 | 476480486 | 0.308 | 0 | 0 | 0 | 0 | 0 | 0 | 0 | 0 | 1 | 1 | 1 | 1 | -2 | 0 | 1 | 1 | 0 | 0 | 1.54 | *0,2 | 1 | 2 | 35380103 | 1 | 0 | 100 | 0 | 0 | 0 | 0 | 0 | 0 | 0 | 0 | 0 | 0 | 0 | 0 | 0 | 0 | 0 | 0 | 0 | 0 | 0 | 0 | 0 | 0 | 0 | 5.544 | 0 | 5.544 | 0 | 0 | 1 | 0 | 0 | 0 | 0 | 0 | 0 | 0 | 0 | 0 | 0
449 | 35364244 | 35380101 | 35112768 | 1 | 1 | 15872964 | 2 | 22.1-13-15 | СН-2012.22 Выпуск № 6 (в текущих ценах по состоянию на 01.01.2026 г.). 22.1-13-15 | Аппараты сварочные | 1368 | 1011 | маш.-ч | маш.-ч | 1 | 0 | -1503072827 | 0.028 | 0 | 456.39 | 1.4 | 0 | 0 | 456.39 | 1.4 | 0 | 1 | 1 | 1 | 1 | -2 | 0 | 1 | 1 | 0 | 0 | 0.14 | *0,2 | 0 | 2 | 35380104 | 1 | 0 | 101 | 0 | 0 | 0 | 0 | 0 | 0 | 0 | 0 | 0 | 0 | 0 | 0 | 0 | 0 | 0 | 0 | 0 | 0 | 0 | 0 | 0 | 0 |  | 0 | 0 | 0.504 | 456.39 | 456.39 | 1 | 12.778 | 0.04 | 0 | 230.02 | 0.71 | 0 | 230.02 | 0 | 0 | 0
449 | 35364244 | 35380101 | 35113206 | 1 | 1 | 15872964 | 2 | 22.1-30-102 | СН-2012.22 Выпуск № 6 (в текущих ценах по состоянию на 01.01.2026 г.). 22.1-30-102 | Дрели электрические, двухскоростные, мощностью 600 Вт | 1368 | 1011 | маш.-ч | маш.-ч | 1 | 0 | -1817365194 | 0.008 | 0 | 4.72 | 0.1 | 0 | 0 | 4.72 | 0.1 | 0 | 1 | 1 | 1 | 1 | -2 | 0 | 1 | 1 | 0 | 0 | 0.04 | *0,2 | 0 | 2 | 35380105 | 1 | 0 | 102 | 0 | 0 | 0 | 0 | 0 | 0 | 0 | 0 | 0 | 0 | 0 | 0 | 0 | 0 | 0 | 0 | 0 | 0 | 0 | 0 | 0 | 0 |  | 0 | 0 | 0.144 | 4.72 | 4.72 | 1 | 0.038 | 0 | 0 | 0.68 | 0.01 | 0 | 0.68 | 0 | 0 | 0
449 | 35364244 | 35380101 | 35122217 | 1 | 1 | 15872964 | 3 | 21.21-5-15 | СН-2012.21 Выпуск № 6 (в текущих ценах по состоянию на 01.01.2026 г.). 21.21-5-15 | Выключатели автоматические, серия "Домовой", однополюсные с нейтралью, тип ВА 63(С), на ток: 10 А - 40 А | 1354 | 1010 | шт. | шт. | 1 | 0 | -2128069018 | 0 | 386.44 | 0 | 0 | 0 | 386.44 | 0 | 0 | 0 | 1 | 1 | 1 | 1 | -2 | 0 | 1 | 1 | 0 | 0 | 1 | *0 | 0 | 2 | 35380106 | 1 | 0 | 103 | 0 | 0 | 0 | 0 | 0 | 0 | 0 | 0 | 0 | 0 | 0 | 0 | 0 | 0 | 0 | 0 | 0 | 0 | 0 | 0 | 0 | 0 |  | 0 | 0 | 0 | 386.44 | 386.44 | 1 | 0 | 0 | 0 | 0 | 0 | 0 | 0 | 0 | 0 | 0
450 | 35364244 | 35380108 | 35111398 | 15872964 | 1 | 15872964 | 1 | 9999990008 |  | Трудозатраты рабочих | 1191 | 1013 | чел.-ч. | чел.-ч. | 1 | 0 | 476480486 | 0.46 | 0 | 0 | 0 | 0 | 0 | 0 | 0 | 0 | 1 | 1 | 1 | 1 | -2 | 0 | 1 | 1 | 0 | 0 | 2.3 | *0,2 | 1 | 2 | 35380109 | 1 | 0 | 104 | 0 | 0 | 0 | 0 | 0 | 0 | 0 | 0 | 0 | 0 | 0 | 0 | 0 | 0 | 0 | 0 | 0 | 0 | 0 | 0 | 0 | 0 | 0 | 2.76 | 0 | 2.76 | 0 | 0 | 1 | 0 | 0 | 0 | 0 | 0 | 0 | 0 | 0 | 0 | 0
450 | 35364244 | 35380108 | 35112768 | 1 | 1 | 15872964 | 2 | 22.1-13-15 | СН-2012.22 Выпуск № 6 (в текущих ценах по состоянию на 01.01.2026 г.). 22.1-13-15 | Аппараты сварочные | 1368 | 1011 | маш.-ч | маш.-ч | 1 | 0 | -1503072827 | 0.028 | 0 | 456.39 | 1.4 | 0 | 0 | 456.39 | 1.4 | 0 | 1 | 1 | 1 | 1 | -2 | 0 | 1 | 1 | 0 | 0 | 0.14 | *0,2 | 0 | 2 | 35380110 | 1 | 0 | 105 | 0 | 0 | 0 | 0 | 0 | 0 | 0 | 0 | 0 | 0 | 0 | 0 | 0 | 0 | 0 | 0 | 0 | 0 | 0 | 0 | 0 | 0 |  | 0 | 0 | 0.168 | 456.39 | 456.39 | 1 | 12.778 | 0.04 | 0 | 76.67 | 0.24 | 0 | 76.67 | 0 | 0 | 0
450 | 35364244 | 35380108 | 35113206 | 1 | 1 | 15872964 | 2 | 22.1-30-102 | СН-2012.22 Выпуск № 6 (в текущих ценах по состоянию на 01.01.2026 г.). 22.1-30-102 | Дрели электрические, двухскоростные, мощностью 600 Вт | 1368 | 1011 | маш.-ч | маш.-ч | 1 | 0 | -1817365194 | 0.008 | 0 | 4.72 | 0.1 | 0 | 0 | 4.72 | 0.1 | 0 | 1 | 1 | 1 | 1 | -2 | 0 | 1 | 1 | 0 | 0 | 0.04 | *0,2 | 0 | 2 | 35380111 | 1 | 0 | 106 | 0 | 0 | 0 | 0 | 0 | 0 | 0 | 0 | 0 | 0 | 0 | 0 | 0 | 0 | 0 | 0 | 0 | 0 | 0 | 0 | 0 | 0 |  | 0 | 0 | 0.048 | 4.72 | 4.72 | 1 | 0.038 | 0 | 0 | 0.23 | 0 | 0 | 0.23 | 0 | 0 | 0
450 | 35364244 | 35380108 | 35113178 | 1 | 1 | 15872964 | 2 | 22.1-30-67 | СН-2012.22 Выпуск № 6 (в текущих ценах по состоянию на 01.01.2026 г.). 22.1-30-67 | Прессы гидравлические с электроприводом | 1368 | 1011 | маш.-ч | маш.-ч | 1 | 0 | -385320760 | 0.044 | 0 | 9.87 | 0.49 | 0 | 0 | 9.87 | 0.49 | 0 | 1 | 1 | 1 | 1 | -2 | 0 | 1 | 1 | 0 | 0 | 0.22 | *0,2 | 0 | 2 | 35380112 | 1 | 0 | 107 | 0 | 0 | 0 | 0 | 0 | 0 | 0 | 0 | 0 | 0 | 0 | 0 | 0 | 0 | 0 | 0 | 0 | 0 | 0 | 0 | 0 | 0 |  | 0 | 0 | 0.264 | 9.87 | 9.87 | 1 | 0.434 | 0.022 | 0 | 2.61 | 0.13 | 0 | 2.61 | 0 | 0 | 0
450 | 35364244 | 35380108 | 35122221 | 1 | 1 | 15872964 | 3 | 21.21-5-19 | СН-2012.21 Выпуск № 6 (в текущих ценах по состоянию на 01.01.2026 г.). 21.21-5-19 | Выключатели автоматические, серия "Домовой", трехполюсные, тип ВА 63(С), на ток: 50 А, 63 А | 1354 | 1010 | шт. | шт. | 1 | 0 | -2080535723 | 0 | 2206.16 | 0 | 0 | 0 | 2206.16 | 0 | 0 | 0 | 1 | 1 | 1 | 1 | -2 | 0 | 1 | 1 | 0 | 0 | 1 | *0 | 0 | 2 | 35380113 | 1 | 0 | 108 | 0 | 0 | 0 | 0 | 0 | 0 | 0 | 0 | 0 | 0 | 0 | 0 | 0 | 0 | 0 | 0 | 0 | 0 | 0 | 0 | 0 | 0 |  | 0 | 0 | 0 | 2206.16 | 2206.16 | 1 | 0 | 0 | 0 | 0 | 0 | 0 | 0 | 0 | 0 | 0
451 | 35364244 | 35380115 | 35111398 | 15872964 | 1 | 15872964 | 1 | 9999990008 |  | Трудозатраты рабочих | 1191 | 1013 | чел.-ч. | чел.-ч. | 1 | 0 | 476480486 | 1.54 | 0 | 0 | 0 | 0 | 0 | 0 | 0 | 0 | 1 | 1 | 1 | 1 | -2 | 0 | 1 | 1 | 0 | 0 | 1.54 |  | 1 | 2 | 35380135 | 1 | 0 | 109 | 0 | 0 | 0 | 0 | 0 | 0 | 0 | 0 | 0 | 0 | 0 | 0 | 0 | 0 | 0 | 0 | 0 | 0 | 0 | 0 | 0 | 0 | 0 | 27.72 | 0 | 27.72 | 0 | 0 | 1 | 0 | 0 | 0 | 0 | 0 | 0 | 0 | 0 | 0 | 0
451 | 35364244 | 35380115 | 35112768 | 1 | 1 | 15872964 | 2 | 22.1-13-15 | СН-2012.22 Выпуск № 6 (в текущих ценах по состоянию на 01.01.2026 г.). 22.1-13-15 | Аппараты сварочные | 1368 | 1011 | маш.-ч | маш.-ч | 1 | 0 | -1503072827 | 0.14 | 0 | 456.39 | 1.4 | 0 | 0 | 456.39 | 1.4 | 0 | 1 | 1 | 1 | 1 | -2 | 0 | 1 | 1 | 0 | 0 | 0.14 |  | 0 | 2 | 35380136 | 1 | 0 | 110 | 0 | 0 | 0 | 0 | 0 | 0 | 0 | 0 | 0 | 0 | 0 | 0 | 0 | 0 | 0 | 0 | 0 | 0 | 0 | 0 | 0 | 0 |  | 0 | 0 | 2.52 | 456.39 | 456.39 | 1 | 63.89 | 0.2 | 0 | 1150.1 | 3.53 | 0 | 1150.1 | 0 | 0 | 0
451 | 35364244 | 35380115 | 35113206 | 1 | 1 | 15872964 | 2 | 22.1-30-102 | СН-2012.22 Выпуск № 6 (в текущих ценах по состоянию на 01.01.2026 г.). 22.1-30-102 | Дрели электрические, двухскоростные, мощностью 600 Вт | 1368 | 1011 | маш.-ч | маш.-ч | 1 | 0 | -1817365194 | 0.04 | 0 | 4.72 | 0.1 | 0 | 0 | 4.72 | 0.1 | 0 | 1 | 1 | 1 | 1 | -2 | 0 | 1 | 1 | 0 | 0 | 0.04 |  | 0 | 2 | 35380137 | 1 | 0 | 111 | 0 | 0 | 0 | 0 | 0 | 0 | 0 | 0 | 0 | 0 | 0 | 0 | 0 | 0 | 0 | 0 | 0 | 0 | 0 | 0 | 0 | 0 |  | 0 | 0 | 0.72 | 4.72 | 4.72 | 1 | 0.19 | 0 | 0 | 3.4 | 0.07 | 0 | 3.4 | 0 | 0 | 0
451 | 35364244 | 35380115 | 35122217 | 1 | 1 | 15872964 | 3 | 21.21-5-15 | СН-2012.21 Выпуск № 6 (в текущих ценах по состоянию на 01.01.2026 г.). 21.21-5-15 | Выключатели автоматические, серия "Домовой", однополюсные с нейтралью, тип ВА 63(С), на ток: 10 А - 40 А | 1354 | 1010 | шт. | шт. | 1 | 1 | -2128069018 | -1 | 386.44 | 0 | 0 | 0 | 386.44 | 0 | 0 | 0 | 1 | 1 | 1 | 1 | -2 | 0 | 1 | 1 | 0 | 0 | -1 |  | 0 | 2 | 35380138 | 1 | 6144 | 112 | 0 | 0 | 0 | 0 | 0 | 0 | 0 | 0 | 0 | 0 | 0 | 0 | 0 | 0 | 0 | 0 | 0 | 0 | 0 | 0 | 0 | 0 |  | 0 | 0 | -18 | 386.44 | 386.44 | 1 | -386.44 | 0 | -6955.92 | 0 | 0 | 0 | -6955.92 | 0 | 0 | 0
453 | 35364244 | 35380124 | 35111398 | 15872964 | 1 | 15872964 | 1 | 9999990008 |  | Трудозатраты рабочих | 1191 | 1013 | чел.-ч. | чел.-ч. | 1 | 0 | 476480486 | 2.3 | 0 | 0 | 0 | 0 | 0 | 0 | 0 | 0 | 1 | 1 | 1 | 1 | -2 | 0 | 1 | 1 | 0 | 0 | 2.3 |  | 1 | 2 | 35380130 | 1 | 0 | 113 | 0 | 0 | 0 | 0 | 0 | 0 | 0 | 0 | 0 | 0 | 0 | 0 | 0 | 0 | 0 | 0 | 0 | 0 | 0 | 0 | 0 | 0 | 0 | 13.8 | 0 | 13.8 | 0 | 0 | 1 | 0 | 0 | 0 | 0 | 0 | 0 | 0 | 0 | 0 | 0
453 | 35364244 | 35380124 | 35112768 | 1 | 1 | 15872964 | 2 | 22.1-13-15 | СН-2012.22 Выпуск № 6 (в текущих ценах по состоянию на 01.01.2026 г.). 22.1-13-15 | Аппараты сварочные | 1368 | 1011 | маш.-ч | маш.-ч | 1 | 0 | -1503072827 | 0.14 | 0 | 456.39 | 1.4 | 0 | 0 | 456.39 | 1.4 | 0 | 1 | 1 | 1 | 1 | -2 | 0 | 1 | 1 | 0 | 0 | 0.14 |  | 0 | 2 | 35380131 | 1 | 0 | 114 | 0 | 0 | 0 | 0 | 0 | 0 | 0 | 0 | 0 | 0 | 0 | 0 | 0 | 0 | 0 | 0 | 0 | 0 | 0 | 0 | 0 | 0 |  | 0 | 0 | 0.84 | 456.39 | 456.39 | 1 | 63.89 | 0.2 | 0 | 383.37 | 1.18 | 0 | 383.37 | 0 | 0 | 0
453 | 35364244 | 35380124 | 35113206 | 1 | 1 | 15872964 | 2 | 22.1-30-102 | СН-2012.22 Выпуск № 6 (в текущих ценах по состоянию на 01.01.2026 г.). 22.1-30-102 | Дрели электрические, двухскоростные, мощностью 600 Вт | 1368 | 1011 | маш.-ч | маш.-ч | 1 | 0 | -1817365194 | 0.04 | 0 | 4.72 | 0.1 | 0 | 0 | 4.72 | 0.1 | 0 | 1 | 1 | 1 | 1 | -2 | 0 | 1 | 1 | 0 | 0 | 0.04 |  | 0 | 2 | 35380132 | 1 | 0 | 115 | 0 | 0 | 0 | 0 | 0 | 0 | 0 | 0 | 0 | 0 | 0 | 0 | 0 | 0 | 0 | 0 | 0 | 0 | 0 | 0 | 0 | 0 |  | 0 | 0 | 0.24 | 4.72 | 4.72 | 1 | 0.19 | 0 | 0 | 1.13 | 0.02 | 0 | 1.13 | 0 | 0 | 0
453 | 35364244 | 35380124 | 35113178 | 1 | 1 | 15872964 | 2 | 22.1-30-67 | СН-2012.22 Выпуск № 6 (в текущих ценах по состоянию на 01.01.2026 г.). 22.1-30-67 | Прессы гидравлические с электроприводом | 1368 | 1011 | маш.-ч | маш.-ч | 1 | 0 | -385320760 | 0.22 | 0 | 9.87 | 0.49 | 0 | 0 | 9.87 | 0.49 | 0 | 1 | 1 | 1 | 1 | -2 | 0 | 1 | 1 | 0 | 0 | 0.22 |  | 0 | 2 | 35380133 | 1 | 0 | 116 | 0 | 0 | 0 | 0 | 0 | 0 | 0 | 0 | 0 | 0 | 0 | 0 | 0 | 0 | 0 | 0 | 0 | 0 | 0 | 0 | 0 | 0 |  | 0 | 0 | 1.32 | 9.87 | 9.87 | 1 | 2.17 | 0.11 | 0 | 13.03 | 0.65 | 0 | 13.03 | 0 | 0 | 0
453 | 35364244 | 35380124 | 35122221 | 1 | 1 | 15872964 | 3 | 21.21-5-19 | СН-2012.21 Выпуск № 6 (в текущих ценах по состоянию на 01.01.2026 г.). 21.21-5-19 | Выключатели автоматические, серия "Домовой", трехполюсные, тип ВА 63(С), на ток: 50 А, 63 А | 1354 | 1010 | шт. | шт. | 1 | 1 | -2080535723 | -1 | 2206.16 | 0 | 0 | 0 | 2206.16 | 0 | 0 | 0 | 1 | 1 | 1 | 1 | -2 | 0 | 1 | 1 | 0 | 0 | -1 |  | 0 | 2 | 35380134 | 1 | 6144 | 117 | 0 | 0 | 0 | 0 | 0 | 0 | 0 | 0 | 0 | 0 | 0 | 0 | 0 | 0 | 0 | 0 | 0 | 0 | 0 | 0 | 0 | 0 |  | 0 | 0 | -6 | 2206.16 | 2206.16 | 1 | -2206.16 | 0 | -13236.96 | 0 | 0 | 0 | -13236.96 | 0 | 0 | 0
490 | 35364244 | 35380197 | 35111398 | 15872964 | 1 | 15872964 | 1 | 9999990008 |  | Трудозатраты рабочих | 1191 | 1013 | чел.-ч. | чел.-ч. | 1 | 0 | 476480486 | 0.308 | 0 | 0 | 0 | 0 | 0 | 0 | 0 | 0 | 1 | 1 | 1 | 1 | -2 | 0 | 1 | 1 | 0 | 0 | 1.54 | *0,2 | 1 | 2 | 35380202 | 1 | 0 | 118 | 0 | 0 | 0 | 0 | 0 | 0 | 0 | 0 | 0 | 0 | 0 | 0 | 0 | 0 | 0 | 0 | 0 | 0 | 0 | 0 | 0 | 0 | 0 | 4.312 | 0 | 4.312 | 0 | 0 | 1 | 0 | 0 | 0 | 0 | 0 | 0 | 0 | 0 | 0 | 0
490 | 35364244 | 35380197 | 35112768 | 1 | 1 | 15872964 | 2 | 22.1-13-15 | СН-2012.22 Выпуск № 6 (в текущих ценах по состоянию на 01.01.2026 г.). 22.1-13-15 | Аппараты сварочные | 1368 | 1011 | маш.-ч | маш.-ч | 1 | 0 | -1503072827 | 0.028 | 0 | 456.39 | 1.4 | 0 | 0 | 456.39 | 1.4 | 0 | 1 | 1 | 1 | 1 | -2 | 0 | 1 | 1 | 0 | 0 | 0.14 | *0,2 | 0 | 2 | 35380203 | 1 | 0 | 119 | 0 | 0 | 0 | 0 | 0 | 0 | 0 | 0 | 0 | 0 | 0 | 0 | 0 | 0 | 0 | 0 | 0 | 0 | 0 | 0 | 0 | 0 |  | 0 | 0 | 0.392 | 456.39 | 456.39 | 1 | 12.778 | 0.04 | 0 | 178.9 | 0.55 | 0 | 178.9 | 0 | 0 | 0
490 | 35364244 | 35380197 | 35113206 | 1 | 1 | 15872964 | 2 | 22.1-30-102 | СН-2012.22 Выпуск № 6 (в текущих ценах по состоянию на 01.01.2026 г.). 22.1-30-102 | Дрели электрические, двухскоростные, мощностью 600 Вт | 1368 | 1011 | маш.-ч | маш.-ч | 1 | 0 | -1817365194 | 0.008 | 0 | 4.72 | 0.1 | 0 | 0 | 4.72 | 0.1 | 0 | 1 | 1 | 1 | 1 | -2 | 0 | 1 | 1 | 0 | 0 | 0.04 | *0,2 | 0 | 2 | 35380204 | 1 | 0 | 120 | 0 | 0 | 0 | 0 | 0 | 0 | 0 | 0 | 0 | 0 | 0 | 0 | 0 | 0 | 0 | 0 | 0 | 0 | 0 | 0 | 0 | 0 |  | 0 | 0 | 0.112 | 4.72 | 4.72 | 1 | 0.038 | 0 | 0 | 0.53 | 0.01 | 0 | 0.53 | 0 | 0 | 0
490 | 35364244 | 35380197 | 35122217 | 1 | 1 | 15872964 | 3 | 21.21-5-15 | СН-2012.21 Выпуск № 6 (в текущих ценах по состоянию на 01.01.2026 г.). 21.21-5-15 | Выключатели автоматические, серия "Домовой", однополюсные с нейтралью, тип ВА 63(С), на ток: 10 А - 40 А | 1354 | 1010 | шт. | шт. | 1 | 0 | -2128069018 | 0 | 386.44 | 0 | 0 | 0 | 386.44 | 0 | 0 | 0 | 1 | 1 | 1 | 1 | -2 | 0 | 1 | 1 | 0 | 0 | 1 | *0 | 0 | 2 | 35380205 | 1 | 0 | 121 | 0 | 0 | 0 | 0 | 0 | 0 | 0 | 0 | 0 | 0 | 0 | 0 | 0 | 0 | 0 | 0 | 0 | 0 | 0 | 0 | 0 | 0 |  | 0 | 0 | 0 | 386.44 | 386.44 | 1 | 0 | 0 | 0 | 0 | 0 | 0 | 0 | 0 | 0 | 0
491 | 35364244 | 35380206 | 35111398 | 15872964 | 1 | 15872964 | 1 | 9999990008 |  | Трудозатраты рабочих | 1191 | 1013 | чел.-ч. | чел.-ч. | 1 | 0 | 476480486 | 0.46 | 0 | 0 | 0 | 0 | 0 | 0 | 0 | 0 | 1 | 1 | 1 | 1 | -2 | 0 | 1 | 1 | 0 | 0 | 2.3 | *0,2 | 1 | 2 | 35380212 | 1 | 0 | 122 | 0 | 0 | 0 | 0 | 0 | 0 | 0 | 0 | 0 | 0 | 0 | 0 | 0 | 0 | 0 | 0 | 0 | 0 | 0 | 0 | 0 | 0 | 0 | 0.46 | 0 | 0.46 | 0 | 0 | 1 | 0 | 0 | 0 | 0 | 0 | 0 | 0 | 0 | 0 | 0
491 | 35364244 | 35380206 | 35112768 | 1 | 1 | 15872964 | 2 | 22.1-13-15 | СН-2012.22 Выпуск № 6 (в текущих ценах по состоянию на 01.01.2026 г.). 22.1-13-15 | Аппараты сварочные | 1368 | 1011 | маш.-ч | маш.-ч | 1 | 0 | -1503072827 | 0.028 | 0 | 456.39 | 1.4 | 0 | 0 | 456.39 | 1.4 | 0 | 1 | 1 | 1 | 1 | -2 | 0 | 1 | 1 | 0 | 0 | 0.14 | *0,2 | 0 | 2 | 35380213 | 1 | 0 | 123 | 0 | 0 | 0 | 0 | 0 | 0 | 0 | 0 | 0 | 0 | 0 | 0 | 0 | 0 | 0 | 0 | 0 | 0 | 0 | 0 | 0 | 0 |  | 0 | 0 | 0.028 | 456.39 | 456.39 | 1 | 12.778 | 0.04 | 0 | 12.78 | 0.04 | 0 | 12.78 | 0 | 0 | 0
491 | 35364244 | 35380206 | 35113206 | 1 | 1 | 15872964 | 2 | 22.1-30-102 | СН-2012.22 Выпуск № 6 (в текущих ценах по состоянию на 01.01.2026 г.). 22.1-30-102 | Дрели электрические, двухскоростные, мощностью 600 Вт | 1368 | 1011 | маш.-ч | маш.-ч | 1 | 0 | -1817365194 | 0.008 | 0 | 4.72 | 0.1 | 0 | 0 | 4.72 | 0.1 | 0 | 1 | 1 | 1 | 1 | -2 | 0 | 1 | 1 | 0 | 0 | 0.04 | *0,2 | 0 | 2 | 35380214 | 1 | 0 | 124 | 0 | 0 | 0 | 0 | 0 | 0 | 0 | 0 | 0 | 0 | 0 | 0 | 0 | 0 | 0 | 0 | 0 | 0 | 0 | 0 | 0 | 0 |  | 0 | 0 | 0.008 | 4.72 | 4.72 | 1 | 0.038 | 0 | 0 | 0.04 | 0 | 0 | 0.04 | 0 | 0 | 0
491 | 35364244 | 35380206 | 35113178 | 1 | 1 | 15872964 | 2 | 22.1-30-67 | СН-2012.22 Выпуск № 6 (в текущих ценах по состоянию на 01.01.2026 г.). 22.1-30-67 | Прессы гидравлические с электроприводом | 1368 | 1011 | маш.-ч | маш.-ч | 1 | 0 | -385320760 | 0.044 | 0 | 9.87 | 0.49 | 0 | 0 | 9.87 | 0.49 | 0 | 1 | 1 | 1 | 1 | -2 | 0 | 1 | 1 | 0 | 0 | 0.22 | *0,2 | 0 | 2 | 35380215 | 1 | 0 | 125 | 0 | 0 | 0 | 0 | 0 | 0 | 0 | 0 | 0 | 0 | 0 | 0 | 0 | 0 | 0 | 0 | 0 | 0 | 0 | 0 | 0 | 0 |  | 0 | 0 | 0.044 | 9.87 | 9.87 | 1 | 0.434 | 0.022 | 0 | 0.43 | 0.02 | 0 | 0.43 | 0 | 0 | 0
491 | 35364244 | 35380206 | 35122221 | 1 | 1 | 15872964 | 3 | 21.21-5-19 | СН-2012.21 Выпуск № 6 (в текущих ценах по состоянию на 01.01.2026 г.). 21.21-5-19 | Выключатели автоматические, серия "Домовой", трехполюсные, тип ВА 63(С), на ток: 50 А, 63 А | 1354 | 1010 | шт. | шт. | 1 | 0 | -2080535723 | 0 | 2206.16 | 0 | 0 | 0 | 2206.16 | 0 | 0 | 0 | 1 | 1 | 1 | 1 | -2 | 0 | 1 | 1 | 0 | 0 | 1 | *0 | 0 | 2 | 35380216 | 1 | 0 | 126 | 0 | 0 | 0 | 0 | 0 | 0 | 0 | 0 | 0 | 0 | 0 | 0 | 0 | 0 | 0 | 0 | 0 | 0 | 0 | 0 | 0 | 0 |  | 0 | 0 | 0 | 2206.16 | 2206.16 | 1 | 0 | 0 | 0 | 0 | 0 | 0 | 0 | 0 | 0 | 0
492 | 35364244 | 35380217 | 35111398 | 15872964 | 1 | 15872964 | 1 | 9999990008 |  | Трудозатраты рабочих | 1191 | 1013 | чел.-ч. | чел.-ч. | 1 | 0 | 476480486 | 1.54 | 0 | 0 | 0 | 0 | 0 | 0 | 0 | 0 | 1 | 1 | 1 | 1 | -2 | 0 | 1 | 1 | 0 | 0 | 1.54 |  | 1 | 2 | 35380222 | 1 | 0 | 127 | 0 | 0 | 0 | 0 | 0 | 0 | 0 | 0 | 0 | 0 | 0 | 0 | 0 | 0 | 0 | 0 | 0 | 0 | 0 | 0 | 0 | 0 | 0 | 21.56 | 0 | 21.56 | 0 | 0 | 1 | 0 | 0 | 0 | 0 | 0 | 0 | 0 | 0 | 0 | 0
492 | 35364244 | 35380217 | 35112768 | 1 | 1 | 15872964 | 2 | 22.1-13-15 | СН-2012.22 Выпуск № 6 (в текущих ценах по состоянию на 01.01.2026 г.). 22.1-13-15 | Аппараты сварочные | 1368 | 1011 | маш.-ч | маш.-ч | 1 | 0 | -1503072827 | 0.14 | 0 | 456.39 | 1.4 | 0 | 0 | 456.39 | 1.4 | 0 | 1 | 1 | 1 | 1 | -2 | 0 | 1 | 1 | 0 | 0 | 0.14 |  | 0 | 2 | 35380223 | 1 | 0 | 128 | 0 | 0 | 0 | 0 | 0 | 0 | 0 | 0 | 0 | 0 | 0 | 0 | 0 | 0 | 0 | 0 | 0 | 0 | 0 | 0 | 0 | 0 |  | 0 | 0 | 1.96 | 456.39 | 456.39 | 1 | 63.89 | 0.2 | 0 | 894.52 | 2.74 | 0 | 894.52 | 0 | 0 | 0
492 | 35364244 | 35380217 | 35113206 | 1 | 1 | 15872964 | 2 | 22.1-30-102 | СН-2012.22 Выпуск № 6 (в текущих ценах по состоянию на 01.01.2026 г.). 22.1-30-102 | Дрели электрические, двухскоростные, мощностью 600 Вт | 1368 | 1011 | маш.-ч | маш.-ч | 1 | 0 | -1817365194 | 0.04 | 0 | 4.72 | 0.1 | 0 | 0 | 4.72 | 0.1 | 0 | 1 | 1 | 1 | 1 | -2 | 0 | 1 | 1 | 0 | 0 | 0.04 |  | 0 | 2 | 35380224 | 1 | 0 | 129 | 0 | 0 | 0 | 0 | 0 | 0 | 0 | 0 | 0 | 0 | 0 | 0 | 0 | 0 | 0 | 0 | 0 | 0 | 0 | 0 | 0 | 0 |  | 0 | 0 | 0.56 | 4.72 | 4.72 | 1 | 0.19 | 0 | 0 | 2.64 | 0.06 | 0 | 2.64 | 0 | 0 | 0
492 | 35364244 | 35380217 | 35122217 | 1 | 1 | 15872964 | 3 | 21.21-5-15 | СН-2012.21 Выпуск № 6 (в текущих ценах по состоянию на 01.01.2026 г.). 21.21-5-15 | Выключатели автоматические, серия "Домовой", однополюсные с нейтралью, тип ВА 63(С), на ток: 10 А - 40 А | 1354 | 1010 | шт. | шт. | 1 | 1 | -2128069018 | -1 | 386.44 | 0 | 0 | 0 | 386.44 | 0 | 0 | 0 | 1 | 1 | 1 | 1 | -2 | 0 | 1 | 1 | 0 | 0 | -1 |  | 0 | 2 | 35380225 | 1 | 6144 | 130 | 0 | 0 | 0 | 0 | 0 | 0 | 0 | 0 | 0 | 0 | 0 | 0 | 0 | 0 | 0 | 0 | 0 | 0 | 0 | 0 | 0 | 0 |  | 0 | 0 | -14 | 386.44 | 386.44 | 1 | -386.44 | 0 | -5410.16 | 0 | 0 | 0 | -5410.16 | 0 | 0 | 0
494 | 35364244 | 35380226 | 35111398 | 15872964 | 1 | 15872964 | 1 | 9999990008 |  | Трудозатраты рабочих | 1191 | 1013 | чел.-ч. | чел.-ч. | 1 | 0 | 476480486 | 2.3 | 0 | 0 | 0 | 0 | 0 | 0 | 0 | 0 | 1 | 1 | 1 | 1 | -2 | 0 | 1 | 1 | 0 | 0 | 2.3 |  | 1 | 2 | 35380232 | 1 | 0 | 131 | 0 | 0 | 0 | 0 | 0 | 0 | 0 | 0 | 0 | 0 | 0 | 0 | 0 | 0 | 0 | 0 | 0 | 0 | 0 | 0 | 0 | 0 | 0 | 2.3 | 0 | 2.3 | 0 | 0 | 1 | 0 | 0 | 0 | 0 | 0 | 0 | 0 | 0 | 0 | 0
494 | 35364244 | 35380226 | 35112768 | 1 | 1 | 15872964 | 2 | 22.1-13-15 | СН-2012.22 Выпуск № 6 (в текущих ценах по состоянию на 01.01.2026 г.). 22.1-13-15 | Аппараты сварочные | 1368 | 1011 | маш.-ч | маш.-ч | 1 | 0 | -1503072827 | 0.14 | 0 | 456.39 | 1.4 | 0 | 0 | 456.39 | 1.4 | 0 | 1 | 1 | 1 | 1 | -2 | 0 | 1 | 1 | 0 | 0 | 0.14 |  | 0 | 2 | 35380233 | 1 | 0 | 132 | 0 | 0 | 0 | 0 | 0 | 0 | 0 | 0 | 0 | 0 | 0 | 0 | 0 | 0 | 0 | 0 | 0 | 0 | 0 | 0 | 0 | 0 |  | 0 | 0 | 0.14 | 456.39 | 456.39 | 1 | 63.89 | 0.2 | 0 | 63.89 | 0.2 | 0 | 63.89 | 0 | 0 | 0
494 | 35364244 | 35380226 | 35113206 | 1 | 1 | 15872964 | 2 | 22.1-30-102 | СН-2012.22 Выпуск № 6 (в текущих ценах по состоянию на 01.01.2026 г.). 22.1-30-102 | Дрели электрические, двухскоростные, мощностью 600 Вт | 1368 | 1011 | маш.-ч | маш.-ч | 1 | 0 | -1817365194 | 0.04 | 0 | 4.72 | 0.1 | 0 | 0 | 4.72 | 0.1 | 0 | 1 | 1 | 1 | 1 | -2 | 0 | 1 | 1 | 0 | 0 | 0.04 |  | 0 | 2 | 35380234 | 1 | 0 | 133 | 0 | 0 | 0 | 0 | 0 | 0 | 0 | 0 | 0 | 0 | 0 | 0 | 0 | 0 | 0 | 0 | 0 | 0 | 0 | 0 | 0 | 0 |  | 0 | 0 | 0.04 | 4.72 | 4.72 | 1 | 0.19 | 0 | 0 | 0.19 | 0 | 0 | 0.19 | 0 | 0 | 0
494 | 35364244 | 35380226 | 35113178 | 1 | 1 | 15872964 | 2 | 22.1-30-67 | СН-2012.22 Выпуск № 6 (в текущих ценах по состоянию на 01.01.2026 г.). 22.1-30-67 | Прессы гидравлические с электроприводом | 1368 | 1011 | маш.-ч | маш.-ч | 1 | 0 | -385320760 | 0.22 | 0 | 9.87 | 0.49 | 0 | 0 | 9.87 | 0.49 | 0 | 1 | 1 | 1 | 1 | -2 | 0 | 1 | 1 | 0 | 0 | 0.22 |  | 0 | 2 | 35380235 | 1 | 0 | 134 | 0 | 0 | 0 | 0 | 0 | 0 | 0 | 0 | 0 | 0 | 0 | 0 | 0 | 0 | 0 | 0 | 0 | 0 | 0 | 0 | 0 | 0 |  | 0 | 0 | 0.22 | 9.87 | 9.87 | 1 | 2.17 | 0.11 | 0 | 2.17 | 0.11 | 0 | 2.17 | 0 | 0 | 0
494 | 35364244 | 35380226 | 35122221 | 1 | 1 | 15872964 | 3 | 21.21-5-19 | СН-2012.21 Выпуск № 6 (в текущих ценах по состоянию на 01.01.2026 г.). 21.21-5-19 | Выключатели автоматические, серия "Домовой", трехполюсные, тип ВА 63(С), на ток: 50 А, 63 А | 1354 | 1010 | шт. | шт. | 1 | 1 | -2080535723 | -1 | 2206.16 | 0 | 0 | 0 | 2206.16 | 0 | 0 | 0 | 1 | 1 | 1 | 1 | -2 | 0 | 1 | 1 | 0 | 0 | -1 |  | 0 | 2 | 35380236 | 1 | 6144 | 135 | 0 | 0 | 0 | 0 | 0 | 0 | 0 | 0 | 0 | 0 | 0 | 0 | 0 | 0 | 0 | 0 | 0 | 0 | 0 | 0 | 0 | 0 |  | 0 | 0 | -1 | 2206.16 | 2206.16 | 1 | -2206.16 | 0 | -2206.16 | 0 | 0 | 0 | -2206.16 | 0 | 0 | 0
531 | 35364244 | 35380295 | 35111398 | 15872964 | 1 | 15872964 | 1 | 9999990008 |  | Трудозатраты рабочих | 1191 | 1013 | чел.-ч. | чел.-ч. | 1 | 0 | 476480486 | 0.308 | 0 | 0 | 0 | 0 | 0 | 0 | 0 | 0 | 1 | 1 | 1 | 1 | -2 | 0 | 1 | 1 | 0 | 0 | 1.54 | *0,2 | 1 | 2 | 35380300 | 1 | 0 | 136 | 0 | 0 | 0 | 0 | 0 | 0 | 0 | 0 | 0 | 0 | 0 | 0 | 0 | 0 | 0 | 0 | 0 | 0 | 0 | 0 | 0 | 0 | 0 | 1.848 | 0 | 1.848 | 0 | 0 | 1 | 0 | 0 | 0 | 0 | 0 | 0 | 0 | 0 | 0 | 0
531 | 35364244 | 35380295 | 35112768 | 1 | 1 | 15872964 | 2 | 22.1-13-15 | СН-2012.22 Выпуск № 6 (в текущих ценах по состоянию на 01.01.2026 г.). 22.1-13-15 | Аппараты сварочные | 1368 | 1011 | маш.-ч | маш.-ч | 1 | 0 | -1503072827 | 0.028 | 0 | 456.39 | 1.4 | 0 | 0 | 456.39 | 1.4 | 0 | 1 | 1 | 1 | 1 | -2 | 0 | 1 | 1 | 0 | 0 | 0.14 | *0,2 | 0 | 2 | 35380301 | 1 | 0 | 137 | 0 | 0 | 0 | 0 | 0 | 0 | 0 | 0 | 0 | 0 | 0 | 0 | 0 | 0 | 0 | 0 | 0 | 0 | 0 | 0 | 0 | 0 |  | 0 | 0 | 0.168 | 456.39 | 456.39 | 1 | 12.778 | 0.04 | 0 | 76.67 | 0.24 | 0 | 76.67 | 0 | 0 | 0
531 | 35364244 | 35380295 | 35113206 | 1 | 1 | 15872964 | 2 | 22.1-30-102 | СН-2012.22 Выпуск № 6 (в текущих ценах по состоянию на 01.01.2026 г.). 22.1-30-102 | Дрели электрические, двухскоростные, мощностью 600 Вт | 1368 | 1011 | маш.-ч | маш.-ч | 1 | 0 | -1817365194 | 0.008 | 0 | 4.72 | 0.1 | 0 | 0 | 4.72 | 0.1 | 0 | 1 | 1 | 1 | 1 | -2 | 0 | 1 | 1 | 0 | 0 | 0.04 | *0,2 | 0 | 2 | 35380302 | 1 | 0 | 138 | 0 | 0 | 0 | 0 | 0 | 0 | 0 | 0 | 0 | 0 | 0 | 0 | 0 | 0 | 0 | 0 | 0 | 0 | 0 | 0 | 0 | 0 |  | 0 | 0 | 0.048 | 4.72 | 4.72 | 1 | 0.038 | 0 | 0 | 0.23 | 0 | 0 | 0.23 | 0 | 0 | 0
531 | 35364244 | 35380295 | 35122217 | 1 | 1 | 15872964 | 3 | 21.21-5-15 | СН-2012.21 Выпуск № 6 (в текущих ценах по состоянию на 01.01.2026 г.). 21.21-5-15 | Выключатели автоматические, серия "Домовой", однополюсные с нейтралью, тип ВА 63(С), на ток: 10 А - 40 А | 1354 | 1010 | шт. | шт. | 1 | 0 | -2128069018 | 0 | 386.44 | 0 | 0 | 0 | 386.44 | 0 | 0 | 0 | 1 | 1 | 1 | 1 | -2 | 0 | 1 | 1 | 0 | 0 | 1 | *0 | 0 | 2 | 35380303 | 1 | 0 | 139 | 0 | 0 | 0 | 0 | 0 | 0 | 0 | 0 | 0 | 0 | 0 | 0 | 0 | 0 | 0 | 0 | 0 | 0 | 0 | 0 | 0 | 0 |  | 0 | 0 | 0 | 386.44 | 386.44 | 1 | 0 | 0 | 0 | 0 | 0 | 0 | 0 | 0 | 0 | 0
532 | 35364244 | 35380304 | 35111398 | 15872964 | 1 | 15872964 | 1 | 9999990008 |  | Трудозатраты рабочих | 1191 | 1013 | чел.-ч. | чел.-ч. | 1 | 0 | 476480486 | 0.46 | 0 | 0 | 0 | 0 | 0 | 0 | 0 | 0 | 1 | 1 | 1 | 1 | -2 | 0 | 1 | 1 | 0 | 0 | 2.3 | *0,2 | 1 | 2 | 35380310 | 1 | 0 | 140 | 0 | 0 | 0 | 0 | 0 | 0 | 0 | 0 | 0 | 0 | 0 | 0 | 0 | 0 | 0 | 0 | 0 | 0 | 0 | 0 | 0 | 0 | 0 | 0.46 | 0 | 0.46 | 0 | 0 | 1 | 0 | 0 | 0 | 0 | 0 | 0 | 0 | 0 | 0 | 0
532 | 35364244 | 35380304 | 35112768 | 1 | 1 | 15872964 | 2 | 22.1-13-15 | СН-2012.22 Выпуск № 6 (в текущих ценах по состоянию на 01.01.2026 г.). 22.1-13-15 | Аппараты сварочные | 1368 | 1011 | маш.-ч | маш.-ч | 1 | 0 | -1503072827 | 0.028 | 0 | 456.39 | 1.4 | 0 | 0 | 456.39 | 1.4 | 0 | 1 | 1 | 1 | 1 | -2 | 0 | 1 | 1 | 0 | 0 | 0.14 | *0,2 | 0 | 2 | 35380311 | 1 | 0 | 141 | 0 | 0 | 0 | 0 | 0 | 0 | 0 | 0 | 0 | 0 | 0 | 0 | 0 | 0 | 0 | 0 | 0 | 0 | 0 | 0 | 0 | 0 |  | 0 | 0 | 0.028 | 456.39 | 456.39 | 1 | 12.778 | 0.04 | 0 | 12.78 | 0.04 | 0 | 12.78 | 0 | 0 | 0
532 | 35364244 | 35380304 | 35113206 | 1 | 1 | 15872964 | 2 | 22.1-30-102 | СН-2012.22 Выпуск № 6 (в текущих ценах по состоянию на 01.01.2026 г.). 22.1-30-102 | Дрели электрические, двухскоростные, мощностью 600 Вт | 1368 | 1011 | маш.-ч | маш.-ч | 1 | 0 | -1817365194 | 0.008 | 0 | 4.72 | 0.1 | 0 | 0 | 4.72 | 0.1 | 0 | 1 | 1 | 1 | 1 | -2 | 0 | 1 | 1 | 0 | 0 | 0.04 | *0,2 | 0 | 2 | 35380312 | 1 | 0 | 142 | 0 | 0 | 0 | 0 | 0 | 0 | 0 | 0 | 0 | 0 | 0 | 0 | 0 | 0 | 0 | 0 | 0 | 0 | 0 | 0 | 0 | 0 |  | 0 | 0 | 0.008 | 4.72 | 4.72 | 1 | 0.038 | 0 | 0 | 0.04 | 0 | 0 | 0.04 | 0 | 0 | 0
532 | 35364244 | 35380304 | 35113178 | 1 | 1 | 15872964 | 2 | 22.1-30-67 | СН-2012.22 Выпуск № 6 (в текущих ценах по состоянию на 01.01.2026 г.). 22.1-30-67 | Прессы гидравлические с электроприводом | 1368 | 1011 | маш.-ч | маш.-ч | 1 | 0 | -385320760 | 0.044 | 0 | 9.87 | 0.49 | 0 | 0 | 9.87 | 0.49 | 0 | 1 | 1 | 1 | 1 | -2 | 0 | 1 | 1 | 0 | 0 | 0.22 | *0,2 | 0 | 2 | 35380313 | 1 | 0 | 143 | 0 | 0 | 0 | 0 | 0 | 0 | 0 | 0 | 0 | 0 | 0 | 0 | 0 | 0 | 0 | 0 | 0 | 0 | 0 | 0 | 0 | 0 |  | 0 | 0 | 0.044 | 9.87 | 9.87 | 1 | 0.434 | 0.022 | 0 | 0.43 | 0.02 | 0 | 0.43 | 0 | 0 | 0
532 | 35364244 | 35380304 | 35122221 | 1 | 1 | 15872964 | 3 | 21.21-5-19 | СН-2012.21 Выпуск № 6 (в текущих ценах по состоянию на 01.01.2026 г.). 21.21-5-19 | Выключатели автоматические, серия "Домовой", трехполюсные, тип ВА 63(С), на ток: 50 А, 63 А | 1354 | 1010 | шт. | шт. | 1 | 0 | -2080535723 | 0 | 2206.16 | 0 | 0 | 0 | 2206.16 | 0 | 0 | 0 | 1 | 1 | 1 | 1 | -2 | 0 | 1 | 1 | 0 | 0 | 1 | *0 | 0 | 2 | 35380314 | 1 | 0 | 144 | 0 | 0 | 0 | 0 | 0 | 0 | 0 | 0 | 0 | 0 | 0 | 0 | 0 | 0 | 0 | 0 | 0 | 0 | 0 | 0 | 0 | 0 |  | 0 | 0 | 0 | 2206.16 | 2206.16 | 1 | 0 | 0 | 0 | 0 | 0 | 0 | 0 | 0 | 0 | 0
533 | 35364244 | 35380315 | 35111398 | 15872964 | 1 | 15872964 | 1 | 9999990008 |  | Трудозатраты рабочих | 1191 | 1013 | чел.-ч. | чел.-ч. | 1 | 0 | 476480486 | 1.54 | 0 | 0 | 0 | 0 | 0 | 0 | 0 | 0 | 1 | 1 | 1 | 1 | -2 | 0 | 1 | 1 | 0 | 0 | 1.54 |  | 1 | 2 | 35380320 | 1 | 0 | 145 | 0 | 0 | 0 | 0 | 0 | 0 | 0 | 0 | 0 | 0 | 0 | 0 | 0 | 0 | 0 | 0 | 0 | 0 | 0 | 0 | 0 | 0 | 0 | 12.32 | 0 | 12.32 | 0 | 0 | 1 | 0 | 0 | 0 | 0 | 0 | 0 | 0 | 0 | 0 | 0
533 | 35364244 | 35380315 | 35112768 | 1 | 1 | 15872964 | 2 | 22.1-13-15 | СН-2012.22 Выпуск № 6 (в текущих ценах по состоянию на 01.01.2026 г.). 22.1-13-15 | Аппараты сварочные | 1368 | 1011 | маш.-ч | маш.-ч | 1 | 0 | -1503072827 | 0.14 | 0 | 456.39 | 1.4 | 0 | 0 | 456.39 | 1.4 | 0 | 1 | 1 | 1 | 1 | -2 | 0 | 1 | 1 | 0 | 0 | 0.14 |  | 0 | 2 | 35380321 | 1 | 0 | 146 | 0 | 0 | 0 | 0 | 0 | 0 | 0 | 0 | 0 | 0 | 0 | 0 | 0 | 0 | 0 | 0 | 0 | 0 | 0 | 0 | 0 | 0 |  | 0 | 0 | 1.12 | 456.39 | 456.39 | 1 | 63.89 | 0.2 | 0 | 511.16 | 1.57 | 0 | 511.16 | 0 | 0 | 0
533 | 35364244 | 35380315 | 35113206 | 1 | 1 | 15872964 | 2 | 22.1-30-102 | СН-2012.22 Выпуск № 6 (в текущих ценах по состоянию на 01.01.2026 г.). 22.1-30-102 | Дрели электрические, двухскоростные, мощностью 600 Вт | 1368 | 1011 | маш.-ч | маш.-ч | 1 | 0 | -1817365194 | 0.04 | 0 | 4.72 | 0.1 | 0 | 0 | 4.72 | 0.1 | 0 | 1 | 1 | 1 | 1 | -2 | 0 | 1 | 1 | 0 | 0 | 0.04 |  | 0 | 2 | 35380322 | 1 | 0 | 147 | 0 | 0 | 0 | 0 | 0 | 0 | 0 | 0 | 0 | 0 | 0 | 0 | 0 | 0 | 0 | 0 | 0 | 0 | 0 | 0 | 0 | 0 |  | 0 | 0 | 0.32 | 4.72 | 4.72 | 1 | 0.19 | 0 | 0 | 1.51 | 0.03 | 0 | 1.51 | 0 | 0 | 0
533 | 35364244 | 35380315 | 35122217 | 1 | 1 | 15872964 | 3 | 21.21-5-15 | СН-2012.21 Выпуск № 6 (в текущих ценах по состоянию на 01.01.2026 г.). 21.21-5-15 | Выключатели автоматические, серия "Домовой", однополюсные с нейтралью, тип ВА 63(С), на ток: 10 А - 40 А | 1354 | 1010 | шт. | шт. | 1 | 1 | -2128069018 | -1 | 386.44 | 0 | 0 | 0 | 386.44 | 0 | 0 | 0 | 1 | 1 | 1 | 1 | -2 | 0 | 1 | 1 | 0 | 0 | -1 |  | 0 | 2 | 35380323 | 1 | 6144 | 148 | 0 | 0 | 0 | 0 | 0 | 0 | 0 | 0 | 0 | 0 | 0 | 0 | 0 | 0 | 0 | 0 | 0 | 0 | 0 | 0 | 0 | 0 |  | 0 | 0 | -8 | 386.44 | 386.44 | 1 | -386.44 | 0 | -3091.52 | 0 | 0 | 0 | -3091.52 | 0 | 0 | 0
535 | 35364244 | 35380324 | 35111398 | 15872964 | 1 | 15872964 | 1 | 9999990008 |  | Трудозатраты рабочих | 1191 | 1013 | чел.-ч. | чел.-ч. | 1 | 0 | 476480486 | 2.3 | 0 | 0 | 0 | 0 | 0 | 0 | 0 | 0 | 1 | 1 | 1 | 1 | -2 | 0 | 1 | 1 | 0 | 0 | 2.3 |  | 1 | 2 | 35380330 | 1 | 0 | 149 | 0 | 0 | 0 | 0 | 0 | 0 | 0 | 0 | 0 | 0 | 0 | 0 | 0 | 0 | 0 | 0 | 0 | 0 | 0 | 0 | 0 | 0 | 0 | 2.3 | 0 | 2.3 | 0 | 0 | 1 | 0 | 0 | 0 | 0 | 0 | 0 | 0 | 0 | 0 | 0
535 | 35364244 | 35380324 | 35112768 | 1 | 1 | 15872964 | 2 | 22.1-13-15 | СН-2012.22 Выпуск № 6 (в текущих ценах по состоянию на 01.01.2026 г.). 22.1-13-15 | Аппараты сварочные | 1368 | 1011 | маш.-ч | маш.-ч | 1 | 0 | -1503072827 | 0.14 | 0 | 456.39 | 1.4 | 0 | 0 | 456.39 | 1.4 | 0 | 1 | 1 | 1 | 1 | -2 | 0 | 1 | 1 | 0 | 0 | 0.14 |  | 0 | 2 | 35380331 | 1 | 0 | 150 | 0 | 0 | 0 | 0 | 0 | 0 | 0 | 0 | 0 | 0 | 0 | 0 | 0 | 0 | 0 | 0 | 0 | 0 | 0 | 0 | 0 | 0 |  | 0 | 0 | 0.14 | 456.39 | 456.39 | 1 | 63.89 | 0.2 | 0 | 63.89 | 0.2 | 0 | 63.89 | 0 | 0 | 0
535 | 35364244 | 35380324 | 35113206 | 1 | 1 | 15872964 | 2 | 22.1-30-102 | СН-2012.22 Выпуск № 6 (в текущих ценах по состоянию на 01.01.2026 г.). 22.1-30-102 | Дрели электрические, двухскоростные, мощностью 600 Вт | 1368 | 1011 | маш.-ч | маш.-ч | 1 | 0 | -1817365194 | 0.04 | 0 | 4.72 | 0.1 | 0 | 0 | 4.72 | 0.1 | 0 | 1 | 1 | 1 | 1 | -2 | 0 | 1 | 1 | 0 | 0 | 0.04 |  | 0 | 2 | 35380332 | 1 | 0 | 151 | 0 | 0 | 0 | 0 | 0 | 0 | 0 | 0 | 0 | 0 | 0 | 0 | 0 | 0 | 0 | 0 | 0 | 0 | 0 | 0 | 0 | 0 |  | 0 | 0 | 0.04 | 4.72 | 4.72 | 1 | 0.19 | 0 | 0 | 0.19 | 0 | 0 | 0.19 | 0 | 0 | 0
535 | 35364244 | 35380324 | 35113178 | 1 | 1 | 15872964 | 2 | 22.1-30-67 | СН-2012.22 Выпуск № 6 (в текущих ценах по состоянию на 01.01.2026 г.). 22.1-30-67 | Прессы гидравлические с электроприводом | 1368 | 1011 | маш.-ч | маш.-ч | 1 | 0 | -385320760 | 0.22 | 0 | 9.87 | 0.49 | 0 | 0 | 9.87 | 0.49 | 0 | 1 | 1 | 1 | 1 | -2 | 0 | 1 | 1 | 0 | 0 | 0.22 |  | 0 | 2 | 35380333 | 1 | 0 | 152 | 0 | 0 | 0 | 0 | 0 | 0 | 0 | 0 | 0 | 0 | 0 | 0 | 0 | 0 | 0 | 0 | 0 | 0 | 0 | 0 | 0 | 0 |  | 0 | 0 | 0.22 | 9.87 | 9.87 | 1 | 2.17 | 0.11 | 0 | 2.17 | 0.11 | 0 | 2.17 | 0 | 0 | 0
535 | 35364244 | 35380324 | 35122221 | 1 | 1 | 15872964 | 3 | 21.21-5-19 | СН-2012.21 Выпуск № 6 (в текущих ценах по состоянию на 01.01.2026 г.). 21.21-5-19 | Выключатели автоматические, серия "Домовой", трехполюсные, тип ВА 63(С), на ток: 50 А, 63 А | 1354 | 1010 | шт. | шт. | 1 | 1 | -2080535723 | -1 | 2206.16 | 0 | 0 | 0 | 2206.16 | 0 | 0 | 0 | 1 | 1 | 1 | 1 | -2 | 0 | 1 | 1 | 0 | 0 | -1 |  | 0 | 2 | 35380334 | 1 | 6144 | 153 | 0 | 0 | 0 | 0 | 0 | 0 | 0 | 0 | 0 | 0 | 0 | 0 | 0 | 0 | 0 | 0 | 0 | 0 | 0 | 0 | 0 | 0 |  | 0 | 0 | -1 | 2206.16 | 2206.16 | 1 | -2206.16 | 0 | -2206.16 | 0 | 0 | 0 | -2206.16 | 0 | 0 | 0
572 | 35364244 | 35380107 | 35111398 | 15872964 | 1 | 15872964 | 1 | 9999990008 |  | Трудозатраты рабочих | 1191 | 1013 | чел.-ч. | чел.-ч. | 1 | 0 | 476480486 | 5.84 | 0 | 0 | 0 | 0 | 0 | 0 | 0 | 0 | 1 | 1 | 1 | 1 | -2 | 0 | 1 | 1 | 0 | 0 | 5.84 |  | 1 | 2 | 35380401 | 1 | 0 | 154 | 0 | 0 | 0 | 0 | 0 | 0 | 0 | 0 | 0 | 0 | 0 | 0 | 0 | 0 | 0 | 0 | 0 | 0 | 0 | 0 | 0 | 0 | 0 | 0.292 | 0 | 0.292 | 0 | 0 | 1 | 0 | 0 | 0 | 0 | 0 | 0 | 0 | 0 | 0 | 0
573 | 35364244 | 35380402 | 35111398 | 15872964 | 1 | 15872964 | 1 | 9999990008 |  | Трудозатраты рабочих | 1191 | 1013 | чел.-ч. | чел.-ч. | 1 | 0 | 476480486 | 7.772 | 0 | 0 | 0 | 0 | 0 | 0 | 0 | 0 | 1 | 1 | 1 | 1 | -2 | 0 | 1 | 1 | 0 | 0 | 38.86 | *0,2 | 1 | 2 | 35380404 | 1 | 0 | 155 | 0 | 0 | 0 | 0 | 0 | 0 | 0 | 0 | 0 | 0 | 0 | 0 | 0 | 0 | 0 | 0 | 0 | 0 | 0 | 0 | 0 | 0 | 0 | 0.07772 | 0 | 0.07772 | 0 | 0 | 1 | 0 | 0 | 0 | 0 | 0 | 0 | 0 | 0 | 0 | 0
573 | 35364244 | 35380402 | 35113133 | 1 | 1 | 15872964 | 2 | 22.1-30-10 | СН-2012.22 Выпуск № 6 (в текущих ценах по состоянию на 01.01.2026 г.). 22.1-30-10 | Перфораторы электрические, мощность до 500 Вт | 1368 | 1011 | маш.-ч | маш.-ч | 1 | 0 | 71529876 | 1.82 | 0 | 5.13 | 0.07 | 0 | 0 | 5.13 | 0.07 | 0 | 1 | 1 | 1 | 1 | -2 | 0 | 1 | 1 | 0 | 0 | 9.1 | *0,2 | 0 | 2 | 35380405 | 1 | 0 | 156 | 0 | 0 | 0 | 0 | 0 | 0 | 0 | 0 | 0 | 0 | 0 | 0 | 0 | 0 | 0 | 0 | 0 | 0 | 0 | 0 | 0 | 0 |  | 0 | 0 | 0.0182 | 5.13 | 5.13 | 1 | 9.336 | 0.128 | 0 | 0.09 | 0 | 0 | 0.09 | 0 | 0 | 0
573 | 35364244 | 35380402 | 35113206 | 1 | 1 | 15872964 | 2 | 22.1-30-102 | СН-2012.22 Выпуск № 6 (в текущих ценах по состоянию на 01.01.2026 г.). 22.1-30-102 | Дрели электрические, двухскоростные, мощностью 600 Вт | 1368 | 1011 | маш.-ч | маш.-ч | 1 | 0 | -1817365194 | 0.03 | 0 | 4.72 | 0.1 | 0 | 0 | 4.72 | 0.1 | 0 | 1 | 1 | 1 | 1 | -2 | 0 | 1 | 1 | 0 | 0 | 0.15 | *0,2 | 0 | 2 | 35380406 | 1 | 0 | 157 | 0 | 0 | 0 | 0 | 0 | 0 | 0 | 0 | 0 | 0 | 0 | 0 | 0 | 0 | 0 | 0 | 0 | 0 | 0 | 0 | 0 | 0 |  | 0 | 0 | 0.0003 | 4.72 | 4.72 | 1 | 0.142 | 0.004 | 0 | 0 | 0 | 0 | 0 | 0 | 0 | 0
573 | 35364244 | 35380402 | 35113368 | 1 | 1 | 15872964 | 3 | 21.1-1-1065 | СН-2012.21 Выпуск № 6 (в текущих ценах по состоянию на 01.01.2026 г.). 21.1-1-1065 | Кабель-каналы, размер 105х50 мм: ответвления Т-образные | 1354 | 1010 | шт. | шт. | 1 | 0 | -1464590454 | 0 | 1415.18 | 0 | 0 | 0 | 1415.18 | 0 | 0 | 0 | 1 | 1 | 1 | 1 | -2 | 0 | 1 | 1 | 0 | 0 | 2 | *0 | 0 | 2 | 35380407 | 1 | 0 | 158 | 0 | 0 | 0 | 0 | 0 | 0 | 0 | 0 | 0 | 0 | 0 | 0 | 0 | 0 | 0 | 0 | 0 | 0 | 0 | 0 | 0 | 0 |  | 0 | 0 | 0 | 1415.18 | 1415.18 | 1 | 0 | 0 | 0 | 0 | 0 | 0 | 0 | 0 | 0 | 0
573 | 35364244 | 35380402 | 35114359 | 1 | 1 | 15872964 | 3 | 21.1-11-108 | СН-2012.21 Выпуск № 6 (в текущих ценах по состоянию на 01.01.2026 г.). 21.1-11-108 | Шурупы-саморезы, размер 3,5х45 мм | 1348 | 1009 | т | т | 1000 | 0 | -181271767 | 0 | 190540.34 | 0 | 0 | 0 | 190540.34 | 0 | 0 | 0 | 1 | 1 | 1 | 1 | -2 | 0 | 1 | 1 | 0 | 0 | 0.00074 | *0 | 0 | 2 | 35380408 | 1 | 0 | 159 | 0 | 0 | 0 | 0 | 0 | 0 | 0 | 0 | 0 | 0 | 0 | 0 | 0 | 0 | 0 | 0 | 0 | 0 | 0 | 0 | 0 | 0 |  | 0 | 0 | 0 | 190540.34 | 190540.34 | 1 | 0 | 0 | 0 | 0 | 0 | 0 | 0 | 0 | 0 | 0
573 | 35364244 | 35380402 | 35114332 | 1 | 1 | 15872964 | 3 | 21.1-11-81 | СН-2012.21 Выпуск № 6 (в текущих ценах по состоянию на 01.01.2026 г.). 21.1-11-81 | Патроны, калибр 6,8/11 М для дюбеля | 1355 | 1010 | 100 шт. | 100 шт. | 100 | 0 | 1583670906 | 0 | 997.35 | 0 | 0 | 0 | 997.35 | 0 | 0 | 0 | 1 | 1 | 1 | 1 | -2 | 0 | 1 | 1 | 0 | 0 | 4 | *0 | 0 | 2 | 35380409 | 1 | 0 | 160 | 0 | 0 | 0 | 0 | 0 | 0 | 0 | 0 | 0 | 0 | 0 | 0 | 0 | 0 | 0 | 0 | 0 | 0 | 0 | 0 | 0 | 0 |  | 0 | 0 | 0 | 997.35 | 997.35 | 1 | 0 | 0 | 0 | 0 | 0 | 0 | 0 | 0 | 0 | 0
573 | 35364244 | 35380402 | 35116002 | 1 | 1 | 15872964 | 3 | 21.1-25-1035 | СН-2012.21 Выпуск № 6 (в текущих ценах по состоянию на 01.01.2026 г.). 21.1-25-1035 | Кабель-каналы, размер 105х50 мм: короба c направляющими | 1301 | 1003 | м | м | 1 | 0 | 1505022798 | 0 | 658.59 | 0 | 0 | 0 | 658.59 | 0 | 0 | 0 | 1 | 1 | 1 | 1 | -2 | 0 | 1 | 1 | 0 | 0 | 100 | *0 | 0 | 2 | 35380410 | 1 | 0 | 161 | 0 | 0 | 0 | 0 | 0 | 0 | 0 | 0 | 0 | 0 | 0 | 0 | 0 | 0 | 0 | 0 | 0 | 0 | 0 | 0 | 0 | 0 |  | 0 | 0 | 0 | 658.59 | 658.59 | 1 | 0 | 0 | 0 | 0 | 0 | 0 | 0 | 0 | 0 | 0
573 | 35364244 | 35380402 | 35116003 | 1 | 1 | 15872964 | 3 | 21.1-25-1036 | СН-2012.21 Выпуск № 6 (в текущих ценах по состоянию на 01.01.2026 г.). 21.1-25-1036 | Кабель-каналы, размер 105х50 мм: заглушки | 1354 | 1010 | шт. | шт. | 1 | 0 | 1594614613 | 0 | 153.13 | 0 | 0 | 0 | 153.13 | 0 | 0 | 0 | 1 | 1 | 1 | 1 | -2 | 0 | 1 | 1 | 0 | 0 | 15 | *0 | 0 | 2 | 35380411 | 1 | 0 | 162 | 0 | 0 | 0 | 0 | 0 | 0 | 0 | 0 | 0 | 0 | 0 | 0 | 0 | 0 | 0 | 0 | 0 | 0 | 0 | 0 | 0 | 0 |  | 0 | 0 | 0 | 153.13 | 153.13 | 1 | 0 | 0 | 0 | 0 | 0 | 0 | 0 | 0 | 0 | 0
573 | 35364244 | 35380402 | 35116004 | 1 | 1 | 15872964 | 3 | 21.1-25-1037 | СН-2012.21 Выпуск № 6 (в текущих ценах по состоянию на 01.01.2026 г.). 21.1-25-1037 | Кабель-каналы, размер 105х50 мм: накладки на стык крышки | 1354 | 1010 | шт. | шт. | 1 | 0 | 1474194811 | 0 | 172.42 | 0 | 0 | 0 | 172.42 | 0 | 0 | 0 | 1 | 1 | 1 | 1 | -2 | 0 | 1 | 1 | 0 | 0 | 4 | *0 | 0 | 2 | 35380412 | 1 | 0 | 163 | 0 | 0 | 0 | 0 | 0 | 0 | 0 | 0 | 0 | 0 | 0 | 0 | 0 | 0 | 0 | 0 | 0 | 0 | 0 | 0 | 0 | 0 |  | 0 | 0 | 0 | 172.42 | 172.42 | 1 | 0 | 0 | 0 | 0 | 0 | 0 | 0 | 0 | 0 | 0
573 | 35364244 | 35380402 | 35116005 | 1 | 1 | 15872964 | 3 | 21.1-25-1038 | СН-2012.21 Выпуск № 6 (в текущих ценах по состоянию на 01.01.2026 г.). 21.1-25-1038 | Кабель-каналы, размер 105х50 мм: накладки на стык профилей | 1354 | 1010 | шт. | шт. | 1 | 0 | -2070555848 | 0 | 54.24 | 0 | 0 | 0 | 54.24 | 0 | 0 | 0 | 1 | 1 | 1 | 1 | -2 | 0 | 1 | 1 | 0 | 0 | 4 | *0 | 0 | 2 | 35380413 | 1 | 0 | 164 | 0 | 0 | 0 | 0 | 0 | 0 | 0 | 0 | 0 | 0 | 0 | 0 | 0 | 0 | 0 | 0 | 0 | 0 | 0 | 0 | 0 | 0 |  | 0 | 0 | 0 | 54.24 | 54.24 | 1 | 0 | 0 | 0 | 0 | 0 | 0 | 0 | 0 | 0 | 0
573 | 35364244 | 35380402 | 35116007 | 1 | 1 | 15872964 | 3 | 21.1-25-1040 | СН-2012.21 Выпуск № 6 (в текущих ценах по состоянию на 01.01.2026 г.). 21.1-25-1040 | Кабель-каналы, размер 105х50 мм: углы внутренние | 1354 | 1010 | шт. | шт. | 1 | 0 | 1509415827 | 0 | 666.11 | 0 | 0 | 0 | 666.11 | 0 | 0 | 0 | 1 | 1 | 1 | 1 | -2 | 0 | 1 | 1 | 0 | 0 | 2 | *0 | 0 | 2 | 35380414 | 1 | 0 | 165 | 0 | 0 | 0 | 0 | 0 | 0 | 0 | 0 | 0 | 0 | 0 | 0 | 0 | 0 | 0 | 0 | 0 | 0 | 0 | 0 | 0 | 0 |  | 0 | 0 | 0 | 666.11 | 666.11 | 1 | 0 | 0 | 0 | 0 | 0 | 0 | 0 | 0 | 0 | 0
573 | 35364244 | 35380402 | 35116008 | 1 | 1 | 15872964 | 3 | 21.1-25-1041 | СН-2012.21 Выпуск № 6 (в текущих ценах по состоянию на 01.01.2026 г.). 21.1-25-1041 | Кабель-каналы, размер 105х50 мм: углы наружные | 1354 | 1010 | шт. | шт. | 1 | 0 | -1994768362 | 0 | 776.23 | 0 | 0 | 0 | 776.23 | 0 | 0 | 0 | 1 | 1 | 1 | 1 | -2 | 0 | 1 | 1 | 0 | 0 | 15 | *0 | 0 | 2 | 35380415 | 1 | 0 | 166 | 0 | 0 | 0 | 0 | 0 | 0 | 0 | 0 | 0 | 0 | 0 | 0 | 0 | 0 | 0 | 0 | 0 | 0 | 0 | 0 | 0 | 0 |  | 0 | 0 | 0 | 776.23 | 776.23 | 1 | 0 | 0 | 0 | 0 | 0 | 0 | 0 | 0 | 0 | 0
573 | 35364244 | 35380402 | 35116009 | 1 | 1 | 15872964 | 3 | 21.1-25-1042 | СН-2012.21 Выпуск № 6 (в текущих ценах по состоянию на 01.01.2026 г.). 21.1-25-1042 | Кабель-каналы, размер 105х50 мм: углы плоские | 1354 | 1010 | шт. | шт. | 1 | 0 | 1625024360 | 0 | 947.75 | 0 | 0 | 0 | 947.75 | 0 | 0 | 0 | 1 | 1 | 1 | 1 | -2 | 0 | 1 | 1 | 0 | 0 | 2 | *0 | 0 | 2 | 35380416 | 1 | 0 | 167 | 0 | 0 | 0 | 0 | 0 | 0 | 0 | 0 | 0 | 0 | 0 | 0 | 0 | 0 | 0 | 0 | 0 | 0 | 0 | 0 | 0 | 0 |  | 0 | 0 | 0 | 947.75 | 947.75 | 1 | 0 | 0 | 0 | 0 | 0 | 0 | 0 | 0 | 0 | 0
574 | 35364244 | 35380418 | 35111398 | 15872964 | 1 | 15872964 | 1 | 9999990008 |  | Трудозатраты рабочих | 1191 | 1013 | чел.-ч. | чел.-ч. | 1 | 0 | 476480486 | 38.86 | 0 | 0 | 0 | 0 | 0 | 0 | 0 | 0 | 1 | 1 | 1 | 1 | -2 | 0 | 1 | 1 | 0 | 0 | 38.86 |  | 1 | 2 | 35380419 | 1 | 0 | 168 | 0 | 0 | 0 | 0 | 0 | 0 | 0 | 0 | 0 | 0 | 0 | 0 | 0 | 0 | 0 | 0 | 0 | 0 | 0 | 0 | 0 | 0 | 0 | 0.3886 | 0 | 0.3886 | 0 | 0 | 1 | 0 | 0 | 0 | 0 | 0 | 0 | 0 | 0 | 0 | 0
574 | 35364244 | 35380418 | 35113133 | 1 | 1 | 15872964 | 2 | 22.1-30-10 | СН-2012.22 Выпуск № 6 (в текущих ценах по состоянию на 01.01.2026 г.). 22.1-30-10 | Перфораторы электрические, мощность до 500 Вт | 1368 | 1011 | маш.-ч | маш.-ч | 1 | 0 | 71529876 | 9.1 | 0 | 5.13 | 0.07 | 0 | 0 | 5.13 | 0.07 | 0 | 1 | 1 | 1 | 1 | -2 | 0 | 1 | 1 | 0 | 0 | 9.1 |  | 0 | 2 | 35380420 | 1 | 0 | 169 | 0 | 0 | 0 | 0 | 0 | 0 | 0 | 0 | 0 | 0 | 0 | 0 | 0 | 0 | 0 | 0 | 0 | 0 | 0 | 0 | 0 | 0 |  | 0 | 0 | 0.091 | 5.13 | 5.13 | 1 | 46.68 | 0.64 | 0 | 0.47 | 0.01 | 0 | 0.47 | 0 | 0 | 0
574 | 35364244 | 35380418 | 35113206 | 1 | 1 | 15872964 | 2 | 22.1-30-102 | СН-2012.22 Выпуск № 6 (в текущих ценах по состоянию на 01.01.2026 г.). 22.1-30-102 | Дрели электрические, двухскоростные, мощностью 600 Вт | 1368 | 1011 | маш.-ч | маш.-ч | 1 | 0 | -1817365194 | 0.15 | 0 | 4.72 | 0.1 | 0 | 0 | 4.72 | 0.1 | 0 | 1 | 1 | 1 | 1 | -2 | 0 | 1 | 1 | 0 | 0 | 0.15 |  | 0 | 2 | 35380421 | 1 | 0 | 170 | 0 | 0 | 0 | 0 | 0 | 0 | 0 | 0 | 0 | 0 | 0 | 0 | 0 | 0 | 0 | 0 | 0 | 0 | 0 | 0 | 0 | 0 |  | 0 | 0 | 0.0015 | 4.72 | 4.72 | 1 | 0.71 | 0.02 | 0 | 0.01 | 0 | 0 | 0.01 | 0 | 0 | 0
574 | 35364244 | 35380418 | 35113368 | 1 | 1 | 15872964 | 3 | 21.1-1-1065 | СН-2012.21 Выпуск № 6 (в текущих ценах по состоянию на 01.01.2026 г.). 21.1-1-1065 | Кабель-каналы, размер 105х50 мм: ответвления Т-образные | 1354 | 1010 | шт. | шт. | 1 | 0 | -1464590454 | 2 | 1415.18 | 0 | 0 | 0 | 1415.18 | 0 | 0 | 0 | 1 | 1 | 1 | 1 | -2 | 0 | 1 | 1 | 0 | 0 | 2 |  | 0 | 2 | 35380422 | 1 | 0 | 171 | 0 | 0 | 0 | 0 | 0 | 0 | 0 | 0 | 0 | 0 | 0 | 0 | 0 | 0 | 0 | 0 | 0 | 0 | 0 | 0 | 0 | 0 |  | 0 | 0 | 0.02 | 1415.18 | 1415.18 | 1 | 2830.36 | 0 | 28.3 | 0 | 0 | 0 | 28.3 | 0 | 0 | 0
574 | 35364244 | 35380418 | 35114359 | 1 | 1 | 15872964 | 3 | 21.1-11-108 | СН-2012.21 Выпуск № 6 (в текущих ценах по состоянию на 01.01.2026 г.). 21.1-11-108 | Шурупы-саморезы, размер 3,5х45 мм | 1348 | 1009 | т | т | 1000 | 0 | -181271767 | 0.00074 | 190540.34 | 0 | 0 | 0 | 190540.34 | 0 | 0 | 0 | 1 | 1 | 1 | 1 | -2 | 0 | 1 | 1 | 0 | 0 | 0.00074 |  | 0 | 2 | 35380423 | 1 | 0 | 172 | 0 | 0 | 0 | 0 | 0 | 0 | 0 | 0 | 0 | 0 | 0 | 0 | 0 | 0 | 0 | 0 | 0 | 0 | 0 | 0 | 0 | 0 |  | 0 | 0 | 7.4e-06 | 190540.34 | 190540.34 | 1 | 141 | 0 | 1.41 | 0 | 0 | 0 | 1.41 | 0 | 0 | 0
574 | 35364244 | 35380418 | 35114332 | 1 | 1 | 15872964 | 3 | 21.1-11-81 | СН-2012.21 Выпуск № 6 (в текущих ценах по состоянию на 01.01.2026 г.). 21.1-11-81 | Патроны, калибр 6,8/11 М для дюбеля | 1355 | 1010 | 100 шт. | 100 шт. | 100 | 0 | 1583670906 | 4 | 997.35 | 0 | 0 | 0 | 997.35 | 0 | 0 | 0 | 1 | 1 | 1 | 1 | -2 | 0 | 1 | 1 | 0 | 0 | 4 |  | 0 | 2 | 35380424 | 1 | 0 | 173 | 0 | 0 | 0 | 0 | 0 | 0 | 0 | 0 | 0 | 0 | 0 | 0 | 0 | 0 | 0 | 0 | 0 | 0 | 0 | 0 | 0 | 0 |  | 0 | 0 | 0.04 | 997.35 | 997.35 | 1 | 3989.4 | 0 | 39.89 | 0 | 0 | 0 | 39.89 | 0 | 0 | 0
574 | 35364244 | 35380418 | 35116002 | 1 | 1 | 15872964 | 3 | 21.1-25-1035 | СН-2012.21 Выпуск № 6 (в текущих ценах по состоянию на 01.01.2026 г.). 21.1-25-1035 | Кабель-каналы, размер 105х50 мм: короба c направляющими | 1301 | 1003 | м | м | 1 | 0 | 1505022798 | 100 | 658.59 | 0 | 0 | 0 | 658.59 | 0 | 0 | 0 | 1 | 1 | 1 | 1 | -2 | 0 | 1 | 1 | 0 | 0 | 100 |  | 0 | 2 | 35380425 | 1 | 0 | 174 | 0 | 0 | 0 | 0 | 0 | 0 | 0 | 0 | 0 | 0 | 0 | 0 | 0 | 0 | 0 | 0 | 0 | 0 | 0 | 0 | 0 | 0 |  | 0 | 0 | 1 | 658.59 | 658.59 | 1 | 65859 | 0 | 658.59 | 0 | 0 | 0 | 658.59 | 0 | 0 | 0
574 | 35364244 | 35380418 | 35116003 | 1 | 1 | 15872964 | 3 | 21.1-25-1036 | СН-2012.21 Выпуск № 6 (в текущих ценах по состоянию на 01.01.2026 г.). 21.1-25-1036 | Кабель-каналы, размер 105х50 мм: заглушки | 1354 | 1010 | шт. | шт. | 1 | 0 | 1594614613 | 15 | 153.13 | 0 | 0 | 0 | 153.13 | 0 | 0 | 0 | 1 | 1 | 1 | 1 | -2 | 0 | 1 | 1 | 0 | 0 | 15 |  | 0 | 2 | 35380426 | 1 | 0 | 175 | 0 | 0 | 0 | 0 | 0 | 0 | 0 | 0 | 0 | 0 | 0 | 0 | 0 | 0 | 0 | 0 | 0 | 0 | 0 | 0 | 0 | 0 |  | 0 | 0 | 0.15 | 153.13 | 153.13 | 1 | 2296.95 | 0 | 22.97 | 0 | 0 | 0 | 22.97 | 0 | 0 | 0
574 | 35364244 | 35380418 | 35116004 | 1 | 1 | 15872964 | 3 | 21.1-25-1037 | СН-2012.21 Выпуск № 6 (в текущих ценах по состоянию на 01.01.2026 г.). 21.1-25-1037 | Кабель-каналы, размер 105х50 мм: накладки на стык крышки | 1354 | 1010 | шт. | шт. | 1 | 0 | 1474194811 | 4 | 172.42 | 0 | 0 | 0 | 172.42 | 0 | 0 | 0 | 1 | 1 | 1 | 1 | -2 | 0 | 1 | 1 | 0 | 0 | 4 |  | 0 | 2 | 35380427 | 1 | 0 | 176 | 0 | 0 | 0 | 0 | 0 | 0 | 0 | 0 | 0 | 0 | 0 | 0 | 0 | 0 | 0 | 0 | 0 | 0 | 0 | 0 | 0 | 0 |  | 0 | 0 | 0.04 | 172.42 | 172.42 | 1 | 689.68 | 0 | 6.9 | 0 | 0 | 0 | 6.9 | 0 | 0 | 0
574 | 35364244 | 35380418 | 35116005 | 1 | 1 | 15872964 | 3 | 21.1-25-1038 | СН-2012.21 Выпуск № 6 (в текущих ценах по состоянию на 01.01.2026 г.). 21.1-25-1038 | Кабель-каналы, размер 105х50 мм: накладки на стык профилей | 1354 | 1010 | шт. | шт. | 1 | 0 | -2070555848 | 4 | 54.24 | 0 | 0 | 0 | 54.24 | 0 | 0 | 0 | 1 | 1 | 1 | 1 | -2 | 0 | 1 | 1 | 0 | 0 | 4 |  | 0 | 2 | 35380428 | 1 | 0 | 177 | 0 | 0 | 0 | 0 | 0 | 0 | 0 | 0 | 0 | 0 | 0 | 0 | 0 | 0 | 0 | 0 | 0 | 0 | 0 | 0 | 0 | 0 |  | 0 | 0 | 0.04 | 54.24 | 54.24 | 1 | 216.96 | 0 | 2.17 | 0 | 0 | 0 | 2.17 | 0 | 0 | 0
574 | 35364244 | 35380418 | 35116007 | 1 | 1 | 15872964 | 3 | 21.1-25-1040 | СН-2012.21 Выпуск № 6 (в текущих ценах по состоянию на 01.01.2026 г.). 21.1-25-1040 | Кабель-каналы, размер 105х50 мм: углы внутренние | 1354 | 1010 | шт. | шт. | 1 | 0 | 1509415827 | 2 | 666.11 | 0 | 0 | 0 | 666.11 | 0 | 0 | 0 | 1 | 1 | 1 | 1 | -2 | 0 | 1 | 1 | 0 | 0 | 2 |  | 0 | 2 | 35380429 | 1 | 0 | 178 | 0 | 0 | 0 | 0 | 0 | 0 | 0 | 0 | 0 | 0 | 0 | 0 | 0 | 0 | 0 | 0 | 0 | 0 | 0 | 0 | 0 | 0 |  | 0 | 0 | 0.02 | 666.11 | 666.11 | 1 | 1332.22 | 0 | 13.32 | 0 | 0 | 0 | 13.32 | 0 | 0 | 0
574 | 35364244 | 35380418 | 35116008 | 1 | 1 | 15872964 | 3 | 21.1-25-1041 | СН-2012.21 Выпуск № 6 (в текущих ценах по состоянию на 01.01.2026 г.). 21.1-25-1041 | Кабель-каналы, размер 105х50 мм: углы наружные | 1354 | 1010 | шт. | шт. | 1 | 0 | -1994768362 | 15 | 776.23 | 0 | 0 | 0 | 776.23 | 0 | 0 | 0 | 1 | 1 | 1 | 1 | -2 | 0 | 1 | 1 | 0 | 0 | 15 |  | 0 | 2 | 35380430 | 1 | 0 | 179 | 0 | 0 | 0 | 0 | 0 | 0 | 0 | 0 | 0 | 0 | 0 | 0 | 0 | 0 | 0 | 0 | 0 | 0 | 0 | 0 | 0 | 0 |  | 0 | 0 | 0.15 | 776.23 | 776.23 | 1 | 11643.45 | 0 | 116.43 | 0 | 0 | 0 | 116.43 | 0 | 0 | 0
574 | 35364244 | 35380418 | 35116009 | 1 | 1 | 15872964 | 3 | 21.1-25-1042 | СН-2012.21 Выпуск № 6 (в текущих ценах по состоянию на 01.01.2026 г.). 21.1-25-1042 | Кабель-каналы, размер 105х50 мм: углы плоские | 1354 | 1010 | шт. | шт. | 1 | 0 | 1625024360 | 2 | 947.75 | 0 | 0 | 0 | 947.75 | 0 | 0 | 0 | 1 | 1 | 1 | 1 | -2 | 0 | 1 | 1 | 0 | 0 | 2 |  | 0 | 2 | 35380431 | 1 | 0 | 180 | 0 | 0 | 0 | 0 | 0 | 0 | 0 | 0 | 0 | 0 | 0 | 0 | 0 | 0 | 0 | 0 | 0 | 0 | 0 | 0 | 0 | 0 |  | 0 | 0 | 0.02 | 947.75 | 947.75 | 1 | 1895.5 | 0 | 18.96 | 0 | 0 | 0 | 18.96 | 0 | 0 | 0
576 | 35364244 | 35380434 | 35111398 | 15872964 | 1 | 15872964 | 1 | 9999990008 |  | Трудозатраты рабочих | 1191 | 1013 | чел.-ч. | чел.-ч. | 1 | 0 | 476480486 | 0.3 | 0 | 0 | 0 | 0 | 0 | 0 | 0 | 0 | 1 | 1 | 1 | 1 | -2 | 0 | 1 | 1 | 0 | 0 | 0.3 |  | 1 | 2 | 35380436 | 1 | 0 | 181 | 0 | 0 | 0 | 0 | 0 | 0 | 0 | 0 | 0 | 0 | 0 | 0 | 0 | 0 | 0 | 0 | 0 | 0 | 0 | 0 | 0 | 0 | 0 | 0.6 | 0 | 0.6 | 0 | 0 | 1 | 0 | 0 | 0 | 0 | 0 | 0 | 0 | 0 | 0 | 0
649 | 35364244 | 35380556 | 35111398 | 15872964 | 1 | 15872964 | 1 | 9999990008 |  | Трудозатраты рабочих | 1191 | 1013 | чел.-ч. | чел.-ч. | 1 | 0 | 476480486 | 5.84 | 0 | 0 | 0 | 0 | 0 | 0 | 0 | 0 | 1 | 1 | 1 | 1 | -2 | 0 | 1 | 1 | 0 | 0 | 5.84 |  | 1 | 2 | 35380557 | 1 | 0 | 182 | 0 | 0 | 0 | 0 | 0 | 0 | 0 | 0 | 0 | 0 | 0 | 0 | 0 | 0 | 0 | 0 | 0 | 0 | 0 | 0 | 0 | 0 | 0 | 0.1752 | 0 | 0.1752 | 0 | 0 | 1 | 0 | 0 | 0 | 0 | 0 | 0 | 0 | 0 | 0 | 0
650 | 35364244 | 35380558 | 35111398 | 15872964 | 1 | 15872964 | 1 | 9999990008 |  | Трудозатраты рабочих | 1191 | 1013 | чел.-ч. | чел.-ч. | 1 | 0 | 476480486 | 42.81 | 0 | 0 | 0 | 0 | 0 | 0 | 0 | 0 | 1 | 1 | 1 | 1 | -2 | 0 | 1 | 1 | 0 | 0 | 42.81 |  | 1 | 2 | 35380561 | 1 | 0 | 183 | 0 | 0 | 0 | 0 | 0 | 0 | 0 | 0 | 0 | 0 | 0 | 0 | 0 | 0 | 0 | 0 | 0 | 0 | 0 | 0 | 0 | 0 | 0 | 0.8562 | 0 | 0.8562 | 0 | 0 | 1 | 0 | 0 | 0 | 0 | 0 | 0 | 0 | 0 | 0 | 0
650 | 35364244 | 35380558 | 35113206 | 1 | 1 | 15872964 | 2 | 22.1-30-102 | СН-2012.22 Выпуск № 6 (в текущих ценах по состоянию на 01.01.2026 г.). 22.1-30-102 | Дрели электрические, двухскоростные, мощностью 600 Вт | 1368 | 1011 | маш.-ч | маш.-ч | 1 | 0 | -1817365194 | 6.9 | 0 | 4.72 | 0.1 | 0 | 0 | 4.72 | 0.1 | 0 | 1 | 1 | 1 | 1 | -2 | 0 | 1 | 1 | 0 | 0 | 6.9 |  | 0 | 2 | 35380562 | 1 | 0 | 184 | 0 | 0 | 0 | 0 | 0 | 0 | 0 | 0 | 0 | 0 | 0 | 0 | 0 | 0 | 0 | 0 | 0 | 0 | 0 | 0 | 0 | 0 |  | 0 | 0 | 0.138 | 4.72 | 4.72 | 1 | 32.57 | 0.69 | 0 | 0.65 | 0.01 | 0 | 0.65 | 0 | 0 | 0
651 | 35364244 | 35380563 | 35111398 | 15872964 | 1 | 15872964 | 1 | 9999990008 |  | Трудозатраты рабочих | 1191 | 1013 | чел.-ч. | чел.-ч. | 1 | 0 | 476480486 | 39.22 | 0 | 0 | 0 | 0 | 0 | 0 | 0 | 0 | 1 | 1 | 1 | 1 | -2 | 0 | 1 | 1 | 0 | 0 | 39.22 |  | 1 | 2 | 35380566 | 1 | 0 | 185 | 0 | 0 | 0 | 0 | 0 | 0 | 0 | 0 | 0 | 0 | 0 | 0 | 0 | 0 | 0 | 0 | 0 | 0 | 0 | 0 | 0 | 0 | 0 | 0.3922 | 0 | 0.3922 | 0 | 0 | 1 | 0 | 0 | 0 | 0 | 0 | 0 | 0 | 0 | 0 | 0
651 | 35364244 | 35380563 | 35113206 | 1 | 1 | 15872964 | 2 | 22.1-30-102 | СН-2012.22 Выпуск № 6 (в текущих ценах по состоянию на 01.01.2026 г.). 22.1-30-102 | Дрели электрические, двухскоростные, мощностью 600 Вт | 1368 | 1011 | маш.-ч | маш.-ч | 1 | 0 | -1817365194 | 6.9 | 0 | 4.72 | 0.1 | 0 | 0 | 4.72 | 0.1 | 0 | 1 | 1 | 1 | 1 | -2 | 0 | 1 | 1 | 0 | 0 | 6.9 |  | 0 | 2 | 35380567 | 1 | 0 | 186 | 0 | 0 | 0 | 0 | 0 | 0 | 0 | 0 | 0 | 0 | 0 | 0 | 0 | 0 | 0 | 0 | 0 | 0 | 0 | 0 | 0 | 0 |  | 0 | 0 | 0.069 | 4.72 | 4.72 | 1 | 32.57 | 0.69 | 0 | 0.33 | 0.01 | 0 | 0.33 | 0 | 0 | 0
687 | 35364244 | 35380626 | 35111398 | 15872964 | 1 | 15872964 | 1 | 9999990008 |  | Трудозатраты рабочих | 1191 | 1013 | чел.-ч. | чел.-ч. | 1 | 0 | 476480486 | 5.84 | 0 | 0 | 0 | 0 | 0 | 0 | 0 | 0 | 1 | 1 | 1 | 1 | -2 | 0 | 1 | 1 | 0 | 0 | 5.84 |  | 1 | 2 | 35380627 | 1 | 0 | 187 | 0 | 0 | 0 | 0 | 0 | 0 | 0 | 0 | 0 | 0 | 0 | 0 | 0 | 0 | 0 | 0 | 0 | 0 | 0 | 0 | 0 | 0 | 0 | 0.8176 | 0 | 0.8176 | 0 | 0 | 1 | 0 | 0 | 0 | 0 | 0 | 0 | 0 | 0 | 0 | 0
688 | 35364244 | 35380631 | 35111398 | 15872964 | 1 | 15872964 | 1 | 9999990008 |  | Трудозатраты рабочих | 1191 | 1013 | чел.-ч. | чел.-ч. | 1 | 0 | 476480486 | 42.81 | 0 | 0 | 0 | 0 | 0 | 0 | 0 | 0 | 1 | 1 | 1 | 1 | -2 | 0 | 1 | 1 | 0 | 0 | 42.81 |  | 1 | 2 | 35380634 | 1 | 0 | 188 | 0 | 0 | 0 | 0 | 0 | 0 | 0 | 0 | 0 | 0 | 0 | 0 | 0 | 0 | 0 | 0 | 0 | 0 | 0 | 0 | 0 | 0 | 0 | 2.1405 | 0 | 2.1405 | 0 | 0 | 1 | 0 | 0 | 0 | 0 | 0 | 0 | 0 | 0 | 0 | 0
688 | 35364244 | 35380631 | 35113206 | 1 | 1 | 15872964 | 2 | 22.1-30-102 | СН-2012.22 Выпуск № 6 (в текущих ценах по состоянию на 01.01.2026 г.). 22.1-30-102 | Дрели электрические, двухскоростные, мощностью 600 Вт | 1368 | 1011 | маш.-ч | маш.-ч | 1 | 0 | -1817365194 | 6.9 | 0 | 4.72 | 0.1 | 0 | 0 | 4.72 | 0.1 | 0 | 1 | 1 | 1 | 1 | -2 | 0 | 1 | 1 | 0 | 0 | 6.9 |  | 0 | 2 | 35380635 | 1 | 0 | 189 | 0 | 0 | 0 | 0 | 0 | 0 | 0 | 0 | 0 | 0 | 0 | 0 | 0 | 0 | 0 | 0 | 0 | 0 | 0 | 0 | 0 | 0 |  | 0 | 0 | 0.345 | 4.72 | 4.72 | 1 | 32.57 | 0.69 | 0 | 1.63 | 0.03 | 0 | 1.63 | 0 | 0 | 0
689 | 35364244 | 35380636 | 35111398 | 15872964 | 1 | 15872964 | 1 | 9999990008 |  | Трудозатраты рабочих | 1191 | 1013 | чел.-ч. | чел.-ч. | 1 | 0 | 476480486 | 39.22 | 0 | 0 | 0 | 0 | 0 | 0 | 0 | 0 | 1 | 1 | 1 | 1 | -2 | 0 | 1 | 1 | 0 | 0 | 39.22 |  | 1 | 2 | 35380639 | 1 | 0 | 190 | 0 | 0 | 0 | 0 | 0 | 0 | 0 | 0 | 0 | 0 | 0 | 0 | 0 | 0 | 0 | 0 | 0 | 0 | 0 | 0 | 0 | 0 | 0 | 0.3922 | 0 | 0.3922 | 0 | 0 | 1 | 0 | 0 | 0 | 0 | 0 | 0 | 0 | 0 | 0 | 0
689 | 35364244 | 35380636 | 35113206 | 1 | 1 | 15872964 | 2 | 22.1-30-102 | СН-2012.22 Выпуск № 6 (в текущих ценах по состоянию на 01.01.2026 г.). 22.1-30-102 | Дрели электрические, двухскоростные, мощностью 600 Вт | 1368 | 1011 | маш.-ч | маш.-ч | 1 | 0 | -1817365194 | 6.9 | 0 | 4.72 | 0.1 | 0 | 0 | 4.72 | 0.1 | 0 | 1 | 1 | 1 | 1 | -2 | 0 | 1 | 1 | 0 | 0 | 6.9 |  | 0 | 2 | 35380640 | 1 | 0 | 191 | 0 | 0 | 0 | 0 | 0 | 0 | 0 | 0 | 0 | 0 | 0 | 0 | 0 | 0 | 0 | 0 | 0 | 0 | 0 | 0 | 0 | 0 |  | 0 | 0 | 0.069 | 4.72 | 4.72 | 1 | 32.57 | 0.69 | 0 | 0.33 | 0.01 | 0 | 0.33 | 0 | 0 | 0
690 | 35364244 | 35380641 | 35111398 | 15872964 | 1 | 15872964 | 1 | 9999990008 |  | Трудозатраты рабочих | 1191 | 1013 | чел.-ч. | чел.-ч. | 1 | 0 | 476480486 | 43.82 | 0 | 0 | 0 | 0 | 0 | 0 | 0 | 0 | 1 | 1 | 1 | 1 | -2 | 0 | 1 | 1 | 0 | 0 | 43.82 |  | 1 | 2 | 35380644 | 1 | 0 | 192 | 0 | 0 | 0 | 0 | 0 | 0 | 0 | 0 | 0 | 0 | 0 | 0 | 0 | 0 | 0 | 0 | 0 | 0 | 0 | 0 | 0 | 0 | 0 | 3.5056 | 0 | 3.5056 | 0 | 0 | 1 | 0 | 0 | 0 | 0 | 0 | 0 | 0 | 0 | 0 | 0
690 | 35364244 | 35380641 | 35113206 | 1 | 1 | 15872964 | 2 | 22.1-30-102 | СН-2012.22 Выпуск № 6 (в текущих ценах по состоянию на 01.01.2026 г.). 22.1-30-102 | Дрели электрические, двухскоростные, мощностью 600 Вт | 1368 | 1011 | маш.-ч | маш.-ч | 1 | 0 | -1817365194 | 6.9 | 0 | 4.72 | 0.1 | 0 | 0 | 4.72 | 0.1 | 0 | 1 | 1 | 1 | 1 | -2 | 0 | 1 | 1 | 0 | 0 | 6.9 |  | 0 | 2 | 35380645 | 1 | 0 | 193 | 0 | 0 | 0 | 0 | 0 | 0 | 0 | 0 | 0 | 0 | 0 | 0 | 0 | 0 | 0 | 0 | 0 | 0 | 0 | 0 | 0 | 0 |  | 0 | 0 | 0.552 | 4.72 | 4.72 | 1 | 32.57 | 0.69 | 0 | 2.61 | 0.06 | 0 | 2.61 | 0 | 0 | 0
726 | 35364244 | 35380706 | 35111398 | 15872964 | 1 | 15872964 | 1 | 9999990008 |  | Трудозатраты рабочих | 1191 | 1013 | чел.-ч. | чел.-ч. | 1 | 0 | 476480486 | 5.84 | 0 | 0 | 0 | 0 | 0 | 0 | 0 | 0 | 1 | 1 | 1 | 1 | -2 | 0 | 1 | 1 | 0 | 0 | 5.84 |  | 1 | 2 | 35380707 | 1 | 0 | 194 | 0 | 0 | 0 | 0 | 0 | 0 | 0 | 0 | 0 | 0 | 0 | 0 | 0 | 0 | 0 | 0 | 0 | 0 | 0 | 0 | 0 | 0 | 0 | 0.1752 | 0 | 0.1752 | 0 | 0 | 1 | 0 | 0 | 0 | 0 | 0 | 0 | 0 | 0 | 0 | 0
727 | 35364244 | 35380714 | 35111398 | 15872964 | 1 | 15872964 | 1 | 9999990008 |  | Трудозатраты рабочих | 1191 | 1013 | чел.-ч. | чел.-ч. | 1 | 0 | 476480486 | 0.42 | 0 | 0 | 0 | 0 | 0 | 0 | 0 | 0 | 1 | 1 | 1 | 1 | -2 | 0 | 1 | 0 | 0 | 0 | 0.42 |  | 1 | 2 | 35380715 | 1 | 0 | 195 | 0 | 0 | 0 | 0 | 0 | 0 | 0 | 0 | 0 | 0 | 0 | 0 | 0 | 0 | 0 | 0 | 0 | 0 | 0 | 0 | 0 | 0 | 0 | 0.042 | 0 | 0.042 | 0 | 0 | 1 | 0 | 0 | 0 | 0 | 0 | 0 | 0 | 0 | 0 | 0
727 | 35364244 | 35380714 | 35113190 | 1 | 1 | 15872964 | 2 | 22.1-30-82 | СН-2012.22 Выпуск № 6 (в текущих ценах по состоянию на 01.01.2026 г.). 22.1-30-82 | Станки для алмазного сверления, типа "Hilti", диаметр сверления до 250 мм | 1368 | 1011 | маш.-ч | маш.-ч | 1 | 0 | -1477704590 | 0.2 | 0 | 44.94 | 0.64 | 0 | 0 | 44.94 | 0.64 | 0 | 1 | 1 | 1 | 1 | -2 | 0 | 1 | 0 | 0 | 0 | 0.2 |  | 0 | 2 | 35380716 | 1 | 0 | 196 | 0 | 0 | 0 | 0 | 0 | 0 | 0 | 0 | 0 | 0 | 0 | 0 | 0 | 0 | 0 | 0 | 0 | 0 | 0 | 0 | 0 | 0 |  | 0 | 0 | 0.02 | 44.94 | 44.94 | 1 | 8.99 | 0.13 | 0 | 0.9 | 0.01 | 0 | 0.9 | 0 | 0 | 0
727 | 35364244 | 35380714 | 35115233 | 1 | 1 | 15872964 | 3 | 21.1-25-13 | СН-2012.21 Выпуск № 6 (в текущих ценах по состоянию на 01.01.2026 г.). 21.1-25-13 | Вода | 1339 | 1007 | м3 | м3 | 1 | 0 | -35091971 | 0.0176 | 54.81 | 0 | 0 | 0 | 54.81 | 0 | 0 | 0 | 1 | 1 | 1 | 1 | -2 | 0 | 1 | 0 | 0 | 0 | 0.0176 |  | 0 | 2 | 35380717 | 1 | 0 | 197 | 0 | 0 | 0 | 0 | 0 | 0 | 0 | 0 | 0 | 0 | 0 | 0 | 0 | 0 | 0 | 0 | 0 | 0 | 0 | 0 | 0 | 0 |  | 0 | 0 | 0.00176 | 54.81 | 54.81 | 1 | 0.96 | 0 | 0.1 | 0 | 0 | 0 | 0.1 | 0 | 0 | 0
727 | 35364244 | 35380714 | 35117602 | 1 | 1 | 15872964 | 3 | 21.7-3-29 | СН-2012.21 Выпуск № 6 (в текущих ценах по состоянию на 01.01.2026 г.). 21.7-3-29 | Сверло алмазное кольцевое, высокоэффективное, для всех типов бетона, длина 430 мм, диаметр 72 мм | 1354 | 1010 | шт. | шт. | 1 | 0 | 656259231 | 0.0067 | 16620.27 | 0 | 0 | 0 | 16620.27 | 0 | 0 | 0 | 1 | 1 | 1 | 1 | -2 | 0 | 1 | 0 | 0 | 0 | 0.0067 |  | 0 | 2 | 35380718 | 1 | 0 | 198 | 0 | 0 | 0 | 0 | 0 | 0 | 0 | 0 | 0 | 0 | 0 | 0 | 0 | 0 | 0 | 0 | 0 | 0 | 0 | 0 | 0 | 0 |  | 0 | 0 | 0.00067 | 16620.27 | 16620.27 | 1 | 111.36 | 0 | 11.14 | 0 | 0 | 0 | 11.14 | 0 | 0 | 0
728 | 35364244 | 35380719 | 35111398 | 15872964 | 1 | 15872964 | 1 | 9999990008 |  | Трудозатраты рабочих | 1191 | 1013 | чел.-ч. | чел.-ч. | 1 | 0 | 476480486 | 14 | 0 | 0 | 0 | 0 | 0 | 0 | 0 | 0 | 1 | 1 | 1 | 1 | -2 | 0 | 1 | 1 | 0 | 0 | 14 |  | 1 | 2 | 35380721 | 1 | 0 | 199 | 0 | 0 | 0 | 0 | 0 | 0 | 0 | 0 | 0 | 0 | 0 | 0 | 0 | 0 | 0 | 0 | 0 | 0 | 0 | 0 | 0 | 0 | 0 | 0.14 | 0 | 0.14 | 0 | 0 | 1 | 0 | 0 | 0 | 0 | 0 | 0 | 0 | 0 | 0 | 0
728 | 35364244 | 35380719 | 35112687 | 1 | 1 | 15872964 | 2 | 22.1-10-5 | СН-2012.22 Выпуск № 6 (в текущих ценах по состоянию на 01.01.2026 г.). 22.1-10-5 | Компрессоры с дизельным двигателем прицепные до 5 м3/мин | 1368 | 1011 | маш.-ч | маш.-ч | 1 | 0 | -1843499539 | 3.65 | 0 | 1635 | 832.91 | 0 | 0 | 1635 | 832.91 | 0 | 1 | 1 | 1 | 1 | -2 | 0 | 1 | 1 | 0 | 0 | 3.65 |  | 0 | 2 | 35380722 | 1 | 0 | 200 | 0 | 0 | 0 | 0 | 0 | 0 | 0 | 0 | 0 | 0 | 0 | 0 | 0 | 0 | 0 | 0 | 0 | 0 | 0 | 0 | 0 | 0 |  | 0 | 0 | 0.0365 | 1635 | 1635 | 1 | 5967.75 | 3040.12 | 0 | 59.68 | 30.4 | 0 | 59.68 | 0 | 0 | 0
728 | 35364244 | 35380719 | 35113169 | 1 | 1 | 15872964 | 2 | 22.1-30-54 | СН-2012.22 Выпуск № 6 (в текущих ценах по состоянию на 01.01.2026 г.). 22.1-30-54 | Молотки отбойные пневматические | 1368 | 1011 | маш.-ч | маш.-ч | 1 | 0 | -1505827316 | 3.65 | 0 | 7.15 | 0.09 | 0 | 0 | 7.15 | 0.09 | 0 | 1 | 1 | 1 | 1 | -2 | 0 | 1 | 1 | 0 | 0 | 3.65 |  | 0 | 2 | 35380723 | 1 | 0 | 201 | 0 | 0 | 0 | 0 | 0 | 0 | 0 | 0 | 0 | 0 | 0 | 0 | 0 | 0 | 0 | 0 | 0 | 0 | 0 | 0 | 0 | 0 |  | 0 | 0 | 0.0365 | 7.15 | 7.15 | 1 | 26.1 | 0.33 | 0 | 0.26 | 0 | 0 | 0.26 | 0 | 0 | 0
731 | 35364244 | 35380728 | 35111398 | 15872964 | 1 | 15872964 | 1 | 9999990008 |  | Трудозатраты рабочих | 1191 | 1013 | чел.-ч. | чел.-ч. | 1 | 0 | 476480486 | 42.81 | 0 | 0 | 0 | 0 | 0 | 0 | 0 | 0 | 1 | 1 | 1 | 1 | -2 | 0 | 1 | 1 | 0 | 0 | 42.81 |  | 1 | 2 | 35380731 | 1 | 0 | 202 | 0 | 0 | 0 | 0 | 0 | 0 | 0 | 0 | 0 | 0 | 0 | 0 | 0 | 0 | 0 | 0 | 0 | 0 | 0 | 0 | 0 | 0 | 0 | 1.7124 | 0 | 1.7124 | 0 | 0 | 1 | 0 | 0 | 0 | 0 | 0 | 0 | 0 | 0 | 0 | 0
731 | 35364244 | 35380728 | 35113206 | 1 | 1 | 15872964 | 2 | 22.1-30-102 | СН-2012.22 Выпуск № 6 (в текущих ценах по состоянию на 01.01.2026 г.). 22.1-30-102 | Дрели электрические, двухскоростные, мощностью 600 Вт | 1368 | 1011 | маш.-ч | маш.-ч | 1 | 0 | -1817365194 | 6.9 | 0 | 4.72 | 0.1 | 0 | 0 | 4.72 | 0.1 | 0 | 1 | 1 | 1 | 1 | -2 | 0 | 1 | 1 | 0 | 0 | 6.9 |  | 0 | 2 | 35380732 | 1 | 0 | 203 | 0 | 0 | 0 | 0 | 0 | 0 | 0 | 0 | 0 | 0 | 0 | 0 | 0 | 0 | 0 | 0 | 0 | 0 | 0 | 0 | 0 | 0 |  | 0 | 0 | 0.276 | 4.72 | 4.72 | 1 | 32.57 | 0.69 | 0 | 1.3 | 0.03 | 0 | 1.3 | 0 | 0 | 0
732 | 35364244 | 35380733 | 35111398 | 15872964 | 1 | 15872964 | 1 | 9999990008 |  | Трудозатраты рабочих | 1191 | 1013 | чел.-ч. | чел.-ч. | 1 | 0 | 476480486 | 39.22 | 0 | 0 | 0 | 0 | 0 | 0 | 0 | 0 | 1 | 1 | 1 | 1 | -2 | 0 | 1 | 1 | 0 | 0 | 39.22 |  | 1 | 2 | 35380736 | 1 | 0 | 204 | 0 | 0 | 0 | 0 | 0 | 0 | 0 | 0 | 0 | 0 | 0 | 0 | 0 | 0 | 0 | 0 | 0 | 0 | 0 | 0 | 0 | 0 | 0 | 0.3922 | 0 | 0.3922 | 0 | 0 | 1 | 0 | 0 | 0 | 0 | 0 | 0 | 0 | 0 | 0 | 0
732 | 35364244 | 35380733 | 35113206 | 1 | 1 | 15872964 | 2 | 22.1-30-102 | СН-2012.22 Выпуск № 6 (в текущих ценах по состоянию на 01.01.2026 г.). 22.1-30-102 | Дрели электрические, двухскоростные, мощностью 600 Вт | 1368 | 1011 | маш.-ч | маш.-ч | 1 | 0 | -1817365194 | 6.9 | 0 | 4.72 | 0.1 | 0 | 0 | 4.72 | 0.1 | 0 | 1 | 1 | 1 | 1 | -2 | 0 | 1 | 1 | 0 | 0 | 6.9 |  | 0 | 2 | 35380737 | 1 | 0 | 205 | 0 | 0 | 0 | 0 | 0 | 0 | 0 | 0 | 0 | 0 | 0 | 0 | 0 | 0 | 0 | 0 | 0 | 0 | 0 | 0 | 0 | 0 |  | 0 | 0 | 0.069 | 4.72 | 4.72 | 1 | 32.57 | 0.69 | 0 | 0.33 | 0.01 | 0 | 0.33 | 0 | 0 | 0
768 | 35364244 | 35380838 | 35111398 | 15872964 | 1 | 15872964 | 1 | 9999990008 |  | Трудозатраты рабочих | 1191 | 1013 | чел.-ч. | чел.-ч. | 1 | 0 | 476480486 | 5.84 | 0 | 0 | 0 | 0 | 0 | 0 | 0 | 0 | 1 | 1 | 1 | 1 | -2 | 0 | 1 | 1 | 0 | 0 | 5.84 |  | 1 | 2 | 35380840 | 1 | 0 | 206 | 0 | 0 | 0 | 0 | 0 | 0 | 0 | 0 | 0 | 0 | 0 | 0 | 0 | 0 | 0 | 0 | 0 | 0 | 0 | 0 | 0 | 0 | 0 | 0.4088 | 0 | 0.4088 | 0 | 0 | 1 | 0 | 0 | 0 | 0 | 0 | 0 | 0 | 0 | 0 | 0
769 | 35364244 | 35380841 | 35111398 | 15872964 | 1 | 15872964 | 1 | 9999990008 |  | Трудозатраты рабочих | 1191 | 1013 | чел.-ч. | чел.-ч. | 1 | 0 | 476480486 | 0.42 | 0 | 0 | 0 | 0 | 0 | 0 | 0 | 0 | 1 | 1 | 1 | 1 | -2 | 0 | 1 | 0 | 0 | 0 | 0.42 |  | 1 | 2 | 35380846 | 1 | 0 | 207 | 0 | 0 | 0 | 0 | 0 | 0 | 0 | 0 | 0 | 0 | 0 | 0 | 0 | 0 | 0 | 0 | 0 | 0 | 0 | 0 | 0 | 0 | 0 | 0.042 | 0 | 0.042 | 0 | 0 | 1 | 0 | 0 | 0 | 0 | 0 | 0 | 0 | 0 | 0 | 0
769 | 35364244 | 35380841 | 35113190 | 1 | 1 | 15872964 | 2 | 22.1-30-82 | СН-2012.22 Выпуск № 6 (в текущих ценах по состоянию на 01.01.2026 г.). 22.1-30-82 | Станки для алмазного сверления, типа "Hilti", диаметр сверления до 250 мм | 1368 | 1011 | маш.-ч | маш.-ч | 1 | 0 | -1477704590 | 0.2 | 0 | 44.94 | 0.64 | 0 | 0 | 44.94 | 0.64 | 0 | 1 | 1 | 1 | 1 | -2 | 0 | 1 | 0 | 0 | 0 | 0.2 |  | 0 | 2 | 35380847 | 1 | 0 | 208 | 0 | 0 | 0 | 0 | 0 | 0 | 0 | 0 | 0 | 0 | 0 | 0 | 0 | 0 | 0 | 0 | 0 | 0 | 0 | 0 | 0 | 0 |  | 0 | 0 | 0.02 | 44.94 | 44.94 | 1 | 8.99 | 0.13 | 0 | 0.9 | 0.01 | 0 | 0.9 | 0 | 0 | 0
769 | 35364244 | 35380841 | 35115233 | 1 | 1 | 15872964 | 3 | 21.1-25-13 | СН-2012.21 Выпуск № 6 (в текущих ценах по состоянию на 01.01.2026 г.). 21.1-25-13 | Вода | 1339 | 1007 | м3 | м3 | 1 | 0 | -35091971 | 0.0176 | 54.81 | 0 | 0 | 0 | 54.81 | 0 | 0 | 0 | 1 | 1 | 1 | 1 | -2 | 0 | 1 | 0 | 0 | 0 | 0.0176 |  | 0 | 2 | 35380848 | 1 | 0 | 209 | 0 | 0 | 0 | 0 | 0 | 0 | 0 | 0 | 0 | 0 | 0 | 0 | 0 | 0 | 0 | 0 | 0 | 0 | 0 | 0 | 0 | 0 |  | 0 | 0 | 0.00176 | 54.81 | 54.81 | 1 | 0.96 | 0 | 0.1 | 0 | 0 | 0 | 0.1 | 0 | 0 | 0
769 | 35364244 | 35380841 | 35117602 | 1 | 1 | 15872964 | 3 | 21.7-3-29 | СН-2012.21 Выпуск № 6 (в текущих ценах по состоянию на 01.01.2026 г.). 21.7-3-29 | Сверло алмазное кольцевое, высокоэффективное, для всех типов бетона, длина 430 мм, диаметр 72 мм | 1354 | 1010 | шт. | шт. | 1 | 0 | 656259231 | 0.0067 | 16620.27 | 0 | 0 | 0 | 16620.27 | 0 | 0 | 0 | 1 | 1 | 1 | 1 | -2 | 0 | 1 | 0 | 0 | 0 | 0.0067 |  | 0 | 2 | 35380849 | 1 | 0 | 210 | 0 | 0 | 0 | 0 | 0 | 0 | 0 | 0 | 0 | 0 | 0 | 0 | 0 | 0 | 0 | 0 | 0 | 0 | 0 | 0 | 0 | 0 |  | 0 | 0 | 0.00067 | 16620.27 | 16620.27 | 1 | 111.36 | 0 | 11.14 | 0 | 0 | 0 | 11.14 | 0 | 0 | 0
770 | 35364244 | 35380850 | 35111398 | 15872964 | 1 | 15872964 | 1 | 9999990008 |  | Трудозатраты рабочих | 1191 | 1013 | чел.-ч. | чел.-ч. | 1 | 0 | 476480486 | 14 | 0 | 0 | 0 | 0 | 0 | 0 | 0 | 0 | 1 | 1 | 1 | 1 | -2 | 0 | 1 | 1 | 0 | 0 | 14 |  | 1 | 2 | 35380854 | 1 | 0 | 211 | 0 | 0 | 0 | 0 | 0 | 0 | 0 | 0 | 0 | 0 | 0 | 0 | 0 | 0 | 0 | 0 | 0 | 0 | 0 | 0 | 0 | 0 | 0 | 0.14 | 0 | 0.14 | 0 | 0 | 1 | 0 | 0 | 0 | 0 | 0 | 0 | 0 | 0 | 0 | 0
770 | 35364244 | 35380850 | 35112687 | 1 | 1 | 15872964 | 2 | 22.1-10-5 | СН-2012.22 Выпуск № 6 (в текущих ценах по состоянию на 01.01.2026 г.). 22.1-10-5 | Компрессоры с дизельным двигателем прицепные до 5 м3/мин | 1368 | 1011 | маш.-ч | маш.-ч | 1 | 0 | -1843499539 | 3.65 | 0 | 1635 | 832.91 | 0 | 0 | 1635 | 832.91 | 0 | 1 | 1 | 1 | 1 | -2 | 0 | 1 | 1 | 0 | 0 | 3.65 |  | 0 | 2 | 35380855 | 1 | 0 | 212 | 0 | 0 | 0 | 0 | 0 | 0 | 0 | 0 | 0 | 0 | 0 | 0 | 0 | 0 | 0 | 0 | 0 | 0 | 0 | 0 | 0 | 0 |  | 0 | 0 | 0.0365 | 1635 | 1635 | 1 | 5967.75 | 3040.12 | 0 | 59.68 | 30.4 | 0 | 59.68 | 0 | 0 | 0
770 | 35364244 | 35380850 | 35113169 | 1 | 1 | 15872964 | 2 | 22.1-30-54 | СН-2012.22 Выпуск № 6 (в текущих ценах по состоянию на 01.01.2026 г.). 22.1-30-54 | Молотки отбойные пневматические | 1368 | 1011 | маш.-ч | маш.-ч | 1 | 0 | -1505827316 | 3.65 | 0 | 7.15 | 0.09 | 0 | 0 | 7.15 | 0.09 | 0 | 1 | 1 | 1 | 1 | -2 | 0 | 1 | 1 | 0 | 0 | 3.65 |  | 0 | 2 | 35380856 | 1 | 0 | 213 | 0 | 0 | 0 | 0 | 0 | 0 | 0 | 0 | 0 | 0 | 0 | 0 | 0 | 0 | 0 | 0 | 0 | 0 | 0 | 0 | 0 | 0 |  | 0 | 0 | 0.0365 | 7.15 | 7.15 | 1 | 26.1 | 0.33 | 0 | 0.26 | 0 | 0 | 0.26 | 0 | 0 | 0
773 | 35364244 | 35380859 | 35111398 | 15872964 | 1 | 15872964 | 1 | 9999990008 |  | Трудозатраты рабочих | 1191 | 1013 | чел.-ч. | чел.-ч. | 1 | 0 | 476480486 | 42.81 | 0 | 0 | 0 | 0 | 0 | 0 | 0 | 0 | 1 | 1 | 1 | 1 | -2 | 0 | 1 | 1 | 0 | 0 | 42.81 |  | 1 | 2 | 35380862 | 1 | 0 | 214 | 0 | 0 | 0 | 0 | 0 | 0 | 0 | 0 | 0 | 0 | 0 | 0 | 0 | 0 | 0 | 0 | 0 | 0 | 0 | 0 | 0 | 0 | 0 | 1.7124 | 0 | 1.7124 | 0 | 0 | 1 | 0 | 0 | 0 | 0 | 0 | 0 | 0 | 0 | 0 | 0
773 | 35364244 | 35380859 | 35113206 | 1 | 1 | 15872964 | 2 | 22.1-30-102 | СН-2012.22 Выпуск № 6 (в текущих ценах по состоянию на 01.01.2026 г.). 22.1-30-102 | Дрели электрические, двухскоростные, мощностью 600 Вт | 1368 | 1011 | маш.-ч | маш.-ч | 1 | 0 | -1817365194 | 6.9 | 0 | 4.72 | 0.1 | 0 | 0 | 4.72 | 0.1 | 0 | 1 | 1 | 1 | 1 | -2 | 0 | 1 | 1 | 0 | 0 | 6.9 |  | 0 | 2 | 35380863 | 1 | 0 | 215 | 0 | 0 | 0 | 0 | 0 | 0 | 0 | 0 | 0 | 0 | 0 | 0 | 0 | 0 | 0 | 0 | 0 | 0 | 0 | 0 | 0 | 0 |  | 0 | 0 | 0.276 | 4.72 | 4.72 | 1 | 32.57 | 0.69 | 0 | 1.3 | 0.03 | 0 | 1.3 | 0 | 0 | 0
774 | 35364244 | 35380864 | 35111398 | 15872964 | 1 | 15872964 | 1 | 9999990008 |  | Трудозатраты рабочих | 1191 | 1013 | чел.-ч. | чел.-ч. | 1 | 0 | 476480486 | 39.22 | 0 | 0 | 0 | 0 | 0 | 0 | 0 | 0 | 1 | 1 | 1 | 1 | -2 | 0 | 1 | 1 | 0 | 0 | 39.22 |  | 1 | 2 | 35380867 | 1 | 0 | 216 | 0 | 0 | 0 | 0 | 0 | 0 | 0 | 0 | 0 | 0 | 0 | 0 | 0 | 0 | 0 | 0 | 0 | 0 | 0 | 0 | 0 | 0 | 0 | 0.3922 | 0 | 0.3922 | 0 | 0 | 1 | 0 | 0 | 0 | 0 | 0 | 0 | 0 | 0 | 0 | 0
774 | 35364244 | 35380864 | 35113206 | 1 | 1 | 15872964 | 2 | 22.1-30-102 | СН-2012.22 Выпуск № 6 (в текущих ценах по состоянию на 01.01.2026 г.). 22.1-30-102 | Дрели электрические, двухскоростные, мощностью 600 Вт | 1368 | 1011 | маш.-ч | маш.-ч | 1 | 0 | -1817365194 | 6.9 | 0 | 4.72 | 0.1 | 0 | 0 | 4.72 | 0.1 | 0 | 1 | 1 | 1 | 1 | -2 | 0 | 1 | 1 | 0 | 0 | 6.9 |  | 0 | 2 | 35380868 | 1 | 0 | 217 | 0 | 0 | 0 | 0 | 0 | 0 | 0 | 0 | 0 | 0 | 0 | 0 | 0 | 0 | 0 | 0 | 0 | 0 | 0 | 0 | 0 | 0 |  | 0 | 0 | 0.069 | 4.72 | 4.72 | 1 | 32.57 | 0.69 | 0 | 0.33 | 0.01 | 0 | 0.33 | 0 | 0 | 0
775 | 35364244 | 35380869 | 35111398 | 15872964 | 1 | 15872964 | 1 | 9999990008 |  | Трудозатраты рабочих | 1191 | 1013 | чел.-ч. | чел.-ч. | 1 | 0 | 476480486 | 34.63 | 0 | 0 | 0 | 0 | 0 | 0 | 0 | 0 | 1 | 1 | 1 | 1 | -2 | 0 | 1 | 1 | 0 | 0 | 34.63 |  | 1 | 2 | 35380871 | 1 | 0 | 218 | 0 | 0 | 0 | 0 | 0 | 0 | 0 | 0 | 0 | 0 | 0 | 0 | 0 | 0 | 0 | 0 | 0 | 0 | 0 | 0 | 0 | 0 | 0 | 0.6926 | 0 | 0.6926 | 0 | 0 | 1 | 0 | 0 | 0 | 0 | 0 | 0 | 0 | 0 | 0 | 0
811 | 35364244 | 35380930 | 35111398 | 15872964 | 1 | 15872964 | 1 | 9999990008 |  | Трудозатраты рабочих | 1191 | 1013 | чел.-ч. | чел.-ч. | 1 | 0 | 476480486 | 5.84 | 0 | 0 | 0 | 0 | 0 | 0 | 0 | 0 | 1 | 1 | 1 | 1 | -2 | 0 | 1 | 1 | 0 | 0 | 5.84 |  | 1 | 2 | 35380932 | 1 | 0 | 219 | 0 | 0 | 0 | 0 | 0 | 0 | 0 | 0 | 0 | 0 | 0 | 0 | 0 | 0 | 0 | 0 | 0 | 0 | 0 | 0 | 0 | 0 | 0 | 0.4672 | 0 | 0.4672 | 0 | 0 | 1 | 0 | 0 | 0 | 0 | 0 | 0 | 0 | 0 | 0 | 0
812 | 35364244 | 35380933 | 35111398 | 15872964 | 1 | 15872964 | 1 | 9999990008 |  | Трудозатраты рабочих | 1191 | 1013 | чел.-ч. | чел.-ч. | 1 | 0 | 476480486 | 0.42 | 0 | 0 | 0 | 0 | 0 | 0 | 0 | 0 | 1 | 1 | 1 | 1 | -2 | 0 | 1 | 0 | 0 | 0 | 0.42 |  | 1 | 2 | 35380938 | 1 | 0 | 220 | 0 | 0 | 0 | 0 | 0 | 0 | 0 | 0 | 0 | 0 | 0 | 0 | 0 | 0 | 0 | 0 | 0 | 0 | 0 | 0 | 0 | 0 | 0 | 0.84 | 0 | 0.84 | 0 | 0 | 1 | 0 | 0 | 0 | 0 | 0 | 0 | 0 | 0 | 0 | 0
812 | 35364244 | 35380933 | 35113190 | 1 | 1 | 15872964 | 2 | 22.1-30-82 | СН-2012.22 Выпуск № 6 (в текущих ценах по состоянию на 01.01.2026 г.). 22.1-30-82 | Станки для алмазного сверления, типа "Hilti", диаметр сверления до 250 мм | 1368 | 1011 | маш.-ч | маш.-ч | 1 | 0 | -1477704590 | 0.2 | 0 | 44.94 | 0.64 | 0 | 0 | 44.94 | 0.64 | 0 | 1 | 1 | 1 | 1 | -2 | 0 | 1 | 0 | 0 | 0 | 0.2 |  | 0 | 2 | 35380939 | 1 | 0 | 221 | 0 | 0 | 0 | 0 | 0 | 0 | 0 | 0 | 0 | 0 | 0 | 0 | 0 | 0 | 0 | 0 | 0 | 0 | 0 | 0 | 0 | 0 |  | 0 | 0 | 0.4 | 44.94 | 44.94 | 1 | 8.99 | 0.13 | 0 | 17.98 | 0.26 | 0 | 17.98 | 0 | 0 | 0
812 | 35364244 | 35380933 | 35115233 | 1 | 1 | 15872964 | 3 | 21.1-25-13 | СН-2012.21 Выпуск № 6 (в текущих ценах по состоянию на 01.01.2026 г.). 21.1-25-13 | Вода | 1339 | 1007 | м3 | м3 | 1 | 0 | -35091971 | 0.0176 | 54.81 | 0 | 0 | 0 | 54.81 | 0 | 0 | 0 | 1 | 1 | 1 | 1 | -2 | 0 | 1 | 0 | 0 | 0 | 0.0176 |  | 0 | 2 | 35380940 | 1 | 0 | 222 | 0 | 0 | 0 | 0 | 0 | 0 | 0 | 0 | 0 | 0 | 0 | 0 | 0 | 0 | 0 | 0 | 0 | 0 | 0 | 0 | 0 | 0 |  | 0 | 0 | 0.0352 | 54.81 | 54.81 | 1 | 0.96 | 0 | 1.93 | 0 | 0 | 0 | 1.93 | 0 | 0 | 0
812 | 35364244 | 35380933 | 35117602 | 1 | 1 | 15872964 | 3 | 21.7-3-29 | СН-2012.21 Выпуск № 6 (в текущих ценах по состоянию на 01.01.2026 г.). 21.7-3-29 | Сверло алмазное кольцевое, высокоэффективное, для всех типов бетона, длина 430 мм, диаметр 72 мм | 1354 | 1010 | шт. | шт. | 1 | 0 | 656259231 | 0.0067 | 16620.27 | 0 | 0 | 0 | 16620.27 | 0 | 0 | 0 | 1 | 1 | 1 | 1 | -2 | 0 | 1 | 0 | 0 | 0 | 0.0067 |  | 0 | 2 | 35380941 | 1 | 0 | 223 | 0 | 0 | 0 | 0 | 0 | 0 | 0 | 0 | 0 | 0 | 0 | 0 | 0 | 0 | 0 | 0 | 0 | 0 | 0 | 0 | 0 | 0 |  | 0 | 0 | 0.0134 | 16620.27 | 16620.27 | 1 | 111.36 | 0 | 222.71 | 0 | 0 | 0 | 222.71 | 0 | 0 | 0
813 | 35364244 | 35380942 | 35111398 | 15872964 | 1 | 15872964 | 1 | 9999990008 |  | Трудозатраты рабочих | 1191 | 1013 | чел.-ч. | чел.-ч. | 1 | 0 | 476480486 | 14 | 0 | 0 | 0 | 0 | 0 | 0 | 0 | 0 | 1 | 1 | 1 | 1 | -2 | 0 | 1 | 1 | 0 | 0 | 14 |  | 1 | 2 | 35380946 | 1 | 0 | 224 | 0 | 0 | 0 | 0 | 0 | 0 | 0 | 0 | 0 | 0 | 0 | 0 | 0 | 0 | 0 | 0 | 0 | 0 | 0 | 0 | 0 | 0 | 0 | 0.28 | 0 | 0.28 | 0 | 0 | 1 | 0 | 0 | 0 | 0 | 0 | 0 | 0 | 0 | 0 | 0
813 | 35364244 | 35380942 | 35112687 | 1 | 1 | 15872964 | 2 | 22.1-10-5 | СН-2012.22 Выпуск № 6 (в текущих ценах по состоянию на 01.01.2026 г.). 22.1-10-5 | Компрессоры с дизельным двигателем прицепные до 5 м3/мин | 1368 | 1011 | маш.-ч | маш.-ч | 1 | 0 | -1843499539 | 3.65 | 0 | 1635 | 832.91 | 0 | 0 | 1635 | 832.91 | 0 | 1 | 1 | 1 | 1 | -2 | 0 | 1 | 1 | 0 | 0 | 3.65 |  | 0 | 2 | 35380947 | 1 | 0 | 225 | 0 | 0 | 0 | 0 | 0 | 0 | 0 | 0 | 0 | 0 | 0 | 0 | 0 | 0 | 0 | 0 | 0 | 0 | 0 | 0 | 0 | 0 |  | 0 | 0 | 0.073 | 1635 | 1635 | 1 | 5967.75 | 3040.12 | 0 | 119.36 | 60.8 | 0 | 119.36 | 0 | 0 | 0
813 | 35364244 | 35380942 | 35113169 | 1 | 1 | 15872964 | 2 | 22.1-30-54 | СН-2012.22 Выпуск № 6 (в текущих ценах по состоянию на 01.01.2026 г.). 22.1-30-54 | Молотки отбойные пневматические | 1368 | 1011 | маш.-ч | маш.-ч | 1 | 0 | -1505827316 | 3.65 | 0 | 7.15 | 0.09 | 0 | 0 | 7.15 | 0.09 | 0 | 1 | 1 | 1 | 1 | -2 | 0 | 1 | 1 | 0 | 0 | 3.65 |  | 0 | 2 | 35380948 | 1 | 0 | 226 | 0 | 0 | 0 | 0 | 0 | 0 | 0 | 0 | 0 | 0 | 0 | 0 | 0 | 0 | 0 | 0 | 0 | 0 | 0 | 0 | 0 | 0 |  | 0 | 0 | 0.073 | 7.15 | 7.15 | 1 | 26.1 | 0.33 | 0 | 0.52 | 0.01 | 0 | 0.52 | 0 | 0 | 0
816 | 35364244 | 35380951 | 35111398 | 15872964 | 1 | 15872964 | 1 | 9999990008 |  | Трудозатраты рабочих | 1191 | 1013 | чел.-ч. | чел.-ч. | 1 | 0 | 476480486 | 42.81 | 0 | 0 | 0 | 0 | 0 | 0 | 0 | 0 | 1 | 1 | 1 | 1 | -2 | 0 | 1 | 1 | 0 | 0 | 42.81 |  | 1 | 2 | 35380954 | 1 | 0 | 227 | 0 | 0 | 0 | 0 | 0 | 0 | 0 | 0 | 0 | 0 | 0 | 0 | 0 | 0 | 0 | 0 | 0 | 0 | 0 | 0 | 0 | 0 | 0 | 3.4248 | 0 | 3.4248 | 0 | 0 | 1 | 0 | 0 | 0 | 0 | 0 | 0 | 0 | 0 | 0 | 0
816 | 35364244 | 35380951 | 35113206 | 1 | 1 | 15872964 | 2 | 22.1-30-102 | СН-2012.22 Выпуск № 6 (в текущих ценах по состоянию на 01.01.2026 г.). 22.1-30-102 | Дрели электрические, двухскоростные, мощностью 600 Вт | 1368 | 1011 | маш.-ч | маш.-ч | 1 | 0 | -1817365194 | 6.9 | 0 | 4.72 | 0.1 | 0 | 0 | 4.72 | 0.1 | 0 | 1 | 1 | 1 | 1 | -2 | 0 | 1 | 1 | 0 | 0 | 6.9 |  | 0 | 2 | 35380955 | 1 | 0 | 228 | 0 | 0 | 0 | 0 | 0 | 0 | 0 | 0 | 0 | 0 | 0 | 0 | 0 | 0 | 0 | 0 | 0 | 0 | 0 | 0 | 0 | 0 |  | 0 | 0 | 0.552 | 4.72 | 4.72 | 1 | 32.57 | 0.69 | 0 | 2.61 | 0.06 | 0 | 2.61 | 0 | 0 | 0
817 | 35364244 | 35380956 | 35111398 | 15872964 | 1 | 15872964 | 1 | 9999990008 |  | Трудозатраты рабочих | 1191 | 1013 | чел.-ч. | чел.-ч. | 1 | 0 | 476480486 | 39.22 | 0 | 0 | 0 | 0 | 0 | 0 | 0 | 0 | 1 | 1 | 1 | 1 | -2 | 0 | 1 | 1 | 0 | 0 | 39.22 |  | 1 | 2 | 35380959 | 1 | 0 | 229 | 0 | 0 | 0 | 0 | 0 | 0 | 0 | 0 | 0 | 0 | 0 | 0 | 0 | 0 | 0 | 0 | 0 | 0 | 0 | 0 | 0 | 0 | 0 | 0.3922 | 0 | 0.3922 | 0 | 0 | 1 | 0 | 0 | 0 | 0 | 0 | 0 | 0 | 0 | 0 | 0
817 | 35364244 | 35380956 | 35113206 | 1 | 1 | 15872964 | 2 | 22.1-30-102 | СН-2012.22 Выпуск № 6 (в текущих ценах по состоянию на 01.01.2026 г.). 22.1-30-102 | Дрели электрические, двухскоростные, мощностью 600 Вт | 1368 | 1011 | маш.-ч | маш.-ч | 1 | 0 | -1817365194 | 6.9 | 0 | 4.72 | 0.1 | 0 | 0 | 4.72 | 0.1 | 0 | 1 | 1 | 1 | 1 | -2 | 0 | 1 | 1 | 0 | 0 | 6.9 |  | 0 | 2 | 35380960 | 1 | 0 | 230 | 0 | 0 | 0 | 0 | 0 | 0 | 0 | 0 | 0 | 0 | 0 | 0 | 0 | 0 | 0 | 0 | 0 | 0 | 0 | 0 | 0 | 0 |  | 0 | 0 | 0.069 | 4.72 | 4.72 | 1 | 32.57 | 0.69 | 0 | 0.33 | 0.01 | 0 | 0.33 | 0 | 0 | 0
818 | 35364244 | 35380961 | 35111398 | 15872964 | 1 | 15872964 | 1 | 9999990008 |  | Трудозатраты рабочих | 1191 | 1013 | чел.-ч. | чел.-ч. | 1 | 0 | 476480486 | 34.63 | 0 | 0 | 0 | 0 | 0 | 0 | 0 | 0 | 1 | 1 | 1 | 1 | -2 | 0 | 1 | 1 | 0 | 0 | 34.63 |  | 1 | 2 | 35380963 | 1 | 0 | 231 | 0 | 0 | 0 | 0 | 0 | 0 | 0 | 0 | 0 | 0 | 0 | 0 | 0 | 0 | 0 | 0 | 0 | 0 | 0 | 0 | 0 | 0 | 0 | 0.3463 | 0 | 0.3463 | 0 | 0 | 1 | 0 | 0 | 0 | 0 | 0 | 0 | 0 | 0 | 0 | 0
819 | 35364244 | 35380964 | 35111398 | 15872964 | 1 | 15872964 | 1 | 9999990008 |  | Трудозатраты рабочих | 1191 | 1013 | чел.-ч. | чел.-ч. | 1 | 0 | 476480486 | 46.78 | 0 | 0 | 0 | 0 | 0 | 0 | 0 | 0 | 1 | 1 | 1 | 1 | -2 | 0 | 1 | 1 | 0 | 0 | 46.78 |  | 1 | 2 | 35380978 | 1 | 0 | 232 | 0 | 0 | 0 | 0 | 0 | 0 | 0 | 0 | 0 | 0 | 0 | 0 | 0 | 0 | 0 | 0 | 0 | 0 | 0 | 0 | 0 | 0 | 0 | 23.39 | 0 | 23.39 | 0 | 0 | 1 | 0 | 0 | 0 | 0 | 0 | 0 | 0 | 0 | 0 | 0
819 | 35364244 | 35380964 | 35113133 | 1 | 1 | 15872964 | 2 | 22.1-30-10 | СН-2012.22 Выпуск № 6 (в текущих ценах по состоянию на 01.01.2026 г.). 22.1-30-10 | Перфораторы электрические, мощность до 500 Вт | 1368 | 1011 | маш.-ч | маш.-ч | 1 | 0 | 71529876 | 13 | 0 | 5.13 | 0.07 | 0 | 0 | 5.13 | 0.07 | 0 | 1 | 1 | 1 | 1 | -2 | 0 | 1 | 1 | 0 | 0 | 13 |  | 0 | 2 | 35380979 | 1 | 0 | 233 | 0 | 0 | 0 | 0 | 0 | 0 | 0 | 0 | 0 | 0 | 0 | 0 | 0 | 0 | 0 | 0 | 0 | 0 | 0 | 0 | 0 | 0 |  | 0 | 0 | 6.5 | 5.13 | 5.13 | 1 | 66.69 | 0.91 | 0 | 33.35 | 0.46 | 0 | 33.35 | 0 | 0 | 0
819 | 35364244 | 35380964 | 35113206 | 1 | 1 | 15872964 | 2 | 22.1-30-102 | СН-2012.22 Выпуск № 6 (в текущих ценах по состоянию на 01.01.2026 г.). 22.1-30-102 | Дрели электрические, двухскоростные, мощностью 600 Вт | 1368 | 1011 | маш.-ч | маш.-ч | 1 | 0 | -1817365194 | 0.15 | 0 | 4.72 | 0.1 | 0 | 0 | 4.72 | 0.1 | 0 | 1 | 1 | 1 | 1 | -2 | 0 | 1 | 1 | 0 | 0 | 0.15 |  | 0 | 2 | 35380980 | 1 | 0 | 234 | 0 | 0 | 0 | 0 | 0 | 0 | 0 | 0 | 0 | 0 | 0 | 0 | 0 | 0 | 0 | 0 | 0 | 0 | 0 | 0 | 0 | 0 |  | 0 | 0 | 0.075 | 4.72 | 4.72 | 1 | 0.71 | 0.02 | 0 | 0.35 | 0.01 | 0 | 0.35 | 0 | 0 | 0
819 | 35364244 | 35380964 | 35114359 | 1 | 1 | 15872964 | 3 | 21.1-11-108 | СН-2012.21 Выпуск № 6 (в текущих ценах по состоянию на 01.01.2026 г.). 21.1-11-108 | Шурупы-саморезы, размер 3,5х45 мм | 1348 | 1009 | т | т | 1000 | 0 | -181271767 | 0.00074 | 190540.34 | 0 | 0 | 0 | 190540.34 | 0 | 0 | 0 | 1 | 1 | 1 | 1 | -2 | 0 | 1 | 1 | 0 | 0 | 0.00074 |  | 0 | 2 | 35380981 | 1 | 0 | 235 | 0 | 0 | 0 | 0 | 0 | 0 | 0 | 0 | 0 | 0 | 0 | 0 | 0 | 0 | 0 | 0 | 0 | 0 | 0 | 0 | 0 | 0 |  | 0 | 0 | 0.00037 | 190540.34 | 190540.34 | 1 | 141 | 0 | 70.5 | 0 | 0 | 0 | 70.5 | 0 | 0 | 0
819 | 35364244 | 35380964 | 35114332 | 1 | 1 | 15872964 | 3 | 21.1-11-81 | СН-2012.21 Выпуск № 6 (в текущих ценах по состоянию на 01.01.2026 г.). 21.1-11-81 | Патроны, калибр 6,8/11 М для дюбеля | 1355 | 1010 | 100 шт. | 100 шт. | 100 | 0 | 1583670906 | 4 | 997.35 | 0 | 0 | 0 | 997.35 | 0 | 0 | 0 | 1 | 1 | 1 | 1 | -2 | 0 | 1 | 1 | 0 | 0 | 4 |  | 0 | 2 | 35380982 | 1 | 0 | 236 | 0 | 0 | 0 | 0 | 0 | 0 | 0 | 0 | 0 | 0 | 0 | 0 | 0 | 0 | 0 | 0 | 0 | 0 | 0 | 0 | 0 | 0 |  | 0 | 0 | 2 | 997.35 | 997.35 | 1 | 3989.4 | 0 | 1994.7 | 0 | 0 | 0 | 1994.7 | 0 | 0 | 0
819 | 35364244 | 35380964 | 35115994 | 1 | 1 | 15872964 | 3 | 21.1-25-1027 | СН-2012.21 Выпуск № 6 (в текущих ценах по состоянию на 01.01.2026 г.). 21.1-25-1027 | Кабель-каналы, размер 60х40 мм: кабель-каналы | 1301 | 1003 | м | м | 1 | 0 | 1471616812 | 100 | 138.94 | 0 | 0 | 0 | 138.94 | 0 | 0 | 0 | 1 | 1 | 1 | 1 | -2 | 0 | 1 | 1 | 0 | 0 | 100 |  | 0 | 2 | 35380983 | 1 | 0 | 237 | 0 | 0 | 0 | 0 | 0 | 0 | 0 | 0 | 0 | 0 | 0 | 0 | 0 | 0 | 0 | 0 | 0 | 0 | 0 | 0 | 0 | 0 |  | 0 | 0 | 50 | 138.94 | 138.94 | 1 | 13894 | 0 | 6947 | 0 | 0 | 0 | 6947 | 0 | 0 | 0
819 | 35364244 | 35380964 | 35115995 | 1 | 1 | 15872964 | 3 | 21.1-25-1028 | СН-2012.21 Выпуск № 6 (в текущих ценах по состоянию на 01.01.2026 г.). 21.1-25-1028 | Кабель-каналы, размер 60х40 мм: заглушки | 1354 | 1010 | шт. | шт. | 1 | 0 | -1986506557 | 15 | 145.46 | 0 | 0 | 0 | 145.46 | 0 | 0 | 0 | 1 | 1 | 1 | 1 | -2 | 0 | 1 | 1 | 0 | 0 | 15 |  | 0 | 2 | 35380984 | 1 | 0 | 238 | 0 | 0 | 0 | 0 | 0 | 0 | 0 | 0 | 0 | 0 | 0 | 0 | 0 | 0 | 0 | 0 | 0 | 0 | 0 | 0 | 0 | 0 |  | 0 | 0 | 7.5 | 145.46 | 145.46 | 1 | 2181.9 | 0 | 1090.95 | 0 | 0 | 0 | 1090.95 | 0 | 0 | 0
819 | 35364244 | 35380964 | 35115996 | 1 | 1 | 15872964 | 3 | 21.1-25-1029 | СН-2012.21 Выпуск № 6 (в текущих ценах по состоянию на 01.01.2026 г.). 21.1-25-1029 | Кабель-каналы, размер 60х40 мм: накладки стыковые | 1354 | 1010 | шт. | шт. | 1 | 0 | -1376764488 | 4 | 126.89 | 0 | 0 | 0 | 126.89 | 0 | 0 | 0 | 1 | 1 | 1 | 1 | -2 | 0 | 1 | 1 | 0 | 0 | 4 |  | 0 | 2 | 35380985 | 1 | 0 | 239 | 0 | 0 | 0 | 0 | 0 | 0 | 0 | 0 | 0 | 0 | 0 | 0 | 0 | 0 | 0 | 0 | 0 | 0 | 0 | 0 | 0 | 0 |  | 0 | 0 | 2 | 126.89 | 126.89 | 1 | 507.56 | 0 | 253.78 | 0 | 0 | 0 | 253.78 | 0 | 0 | 0
819 | 35364244 | 35380964 | 35115998 | 1 | 1 | 15872964 | 3 | 21.1-25-1031 | СН-2012.21 Выпуск № 6 (в текущих ценах по состоянию на 01.01.2026 г.). 21.1-25-1031 | Кабель-каналы, размер 60х40 мм: тройники | 1354 | 1010 | шт. | шт. | 1 | 0 | 1816340030 | 2 | 219.52 | 0 | 0 | 0 | 219.52 | 0 | 0 | 0 | 1 | 1 | 1 | 1 | -2 | 0 | 1 | 1 | 0 | 0 | 2 |  | 0 | 2 | 35380986 | 1 | 0 | 240 | 0 | 0 | 0 | 0 | 0 | 0 | 0 | 0 | 0 | 0 | 0 | 0 | 0 | 0 | 0 | 0 | 0 | 0 | 0 | 0 | 0 | 0 |  | 0 | 0 | 1 | 219.52 | 219.52 | 1 | 439.04 | 0 | 219.52 | 0 | 0 | 0 | 219.52 | 0 | 0 | 0
819 | 35364244 | 35380964 | 35115999 | 1 | 1 | 15872964 | 3 | 21.1-25-1032 | СН-2012.21 Выпуск № 6 (в текущих ценах по состоянию на 01.01.2026 г.). 21.1-25-1032 | Кабель-каналы, размер 60х40 мм: углы внутренние | 1354 | 1010 | шт. | шт. | 1 | 0 | -32305080 | 2 | 186.55 | 0 | 0 | 0 | 186.55 | 0 | 0 | 0 | 1 | 1 | 1 | 1 | -2 | 0 | 1 | 1 | 0 | 0 | 2 |  | 0 | 2 | 35380987 | 1 | 0 | 241 | 0 | 0 | 0 | 0 | 0 | 0 | 0 | 0 | 0 | 0 | 0 | 0 | 0 | 0 | 0 | 0 | 0 | 0 | 0 | 0 | 0 | 0 |  | 0 | 0 | 1 | 186.55 | 186.55 | 1 | 373.1 | 0 | 186.55 | 0 | 0 | 0 | 186.55 | 0 | 0 | 0
819 | 35364244 | 35380964 | 35116000 | 1 | 1 | 15872964 | 3 | 21.1-25-1033 | СН-2012.21 Выпуск № 6 (в текущих ценах по состоянию на 01.01.2026 г.). 21.1-25-1033 | Кабель-каналы, размер 60х40 мм: углы наружные | 1354 | 1010 | шт. | шт. | 1 | 0 | 1479709201 | 15 | 203.06 | 0 | 0 | 0 | 203.06 | 0 | 0 | 0 | 1 | 1 | 1 | 1 | -2 | 0 | 1 | 1 | 0 | 0 | 15 |  | 0 | 2 | 35380988 | 1 | 0 | 242 | 0 | 0 | 0 | 0 | 0 | 0 | 0 | 0 | 0 | 0 | 0 | 0 | 0 | 0 | 0 | 0 | 0 | 0 | 0 | 0 | 0 | 0 |  | 0 | 0 | 7.5 | 203.06 | 203.06 | 1 | 3045.9 | 0 | 1522.95 | 0 | 0 | 0 | 1522.95 | 0 | 0 | 0
819 | 35364244 | 35380964 | 35116001 | 1 | 1 | 15872964 | 3 | 21.1-25-1034 | СН-2012.21 Выпуск № 6 (в текущих ценах по состоянию на 01.01.2026 г.). 21.1-25-1034 | Кабель-каналы, размер 60х40 мм: углы плоские | 1354 | 1010 | шт. | шт. | 1 | 0 | -1452375277 | 2 | 214.92 | 0 | 0 | 0 | 214.92 | 0 | 0 | 0 | 1 | 1 | 1 | 1 | -2 | 0 | 1 | 1 | 0 | 0 | 2 |  | 0 | 2 | 35380989 | 1 | 0 | 243 | 0 | 0 | 0 | 0 | 0 | 0 | 0 | 0 | 0 | 0 | 0 | 0 | 0 | 0 | 0 | 0 | 0 | 0 | 0 | 0 | 0 | 0 |  | 0 | 0 | 1 | 214.92 | 214.92 | 1 | 429.84 | 0 | 214.92 | 0 | 0 | 0 | 214.92 | 0 | 0 | 0
819 | 35364244 | 35380964 | 35117627 | 1 | 1 | 15872964 | 3 | 21.7-3-54 | СН-2012.21 Выпуск № 6 (в текущих ценах по состоянию на 01.01.2026 г.). 21.7-3-54 | Сверло с алмазным покрытием, диаметр 6 мм | 1354 | 1010 | шт. | шт. | 1 | 0 | 1662095060 | 4 | 1555.5 | 0 | 0 | 0 | 1555.5 | 0 | 0 | 0 | 1 | 1 | 1 | 1 | -2 | 0 | 1 | 1 | 0 | 0 | 4 |  | 0 | 2 | 35380990 | 1 | 0 | 244 | 0 | 0 | 0 | 0 | 0 | 0 | 0 | 0 | 0 | 0 | 0 | 0 | 0 | 0 | 0 | 0 | 0 | 0 | 0 | 0 | 0 | 0 |  | 0 | 0 | 2 | 1555.5 | 1555.5 | 1 | 6222 | 0 | 3111 | 0 | 0 | 0 | 3111 | 0 | 0 | 0
820 | 35364244 | 35380991 | 35111398 | 15872964 | 1 | 15872964 | 1 | 9999990008 |  | Трудозатраты рабочих | 1191 | 1013 | чел.-ч. | чел.-ч. | 1 | 0 | 476480486 | 1.18 | 0 | 0 | 0 | 0 | 0 | 0 | 0 | 0 | 1 | 1 | 1 | 1 | -2 | 0 | 1 | 1 | 0 | 0 | 1.18 |  | 1 | 2 | 35381001 | 1 | 0 | 245 | 0 | 0 | 0 | 0 | 0 | 0 | 0 | 0 | 0 | 0 | 0 | 0 | 0 | 0 | 0 | 0 | 0 | 0 | 0 | 0 | 0 | 0 | 0 | 0.59 | 0 | 0.59 | 0 | 0 | 1 | 0 | 0 | 0 | 0 | 0 | 0 | 0 | 0 | 0 | 0
820 | 35364244 | 35380991 | 35112486 | 1 | 1 | 15872964 | 2 | 22.1-4-22 | СН-2012.22 Выпуск № 6 (в текущих ценах по состоянию на 01.01.2026 г.). 22.1-4-22 | Вышки телескопические на автомобиле, высота до 22 м, грузоподъемность 250-300 кг | 1368 | 1011 | маш.-ч | маш.-ч | 1 | 0 | 284626939 | 0.44 | 0 | 2026.34 | 1032.61 | 0 | 0 | 2026.34 | 1032.61 | 0 | 1 | 1 | 1 | 1 | -2 | 0 | 1 | 1 | 0 | 0 | 0.44 |  | 0 | 2 | 35381002 | 1 | 0 | 246 | 0 | 0 | 0 | 0 | 0 | 0 | 0 | 0 | 0 | 0 | 0 | 0 | 0 | 0 | 0 | 0 | 0 | 0 | 0 | 0 | 0 | 0 |  | 0 | 0 | 0.22 | 2026.34 | 2026.34 | 1 | 891.59 | 454.35 | 0 | 445.79 | 227.17 | 0 | 445.79 | 0 | 0 | 0
820 | 35364244 | 35380991 | 35115020 | 1 | 1 | 15872964 | 3 | 21.1-20-10 | СН-2012.21 Выпуск № 6 (в текущих ценах по состоянию на 01.01.2026 г.). 21.1-20-10 | Лента изоляционная хлопчатобумажная | 1346 | 1009 | кг | кг | 1 | 0 | 1719425291 | 0.16 | 363.22 | 0 | 0 | 0 | 363.22 | 0 | 0 | 0 | 1 | 1 | 1 | 1 | -2 | 0 | 1 | 1 | 0 | 0 | 0.16 |  | 0 | 2 | 35381003 | 1 | 0 | 247 | 0 | 0 | 0 | 0 | 0 | 0 | 0 | 0 | 0 | 0 | 0 | 0 | 0 | 0 | 0 | 0 | 0 | 0 | 0 | 0 | 0 | 0 |  | 0 | 0 | 0.08 | 363.22 | 363.22 | 1 | 58.12 | 0 | 29.06 | 0 | 0 | 0 | 29.06 | 0 | 0 | 0
820 | 35364244 | 35380991 | 35122310 | 1 | 1 | 15872964 | 3 | 21.21-5-114 | СН-2012.21 Выпуск № 6 (в текущих ценах по состоянию на 01.01.2026 г.). 21.21-5-114 | Лента монтажная, тип ЛМ-5 | 1301 | 1003 | м | м | 1 | 0 | -1189895200 | 5 | 5.71 | 0 | 0 | 0 | 5.71 | 0 | 0 | 0 | 1 | 1 | 1 | 1 | -2 | 0 | 1 | 1 | 0 | 0 | 5 |  | 0 | 2 | 35381004 | 1 | 0 | 248 | 0 | 0 | 0 | 0 | 0 | 0 | 0 | 0 | 0 | 0 | 0 | 0 | 0 | 0 | 0 | 0 | 0 | 0 | 0 | 0 | 0 | 0 |  | 0 | 0 | 2.5 | 5.71 | 5.71 | 1 | 28.55 | 0 | 14.28 | 0 | 0 | 0 | 14.28 | 0 | 0 | 0
820 | 35364244 | 35380991 | 35122207 | 1 | 1 | 15872964 | 3 | 21.21-5-2 | СН-2012.21 Выпуск № 6 (в текущих ценах по состоянию на 01.01.2026 г.). 21.21-5-2 | Бирки маркировочные для кабелей и проводов, тип У153 У3,5 | 1356 | 1010 | 1000 шт. | 1000 шт. | 1000 | 0 | -1948375318 | 0.005 | 718.56 | 0 | 0 | 0 | 718.56 | 0 | 0 | 0 | 1 | 1 | 1 | 1 | -2 | 0 | 1 | 1 | 0 | 0 | 0.005 |  | 0 | 2 | 35381005 | 1 | 0 | 249 | 0 | 0 | 0 | 0 | 0 | 0 | 0 | 0 | 0 | 0 | 0 | 0 | 0 | 0 | 0 | 0 | 0 | 0 | 0 | 0 | 0 | 0 |  | 0 | 0 | 0.0025 | 718.56 | 718.56 | 1 | 3.59 | 0 | 1.8 | 0 | 0 | 0 | 1.8 | 0 | 0 | 0
820 | 35364244 | 35380991 | 35122491 | 1 | 1 | 15872964 | 3 | 21.21-5-305 | СН-2012.21 Выпуск № 6 (в текущих ценах по состоянию на 01.01.2026 г.). 21.21-5-305 | Сжимы, тип У731М для проводников магистральных сечением от 4 до 10 мм2 и ответвительных от 1,5 до 10 мм2 | 1354 | 1010 | шт. | шт. | 1 | 0 | 1884843886 | 10 | 29.36 | 0 | 0 | 0 | 29.36 | 0 | 0 | 0 | 1 | 1 | 1 | 1 | -2 | 0 | 1 | 1 | 0 | 0 | 10 |  | 0 | 2 | 35381006 | 1 | 0 | 250 | 0 | 0 | 0 | 0 | 0 | 0 | 0 | 0 | 0 | 0 | 0 | 0 | 0 | 0 | 0 | 0 | 0 | 0 | 0 | 0 | 0 | 0 |  | 0 | 0 | 5 | 29.36 | 29.36 | 1 | 293.6 | 0 | 146.8 | 0 | 0 | 0 | 146.8 | 0 | 0 | 0
820 | 35364244 | 35380991 | 35122522 | 1 | 1 | 15872964 | 3 | 21.21-5-342 | СН-2012.21 Выпуск № 6 (в текущих ценах по состоянию на 01.01.2026 г.). 21.21-5-342 | Хомуты (стяжки) кабельные из полиамида, размеры 3,6х200 мм | 1355 | 1010 | 100 шт. | 100 шт. | 100 | 0 | 527662241 | 0.26 | 127.48 | 0 | 0 | 0 | 127.48 | 0 | 0 | 0 | 1 | 1 | 1 | 1 | -2 | 0 | 1 | 1 | 0 | 0 | 0.26 |  | 0 | 2 | 35381007 | 1 | 0 | 251 | 0 | 0 | 0 | 0 | 0 | 0 | 0 | 0 | 0 | 0 | 0 | 0 | 0 | 0 | 0 | 0 | 0 | 0 | 0 | 0 | 0 | 0 |  | 0 | 0 | 0.13 | 127.48 | 127.48 | 1 | 33.14 | 0 | 16.57 | 0 | 0 | 0 | 16.57 | 0 | 0 | 0
820 | 35364244 | 35380991 | 35122244 | 1 | 1 | 15872964 | 3 | 21.21-5-44 | СН-2012.21 Выпуск № 6 (в текущих ценах по состоянию на 01.01.2026 г.). 21.21-5-44 | Кнопки для ленты ЛМ, тип 3,5 | 1356 | 1010 | 1000 шт. | 1000 шт. | 1000 | 0 | -1680055193 | 0.02 | 258.44 | 0 | 0 | 0 | 258.44 | 0 | 0 | 0 | 1 | 1 | 1 | 1 | -2 | 0 | 1 | 1 | 0 | 0 | 0.02 |  | 0 | 2 | 35381008 | 1 | 0 | 252 | 0 | 0 | 0 | 0 | 0 | 0 | 0 | 0 | 0 | 0 | 0 | 0 | 0 | 0 | 0 | 0 | 0 | 0 | 0 | 0 | 0 | 0 |  | 0 | 0 | 0.01 | 258.44 | 258.44 | 1 | 5.17 | 0 | 2.58 | 0 | 0 | 0 | 2.58 | 0 | 0 | 0
820 | 35364244 | 35380991 | 35123597 | 1 | 1 | 15872964 | 3 | 21.23-13-14 | СН-2012.21 Выпуск № 6 (в текущих ценах по состоянию на 01.01.2026 г.). 21.23-13-14 | Провода силовые с медными жилами в поливинилхлоридной изоляции, марка ПуГВ, номинальное напряжение до 450 В, число жил и сечение 1х6 мм2 | 1303 | 1003 | км | км | 1000 | 0 | 1173250179 | 0.103 | 99643.05 | 0 | 0 | 0 | 99643.05 | 0 | 0 | 0 | 1 | 1 | 1 | 1 | -2 | 0 | 1 | 1 | 0 | 0 | 0.103 |  | 0 | 2 | 35381009 | 1 | 0 | 253 | 0 | 0 | 0 | 0 | 0 | 0 | 0 | 0 | 0 | 0 | 0 | 0 | 0 | 0 | 0 | 0 | 0 | 0 | 0 | 0 | 0 | 0 |  | 0 | 0 | 0.0515 | 99643.05 | 99643.05 | 1 | 10263.23 | 0 | 5131.62 | 0 | 0 | 0 | 5131.62 | 0 | 0 | 0
822 | 35364244 | 35381011 | 35111398 | 15872964 | 1 | 15872964 | 1 | 9999990008 |  | Трудозатраты рабочих | 1191 | 1013 | чел.-ч. | чел.-ч. | 1 | 0 | 476480486 | 17.77 | 0 | 0 | 0 | 0 | 0 | 0 | 0 | 0 | 1 | 1 | 1 | 1 | -2 | 0 | 1 | 1 | 0 | 0 | 17.77 |  | 1 | 2 | 35381013 | 1 | 0 | 254 | 0 | 0 | 0 | 0 | 0 | 0 | 0 | 0 | 0 | 0 | 0 | 0 | 0 | 0 | 0 | 0 | 0 | 0 | 0 | 0 | 0 | 0 | 0 | 1.5993 | 0 | 1.5993 | 0 | 0 | 1 | 0 | 0 | 0 | 0 | 0 | 0 | 0 | 0 | 0 | 0
858 | 35364244 | 35381072 | 35111398 | 15872964 | 1 | 15872964 | 1 | 9999990008 |  | Трудозатраты рабочих | 1191 | 1013 | чел.-ч. | чел.-ч. | 1 | 0 | 476480486 | 5.84 | 0 | 0 | 0 | 0 | 0 | 0 | 0 | 0 | 1 | 1 | 1 | 1 | -2 | 0 | 1 | 1 | 0 | 0 | 5.84 |  | 1 | 2 | 35381074 | 1 | 0 | 255 | 0 | 0 | 0 | 0 | 0 | 0 | 0 | 0 | 0 | 0 | 0 | 0 | 0 | 0 | 0 | 0 | 0 | 0 | 0 | 0 | 0 | 0 | 0 | 0.4672 | 0 | 0.4672 | 0 | 0 | 1 | 0 | 0 | 0 | 0 | 0 | 0 | 0 | 0 | 0 | 0
859 | 35364244 | 35381075 | 35111398 | 15872964 | 1 | 15872964 | 1 | 9999990008 |  | Трудозатраты рабочих | 1191 | 1013 | чел.-ч. | чел.-ч. | 1 | 0 | 476480486 | 0.42 | 0 | 0 | 0 | 0 | 0 | 0 | 0 | 0 | 1 | 1 | 1 | 1 | -2 | 0 | 1 | 0 | 0 | 0 | 0.42 |  | 1 | 2 | 35381080 | 1 | 0 | 256 | 0 | 0 | 0 | 0 | 0 | 0 | 0 | 0 | 0 | 0 | 0 | 0 | 0 | 0 | 0 | 0 | 0 | 0 | 0 | 0 | 0 | 0 | 0 | 0.084 | 0 | 0.084 | 0 | 0 | 1 | 0 | 0 | 0 | 0 | 0 | 0 | 0 | 0 | 0 | 0
859 | 35364244 | 35381075 | 35113190 | 1 | 1 | 15872964 | 2 | 22.1-30-82 | СН-2012.22 Выпуск № 6 (в текущих ценах по состоянию на 01.01.2026 г.). 22.1-30-82 | Станки для алмазного сверления, типа "Hilti", диаметр сверления до 250 мм | 1368 | 1011 | маш.-ч | маш.-ч | 1 | 0 | -1477704590 | 0.2 | 0 | 44.94 | 0.64 | 0 | 0 | 44.94 | 0.64 | 0 | 1 | 1 | 1 | 1 | -2 | 0 | 1 | 0 | 0 | 0 | 0.2 |  | 0 | 2 | 35381081 | 1 | 0 | 257 | 0 | 0 | 0 | 0 | 0 | 0 | 0 | 0 | 0 | 0 | 0 | 0 | 0 | 0 | 0 | 0 | 0 | 0 | 0 | 0 | 0 | 0 |  | 0 | 0 | 0.04 | 44.94 | 44.94 | 1 | 8.99 | 0.13 | 0 | 1.8 | 0.03 | 0 | 1.8 | 0 | 0 | 0
859 | 35364244 | 35381075 | 35115233 | 1 | 1 | 15872964 | 3 | 21.1-25-13 | СН-2012.21 Выпуск № 6 (в текущих ценах по состоянию на 01.01.2026 г.). 21.1-25-13 | Вода | 1339 | 1007 | м3 | м3 | 1 | 0 | -35091971 | 0.0176 | 54.81 | 0 | 0 | 0 | 54.81 | 0 | 0 | 0 | 1 | 1 | 1 | 1 | -2 | 0 | 1 | 0 | 0 | 0 | 0.0176 |  | 0 | 2 | 35381082 | 1 | 0 | 258 | 0 | 0 | 0 | 0 | 0 | 0 | 0 | 0 | 0 | 0 | 0 | 0 | 0 | 0 | 0 | 0 | 0 | 0 | 0 | 0 | 0 | 0 |  | 0 | 0 | 0.00352 | 54.81 | 54.81 | 1 | 0.96 | 0 | 0.19 | 0 | 0 | 0 | 0.19 | 0 | 0 | 0
859 | 35364244 | 35381075 | 35117602 | 1 | 1 | 15872964 | 3 | 21.7-3-29 | СН-2012.21 Выпуск № 6 (в текущих ценах по состоянию на 01.01.2026 г.). 21.7-3-29 | Сверло алмазное кольцевое, высокоэффективное, для всех типов бетона, длина 430 мм, диаметр 72 мм | 1354 | 1010 | шт. | шт. | 1 | 0 | 656259231 | 0.0067 | 16620.27 | 0 | 0 | 0 | 16620.27 | 0 | 0 | 0 | 1 | 1 | 1 | 1 | -2 | 0 | 1 | 0 | 0 | 0 | 0.0067 |  | 0 | 2 | 35381083 | 1 | 0 | 259 | 0 | 0 | 0 | 0 | 0 | 0 | 0 | 0 | 0 | 0 | 0 | 0 | 0 | 0 | 0 | 0 | 0 | 0 | 0 | 0 | 0 | 0 |  | 0 | 0 | 0.00134 | 16620.27 | 16620.27 | 1 | 111.36 | 0 | 22.27 | 0 | 0 | 0 | 22.27 | 0 | 0 | 0
860 | 35364244 | 35381084 | 35111398 | 15872964 | 1 | 15872964 | 1 | 9999990008 |  | Трудозатраты рабочих | 1191 | 1013 | чел.-ч. | чел.-ч. | 1 | 0 | 476480486 | 14 | 0 | 0 | 0 | 0 | 0 | 0 | 0 | 0 | 1 | 1 | 1 | 1 | -2 | 0 | 1 | 1 | 0 | 0 | 14 |  | 1 | 2 | 35381088 | 1 | 0 | 260 | 0 | 0 | 0 | 0 | 0 | 0 | 0 | 0 | 0 | 0 | 0 | 0 | 0 | 0 | 0 | 0 | 0 | 0 | 0 | 0 | 0 | 0 | 0 | 0.14 | 0 | 0.14 | 0 | 0 | 1 | 0 | 0 | 0 | 0 | 0 | 0 | 0 | 0 | 0 | 0
860 | 35364244 | 35381084 | 35112687 | 1 | 1 | 15872964 | 2 | 22.1-10-5 | СН-2012.22 Выпуск № 6 (в текущих ценах по состоянию на 01.01.2026 г.). 22.1-10-5 | Компрессоры с дизельным двигателем прицепные до 5 м3/мин | 1368 | 1011 | маш.-ч | маш.-ч | 1 | 0 | -1843499539 | 3.65 | 0 | 1635 | 832.91 | 0 | 0 | 1635 | 832.91 | 0 | 1 | 1 | 1 | 1 | -2 | 0 | 1 | 1 | 0 | 0 | 3.65 |  | 0 | 2 | 35381089 | 1 | 0 | 261 | 0 | 0 | 0 | 0 | 0 | 0 | 0 | 0 | 0 | 0 | 0 | 0 | 0 | 0 | 0 | 0 | 0 | 0 | 0 | 0 | 0 | 0 |  | 0 | 0 | 0.0365 | 1635 | 1635 | 1 | 5967.75 | 3040.12 | 0 | 59.68 | 30.4 | 0 | 59.68 | 0 | 0 | 0
860 | 35364244 | 35381084 | 35113169 | 1 | 1 | 15872964 | 2 | 22.1-30-54 | СН-2012.22 Выпуск № 6 (в текущих ценах по состоянию на 01.01.2026 г.). 22.1-30-54 | Молотки отбойные пневматические | 1368 | 1011 | маш.-ч | маш.-ч | 1 | 0 | -1505827316 | 3.65 | 0 | 7.15 | 0.09 | 0 | 0 | 7.15 | 0.09 | 0 | 1 | 1 | 1 | 1 | -2 | 0 | 1 | 1 | 0 | 0 | 3.65 |  | 0 | 2 | 35381090 | 1 | 0 | 262 | 0 | 0 | 0 | 0 | 0 | 0 | 0 | 0 | 0 | 0 | 0 | 0 | 0 | 0 | 0 | 0 | 0 | 0 | 0 | 0 | 0 | 0 |  | 0 | 0 | 0.0365 | 7.15 | 7.15 | 1 | 26.1 | 0.33 | 0 | 0.26 | 0 | 0 | 0.26 | 0 | 0 | 0
863 | 35364244 | 35381093 | 35111398 | 15872964 | 1 | 15872964 | 1 | 9999990008 |  | Трудозатраты рабочих | 1191 | 1013 | чел.-ч. | чел.-ч. | 1 | 0 | 476480486 | 42.81 | 0 | 0 | 0 | 0 | 0 | 0 | 0 | 0 | 1 | 1 | 1 | 1 | -2 | 0 | 1 | 1 | 0 | 0 | 42.81 |  | 1 | 2 | 35381096 | 1 | 0 | 263 | 0 | 0 | 0 | 0 | 0 | 0 | 0 | 0 | 0 | 0 | 0 | 0 | 0 | 0 | 0 | 0 | 0 | 0 | 0 | 0 | 0 | 0 | 0 | 4.281 | 0 | 4.281 | 0 | 0 | 1 | 0 | 0 | 0 | 0 | 0 | 0 | 0 | 0 | 0 | 0
863 | 35364244 | 35381093 | 35113206 | 1 | 1 | 15872964 | 2 | 22.1-30-102 | СН-2012.22 Выпуск № 6 (в текущих ценах по состоянию на 01.01.2026 г.). 22.1-30-102 | Дрели электрические, двухскоростные, мощностью 600 Вт | 1368 | 1011 | маш.-ч | маш.-ч | 1 | 0 | -1817365194 | 6.9 | 0 | 4.72 | 0.1 | 0 | 0 | 4.72 | 0.1 | 0 | 1 | 1 | 1 | 1 | -2 | 0 | 1 | 1 | 0 | 0 | 6.9 |  | 0 | 2 | 35381097 | 1 | 0 | 264 | 0 | 0 | 0 | 0 | 0 | 0 | 0 | 0 | 0 | 0 | 0 | 0 | 0 | 0 | 0 | 0 | 0 | 0 | 0 | 0 | 0 | 0 |  | 0 | 0 | 0.69 | 4.72 | 4.72 | 1 | 32.57 | 0.69 | 0 | 3.26 | 0.07 | 0 | 3.26 | 0 | 0 | 0
864 | 35364244 | 35381098 | 35111398 | 15872964 | 1 | 15872964 | 1 | 9999990008 |  | Трудозатраты рабочих | 1191 | 1013 | чел.-ч. | чел.-ч. | 1 | 0 | 476480486 | 39.22 | 0 | 0 | 0 | 0 | 0 | 0 | 0 | 0 | 1 | 1 | 1 | 1 | -2 | 0 | 1 | 1 | 0 | 0 | 39.22 |  | 1 | 2 | 35381101 | 1 | 0 | 265 | 0 | 0 | 0 | 0 | 0 | 0 | 0 | 0 | 0 | 0 | 0 | 0 | 0 | 0 | 0 | 0 | 0 | 0 | 0 | 0 | 0 | 0 | 0 | 0.3922 | 0 | 0.3922 | 0 | 0 | 1 | 0 | 0 | 0 | 0 | 0 | 0 | 0 | 0 | 0 | 0
864 | 35364244 | 35381098 | 35113206 | 1 | 1 | 15872964 | 2 | 22.1-30-102 | СН-2012.22 Выпуск № 6 (в текущих ценах по состоянию на 01.01.2026 г.). 22.1-30-102 | Дрели электрические, двухскоростные, мощностью 600 Вт | 1368 | 1011 | маш.-ч | маш.-ч | 1 | 0 | -1817365194 | 6.9 | 0 | 4.72 | 0.1 | 0 | 0 | 4.72 | 0.1 | 0 | 1 | 1 | 1 | 1 | -2 | 0 | 1 | 1 | 0 | 0 | 6.9 |  | 0 | 2 | 35381102 | 1 | 0 | 266 | 0 | 0 | 0 | 0 | 0 | 0 | 0 | 0 | 0 | 0 | 0 | 0 | 0 | 0 | 0 | 0 | 0 | 0 | 0 | 0 | 0 | 0 |  | 0 | 0 | 0.069 | 4.72 | 4.72 | 1 | 32.57 | 0.69 | 0 | 0.33 | 0.01 | 0 | 0.33 | 0 | 0 | 0
865 | 35364244 | 35381103 | 35111398 | 15872964 | 1 | 15872964 | 1 | 9999990008 |  | Трудозатраты рабочих | 1191 | 1013 | чел.-ч. | чел.-ч. | 1 | 0 | 476480486 | 34.63 | 0 | 0 | 0 | 0 | 0 | 0 | 0 | 0 | 1 | 1 | 1 | 1 | -2 | 0 | 1 | 1 | 0 | 0 | 34.63 |  | 1 | 2 | 35381105 | 1 | 0 | 267 | 0 | 0 | 0 | 0 | 0 | 0 | 0 | 0 | 0 | 0 | 0 | 0 | 0 | 0 | 0 | 0 | 0 | 0 | 0 | 0 | 0 | 0 | 0 | 0.3463 | 0 | 0.3463 | 0 | 0 | 1 | 0 | 0 | 0 | 0 | 0 | 0 | 0 | 0 | 0 | 0
901 | 35364244 | 35381164 | 35111398 | 15872964 | 1 | 15872964 | 1 | 9999990008 |  | Трудозатраты рабочих | 1191 | 1013 | чел.-ч. | чел.-ч. | 1 | 0 | 476480486 | 5.84 | 0 | 0 | 0 | 0 | 0 | 0 | 0 | 0 | 1 | 1 | 1 | 1 | -2 | 0 | 1 | 1 | 0 | 0 | 5.84 |  | 1 | 2 | 35381166 | 1 | 0 | 268 | 0 | 0 | 0 | 0 | 0 | 0 | 0 | 0 | 0 | 0 | 0 | 0 | 0 | 0 | 0 | 0 | 0 | 0 | 0 | 0 | 0 | 0 | 0 | 0.1752 | 0 | 0.1752 | 0 | 0 | 1 | 0 | 0 | 0 | 0 | 0 | 0 | 0 | 0 | 0 | 0
902 | 35364244 | 35381167 | 35111398 | 15872964 | 1 | 15872964 | 1 | 9999990008 |  | Трудозатраты рабочих | 1191 | 1013 | чел.-ч. | чел.-ч. | 1 | 0 | 476480486 | 0.42 | 0 | 0 | 0 | 0 | 0 | 0 | 0 | 0 | 1 | 1 | 1 | 1 | -2 | 0 | 1 | 0 | 0 | 0 | 0.42 |  | 1 | 2 | 35381172 | 1 | 0 | 269 | 0 | 0 | 0 | 0 | 0 | 0 | 0 | 0 | 0 | 0 | 0 | 0 | 0 | 0 | 0 | 0 | 0 | 0 | 0 | 0 | 0 | 0 | 0 | 0.084 | 0 | 0.084 | 0 | 0 | 1 | 0 | 0 | 0 | 0 | 0 | 0 | 0 | 0 | 0 | 0
902 | 35364244 | 35381167 | 35113190 | 1 | 1 | 15872964 | 2 | 22.1-30-82 | СН-2012.22 Выпуск № 6 (в текущих ценах по состоянию на 01.01.2026 г.). 22.1-30-82 | Станки для алмазного сверления, типа "Hilti", диаметр сверления до 250 мм | 1368 | 1011 | маш.-ч | маш.-ч | 1 | 0 | -1477704590 | 0.2 | 0 | 44.94 | 0.64 | 0 | 0 | 44.94 | 0.64 | 0 | 1 | 1 | 1 | 1 | -2 | 0 | 1 | 0 | 0 | 0 | 0.2 |  | 0 | 2 | 35381173 | 1 | 0 | 270 | 0 | 0 | 0 | 0 | 0 | 0 | 0 | 0 | 0 | 0 | 0 | 0 | 0 | 0 | 0 | 0 | 0 | 0 | 0 | 0 | 0 | 0 |  | 0 | 0 | 0.04 | 44.94 | 44.94 | 1 | 8.99 | 0.13 | 0 | 1.8 | 0.03 | 0 | 1.8 | 0 | 0 | 0
902 | 35364244 | 35381167 | 35115233 | 1 | 1 | 15872964 | 3 | 21.1-25-13 | СН-2012.21 Выпуск № 6 (в текущих ценах по состоянию на 01.01.2026 г.). 21.1-25-13 | Вода | 1339 | 1007 | м3 | м3 | 1 | 0 | -35091971 | 0.0176 | 54.81 | 0 | 0 | 0 | 54.81 | 0 | 0 | 0 | 1 | 1 | 1 | 1 | -2 | 0 | 1 | 0 | 0 | 0 | 0.0176 |  | 0 | 2 | 35381174 | 1 | 0 | 271 | 0 | 0 | 0 | 0 | 0 | 0 | 0 | 0 | 0 | 0 | 0 | 0 | 0 | 0 | 0 | 0 | 0 | 0 | 0 | 0 | 0 | 0 |  | 0 | 0 | 0.00352 | 54.81 | 54.81 | 1 | 0.96 | 0 | 0.19 | 0 | 0 | 0 | 0.19 | 0 | 0 | 0
902 | 35364244 | 35381167 | 35117602 | 1 | 1 | 15872964 | 3 | 21.7-3-29 | СН-2012.21 Выпуск № 6 (в текущих ценах по состоянию на 01.01.2026 г.). 21.7-3-29 | Сверло алмазное кольцевое, высокоэффективное, для всех типов бетона, длина 430 мм, диаметр 72 мм | 1354 | 1010 | шт. | шт. | 1 | 0 | 656259231 | 0.0067 | 16620.27 | 0 | 0 | 0 | 16620.27 | 0 | 0 | 0 | 1 | 1 | 1 | 1 | -2 | 0 | 1 | 0 | 0 | 0 | 0.0067 |  | 0 | 2 | 35381175 | 1 | 0 | 272 | 0 | 0 | 0 | 0 | 0 | 0 | 0 | 0 | 0 | 0 | 0 | 0 | 0 | 0 | 0 | 0 | 0 | 0 | 0 | 0 | 0 | 0 |  | 0 | 0 | 0.00134 | 16620.27 | 16620.27 | 1 | 111.36 | 0 | 22.27 | 0 | 0 | 0 | 22.27 | 0 | 0 | 0
903 | 35364244 | 35381176 | 35111398 | 15872964 | 1 | 15872964 | 1 | 9999990008 |  | Трудозатраты рабочих | 1191 | 1013 | чел.-ч. | чел.-ч. | 1 | 0 | 476480486 | 14 | 0 | 0 | 0 | 0 | 0 | 0 | 0 | 0 | 1 | 1 | 1 | 1 | -2 | 0 | 1 | 1 | 0 | 0 | 14 |  | 1 | 2 | 35381180 | 1 | 0 | 273 | 0 | 0 | 0 | 0 | 0 | 0 | 0 | 0 | 0 | 0 | 0 | 0 | 0 | 0 | 0 | 0 | 0 | 0 | 0 | 0 | 0 | 0 | 0 | 0.14 | 0 | 0.14 | 0 | 0 | 1 | 0 | 0 | 0 | 0 | 0 | 0 | 0 | 0 | 0 | 0
903 | 35364244 | 35381176 | 35112687 | 1 | 1 | 15872964 | 2 | 22.1-10-5 | СН-2012.22 Выпуск № 6 (в текущих ценах по состоянию на 01.01.2026 г.). 22.1-10-5 | Компрессоры с дизельным двигателем прицепные до 5 м3/мин | 1368 | 1011 | маш.-ч | маш.-ч | 1 | 0 | -1843499539 | 3.65 | 0 | 1635 | 832.91 | 0 | 0 | 1635 | 832.91 | 0 | 1 | 1 | 1 | 1 | -2 | 0 | 1 | 1 | 0 | 0 | 3.65 |  | 0 | 2 | 35381181 | 1 | 0 | 274 | 0 | 0 | 0 | 0 | 0 | 0 | 0 | 0 | 0 | 0 | 0 | 0 | 0 | 0 | 0 | 0 | 0 | 0 | 0 | 0 | 0 | 0 |  | 0 | 0 | 0.0365 | 1635 | 1635 | 1 | 5967.75 | 3040.12 | 0 | 59.68 | 30.4 | 0 | 59.68 | 0 | 0 | 0
903 | 35364244 | 35381176 | 35113169 | 1 | 1 | 15872964 | 2 | 22.1-30-54 | СН-2012.22 Выпуск № 6 (в текущих ценах по состоянию на 01.01.2026 г.). 22.1-30-54 | Молотки отбойные пневматические | 1368 | 1011 | маш.-ч | маш.-ч | 1 | 0 | -1505827316 | 3.65 | 0 | 7.15 | 0.09 | 0 | 0 | 7.15 | 0.09 | 0 | 1 | 1 | 1 | 1 | -2 | 0 | 1 | 1 | 0 | 0 | 3.65 |  | 0 | 2 | 35381182 | 1 | 0 | 275 | 0 | 0 | 0 | 0 | 0 | 0 | 0 | 0 | 0 | 0 | 0 | 0 | 0 | 0 | 0 | 0 | 0 | 0 | 0 | 0 | 0 | 0 |  | 0 | 0 | 0.0365 | 7.15 | 7.15 | 1 | 26.1 | 0.33 | 0 | 0.26 | 0 | 0 | 0.26 | 0 | 0 | 0
906 | 35364244 | 35381185 | 35111398 | 15872964 | 1 | 15872964 | 1 | 9999990008 |  | Трудозатраты рабочих | 1191 | 1013 | чел.-ч. | чел.-ч. | 1 | 0 | 476480486 | 42.81 | 0 | 0 | 0 | 0 | 0 | 0 | 0 | 0 | 1 | 1 | 1 | 1 | -2 | 0 | 1 | 1 | 0 | 0 | 42.81 |  | 1 | 2 | 35381188 | 1 | 0 | 276 | 0 | 0 | 0 | 0 | 0 | 0 | 0 | 0 | 0 | 0 | 0 | 0 | 0 | 0 | 0 | 0 | 0 | 0 | 0 | 0 | 0 | 0 | 0 | 1.7124 | 0 | 1.7124 | 0 | 0 | 1 | 0 | 0 | 0 | 0 | 0 | 0 | 0 | 0 | 0 | 0
906 | 35364244 | 35381185 | 35113206 | 1 | 1 | 15872964 | 2 | 22.1-30-102 | СН-2012.22 Выпуск № 6 (в текущих ценах по состоянию на 01.01.2026 г.). 22.1-30-102 | Дрели электрические, двухскоростные, мощностью 600 Вт | 1368 | 1011 | маш.-ч | маш.-ч | 1 | 0 | -1817365194 | 6.9 | 0 | 4.72 | 0.1 | 0 | 0 | 4.72 | 0.1 | 0 | 1 | 1 | 1 | 1 | -2 | 0 | 1 | 1 | 0 | 0 | 6.9 |  | 0 | 2 | 35381189 | 1 | 0 | 277 | 0 | 0 | 0 | 0 | 0 | 0 | 0 | 0 | 0 | 0 | 0 | 0 | 0 | 0 | 0 | 0 | 0 | 0 | 0 | 0 | 0 | 0 |  | 0 | 0 | 0.276 | 4.72 | 4.72 | 1 | 32.57 | 0.69 | 0 | 1.3 | 0.03 | 0 | 1.3 | 0 | 0 | 0
907 | 35364244 | 35381190 | 35111398 | 15872964 | 1 | 15872964 | 1 | 9999990008 |  | Трудозатраты рабочих | 1191 | 1013 | чел.-ч. | чел.-ч. | 1 | 0 | 476480486 | 39.22 | 0 | 0 | 0 | 0 | 0 | 0 | 0 | 0 | 1 | 1 | 1 | 1 | -2 | 0 | 1 | 1 | 0 | 0 | 39.22 |  | 1 | 2 | 35381193 | 1 | 0 | 278 | 0 | 0 | 0 | 0 | 0 | 0 | 0 | 0 | 0 | 0 | 0 | 0 | 0 | 0 | 0 | 0 | 0 | 0 | 0 | 0 | 0 | 0 | 0 | 0.3922 | 0 | 0.3922 | 0 | 0 | 1 | 0 | 0 | 0 | 0 | 0 | 0 | 0 | 0 | 0 | 0
907 | 35364244 | 35381190 | 35113206 | 1 | 1 | 15872964 | 2 | 22.1-30-102 | СН-2012.22 Выпуск № 6 (в текущих ценах по состоянию на 01.01.2026 г.). 22.1-30-102 | Дрели электрические, двухскоростные, мощностью 600 Вт | 1368 | 1011 | маш.-ч | маш.-ч | 1 | 0 | -1817365194 | 6.9 | 0 | 4.72 | 0.1 | 0 | 0 | 4.72 | 0.1 | 0 | 1 | 1 | 1 | 1 | -2 | 0 | 1 | 1 | 0 | 0 | 6.9 |  | 0 | 2 | 35381194 | 1 | 0 | 279 | 0 | 0 | 0 | 0 | 0 | 0 | 0 | 0 | 0 | 0 | 0 | 0 | 0 | 0 | 0 | 0 | 0 | 0 | 0 | 0 | 0 | 0 |  | 0 | 0 | 0.069 | 4.72 | 4.72 | 1 | 32.57 | 0.69 | 0 | 0.33 | 0.01 | 0 | 0.33 | 0 | 0 | 0
943 | 35364244 | 35381256 | 35111398 | 15872964 | 1 | 15872964 | 1 | 9999990008 |  | Трудозатраты рабочих | 1191 | 1013 | чел.-ч. | чел.-ч. | 1 | 0 | 476480486 | 5.84 | 0 | 0 | 0 | 0 | 0 | 0 | 0 | 0 | 1 | 1 | 1 | 1 | -2 | 0 | 1 | 1 | 0 | 0 | 5.84 |  | 1 | 2 | 35381258 | 1 | 0 | 280 | 0 | 0 | 0 | 0 | 0 | 0 | 0 | 0 | 0 | 0 | 0 | 0 | 0 | 0 | 0 | 0 | 0 | 0 | 0 | 0 | 0 | 0 | 0 | 0.292 | 0 | 0.292 | 0 | 0 | 1 | 0 | 0 | 0 | 0 | 0 | 0 | 0 | 0 | 0 | 0
944 | 35364244 | 35381259 | 35111398 | 15872964 | 1 | 15872964 | 1 | 9999990008 |  | Трудозатраты рабочих | 1191 | 1013 | чел.-ч. | чел.-ч. | 1 | 0 | 476480486 | 0.42 | 0 | 0 | 0 | 0 | 0 | 0 | 0 | 0 | 1 | 1 | 1 | 1 | -2 | 0 | 1 | 0 | 0 | 0 | 0.42 |  | 1 | 2 | 35381264 | 1 | 0 | 281 | 0 | 0 | 0 | 0 | 0 | 0 | 0 | 0 | 0 | 0 | 0 | 0 | 0 | 0 | 0 | 0 | 0 | 0 | 0 | 0 | 0 | 0 | 0 | 0.084 | 0 | 0.084 | 0 | 0 | 1 | 0 | 0 | 0 | 0 | 0 | 0 | 0 | 0 | 0 | 0
944 | 35364244 | 35381259 | 35113190 | 1 | 1 | 15872964 | 2 | 22.1-30-82 | СН-2012.22 Выпуск № 6 (в текущих ценах по состоянию на 01.01.2026 г.). 22.1-30-82 | Станки для алмазного сверления, типа "Hilti", диаметр сверления до 250 мм | 1368 | 1011 | маш.-ч | маш.-ч | 1 | 0 | -1477704590 | 0.2 | 0 | 44.94 | 0.64 | 0 | 0 | 44.94 | 0.64 | 0 | 1 | 1 | 1 | 1 | -2 | 0 | 1 | 0 | 0 | 0 | 0.2 |  | 0 | 2 | 35381265 | 1 | 0 | 282 | 0 | 0 | 0 | 0 | 0 | 0 | 0 | 0 | 0 | 0 | 0 | 0 | 0 | 0 | 0 | 0 | 0 | 0 | 0 | 0 | 0 | 0 |  | 0 | 0 | 0.04 | 44.94 | 44.94 | 1 | 8.99 | 0.13 | 0 | 1.8 | 0.03 | 0 | 1.8 | 0 | 0 | 0
944 | 35364244 | 35381259 | 35115233 | 1 | 1 | 15872964 | 3 | 21.1-25-13 | СН-2012.21 Выпуск № 6 (в текущих ценах по состоянию на 01.01.2026 г.). 21.1-25-13 | Вода | 1339 | 1007 | м3 | м3 | 1 | 0 | -35091971 | 0.0176 | 54.81 | 0 | 0 | 0 | 54.81 | 0 | 0 | 0 | 1 | 1 | 1 | 1 | -2 | 0 | 1 | 0 | 0 | 0 | 0.0176 |  | 0 | 2 | 35381266 | 1 | 0 | 283 | 0 | 0 | 0 | 0 | 0 | 0 | 0 | 0 | 0 | 0 | 0 | 0 | 0 | 0 | 0 | 0 | 0 | 0 | 0 | 0 | 0 | 0 |  | 0 | 0 | 0.00352 | 54.81 | 54.81 | 1 | 0.96 | 0 | 0.19 | 0 | 0 | 0 | 0.19 | 0 | 0 | 0
944 | 35364244 | 35381259 | 35117602 | 1 | 1 | 15872964 | 3 | 21.7-3-29 | СН-2012.21 Выпуск № 6 (в текущих ценах по состоянию на 01.01.2026 г.). 21.7-3-29 | Сверло алмазное кольцевое, высокоэффективное, для всех типов бетона, длина 430 мм, диаметр 72 мм | 1354 | 1010 | шт. | шт. | 1 | 0 | 656259231 | 0.0067 | 16620.27 | 0 | 0 | 0 | 16620.27 | 0 | 0 | 0 | 1 | 1 | 1 | 1 | -2 | 0 | 1 | 0 | 0 | 0 | 0.0067 |  | 0 | 2 | 35381267 | 1 | 0 | 284 | 0 | 0 | 0 | 0 | 0 | 0 | 0 | 0 | 0 | 0 | 0 | 0 | 0 | 0 | 0 | 0 | 0 | 0 | 0 | 0 | 0 | 0 |  | 0 | 0 | 0.00134 | 16620.27 | 16620.27 | 1 | 111.36 | 0 | 22.27 | 0 | 0 | 0 | 22.27 | 0 | 0 | 0
945 | 35364244 | 35381268 | 35111398 | 15872964 | 1 | 15872964 | 1 | 9999990008 |  | Трудозатраты рабочих | 1191 | 1013 | чел.-ч. | чел.-ч. | 1 | 0 | 476480486 | 14 | 0 | 0 | 0 | 0 | 0 | 0 | 0 | 0 | 1 | 1 | 1 | 1 | -2 | 0 | 1 | 1 | 0 | 0 | 14 |  | 1 | 2 | 35381272 | 1 | 0 | 285 | 0 | 0 | 0 | 0 | 0 | 0 | 0 | 0 | 0 | 0 | 0 | 0 | 0 | 0 | 0 | 0 | 0 | 0 | 0 | 0 | 0 | 0 | 0 | 0.14 | 0 | 0.14 | 0 | 0 | 1 | 0 | 0 | 0 | 0 | 0 | 0 | 0 | 0 | 0 | 0
945 | 35364244 | 35381268 | 35112687 | 1 | 1 | 15872964 | 2 | 22.1-10-5 | СН-2012.22 Выпуск № 6 (в текущих ценах по состоянию на 01.01.2026 г.). 22.1-10-5 | Компрессоры с дизельным двигателем прицепные до 5 м3/мин | 1368 | 1011 | маш.-ч | маш.-ч | 1 | 0 | -1843499539 | 3.65 | 0 | 1635 | 832.91 | 0 | 0 | 1635 | 832.91 | 0 | 1 | 1 | 1 | 1 | -2 | 0 | 1 | 1 | 0 | 0 | 3.65 |  | 0 | 2 | 35381273 | 1 | 0 | 286 | 0 | 0 | 0 | 0 | 0 | 0 | 0 | 0 | 0 | 0 | 0 | 0 | 0 | 0 | 0 | 0 | 0 | 0 | 0 | 0 | 0 | 0 |  | 0 | 0 | 0.0365 | 1635 | 1635 | 1 | 5967.75 | 3040.12 | 0 | 59.68 | 30.4 | 0 | 59.68 | 0 | 0 | 0
945 | 35364244 | 35381268 | 35113169 | 1 | 1 | 15872964 | 2 | 22.1-30-54 | СН-2012.22 Выпуск № 6 (в текущих ценах по состоянию на 01.01.2026 г.). 22.1-30-54 | Молотки отбойные пневматические | 1368 | 1011 | маш.-ч | маш.-ч | 1 | 0 | -1505827316 | 3.65 | 0 | 7.15 | 0.09 | 0 | 0 | 7.15 | 0.09 | 0 | 1 | 1 | 1 | 1 | -2 | 0 | 1 | 1 | 0 | 0 | 3.65 |  | 0 | 2 | 35381274 | 1 | 0 | 287 | 0 | 0 | 0 | 0 | 0 | 0 | 0 | 0 | 0 | 0 | 0 | 0 | 0 | 0 | 0 | 0 | 0 | 0 | 0 | 0 | 0 | 0 |  | 0 | 0 | 0.0365 | 7.15 | 7.15 | 1 | 26.1 | 0.33 | 0 | 0.26 | 0 | 0 | 0.26 | 0 | 0 | 0
948 | 35364244 | 35381277 | 35111398 | 15872964 | 1 | 15872964 | 1 | 9999990008 |  | Трудозатраты рабочих | 1191 | 1013 | чел.-ч. | чел.-ч. | 1 | 0 | 476480486 | 42.81 | 0 | 0 | 0 | 0 | 0 | 0 | 0 | 0 | 1 | 1 | 1 | 1 | -2 | 0 | 1 | 1 | 0 | 0 | 42.81 |  | 1 | 2 | 35381280 | 1 | 0 | 288 | 0 | 0 | 0 | 0 | 0 | 0 | 0 | 0 | 0 | 0 | 0 | 0 | 0 | 0 | 0 | 0 | 0 | 0 | 0 | 0 | 0 | 0 | 0 | 2.1405 | 0 | 2.1405 | 0 | 0 | 1 | 0 | 0 | 0 | 0 | 0 | 0 | 0 | 0 | 0 | 0
948 | 35364244 | 35381277 | 35113206 | 1 | 1 | 15872964 | 2 | 22.1-30-102 | СН-2012.22 Выпуск № 6 (в текущих ценах по состоянию на 01.01.2026 г.). 22.1-30-102 | Дрели электрические, двухскоростные, мощностью 600 Вт | 1368 | 1011 | маш.-ч | маш.-ч | 1 | 0 | -1817365194 | 6.9 | 0 | 4.72 | 0.1 | 0 | 0 | 4.72 | 0.1 | 0 | 1 | 1 | 1 | 1 | -2 | 0 | 1 | 1 | 0 | 0 | 6.9 |  | 0 | 2 | 35381281 | 1 | 0 | 289 | 0 | 0 | 0 | 0 | 0 | 0 | 0 | 0 | 0 | 0 | 0 | 0 | 0 | 0 | 0 | 0 | 0 | 0 | 0 | 0 | 0 | 0 |  | 0 | 0 | 0.345 | 4.72 | 4.72 | 1 | 32.57 | 0.69 | 0 | 1.63 | 0.03 | 0 | 1.63 | 0 | 0 | 0
949 | 35364244 | 35381282 | 35111398 | 15872964 | 1 | 15872964 | 1 | 9999990008 |  | Трудозатраты рабочих | 1191 | 1013 | чел.-ч. | чел.-ч. | 1 | 0 | 476480486 | 39.22 | 0 | 0 | 0 | 0 | 0 | 0 | 0 | 0 | 1 | 1 | 1 | 1 | -2 | 0 | 1 | 1 | 0 | 0 | 39.22 |  | 1 | 2 | 35381285 | 1 | 0 | 290 | 0 | 0 | 0 | 0 | 0 | 0 | 0 | 0 | 0 | 0 | 0 | 0 | 0 | 0 | 0 | 0 | 0 | 0 | 0 | 0 | 0 | 0 | 0 | 0.3922 | 0 | 0.3922 | 0 | 0 | 1 | 0 | 0 | 0 | 0 | 0 | 0 | 0 | 0 | 0 | 0
949 | 35364244 | 35381282 | 35113206 | 1 | 1 | 15872964 | 2 | 22.1-30-102 | СН-2012.22 Выпуск № 6 (в текущих ценах по состоянию на 01.01.2026 г.). 22.1-30-102 | Дрели электрические, двухскоростные, мощностью 600 Вт | 1368 | 1011 | маш.-ч | маш.-ч | 1 | 0 | -1817365194 | 6.9 | 0 | 4.72 | 0.1 | 0 | 0 | 4.72 | 0.1 | 0 | 1 | 1 | 1 | 1 | -2 | 0 | 1 | 1 | 0 | 0 | 6.9 |  | 0 | 2 | 35381286 | 1 | 0 | 291 | 0 | 0 | 0 | 0 | 0 | 0 | 0 | 0 | 0 | 0 | 0 | 0 | 0 | 0 | 0 | 0 | 0 | 0 | 0 | 0 | 0 | 0 |  | 0 | 0 | 0.069 | 4.72 | 4.72 | 1 | 32.57 | 0.69 | 0 | 0.33 | 0.01 | 0 | 0.33 | 0 | 0 | 0
950 | 35364244 | 35381287 | 35111398 | 15872964 | 1 | 15872964 | 1 | 9999990008 |  | Трудозатраты рабочих | 1191 | 1013 | чел.-ч. | чел.-ч. | 1 | 0 | 476480486 | 34.63 | 0 | 0 | 0 | 0 | 0 | 0 | 0 | 0 | 1 | 1 | 1 | 1 | -2 | 0 | 1 | 1 | 0 | 0 | 34.63 |  | 1 | 2 | 35381289 | 1 | 0 | 292 | 0 | 0 | 0 | 0 | 0 | 0 | 0 | 0 | 0 | 0 | 0 | 0 | 0 | 0 | 0 | 0 | 0 | 0 | 0 | 0 | 0 | 0 | 0 | 0.3463 | 0 | 0.3463 | 0 | 0 | 1 | 0 | 0 | 0 | 0 | 0 | 0 | 0 | 0 | 0 | 0
986 | 35364244 | 35381348 | 35111398 | 15872964 | 1 | 15872964 | 1 | 9999990008 |  | Трудозатраты рабочих | 1191 | 1013 | чел.-ч. | чел.-ч. | 1 | 0 | 476480486 | 5.84 | 0 | 0 | 0 | 0 | 0 | 0 | 0 | 0 | 1 | 1 | 1 | 1 | -2 | 0 | 1 | 1 | 0 | 0 | 5.84 |  | 1 | 2 | 35381350 | 1 | 0 | 293 | 0 | 0 | 0 | 0 | 0 | 0 | 0 | 0 | 0 | 0 | 0 | 0 | 0 | 0 | 0 | 0 | 0 | 0 | 0 | 0 | 0 | 0 | 0 | 0.292 | 0 | 0.292 | 0 | 0 | 1 | 0 | 0 | 0 | 0 | 0 | 0 | 0 | 0 | 0 | 0
987 | 35364244 | 35381351 | 35111398 | 15872964 | 1 | 15872964 | 1 | 9999990008 |  | Трудозатраты рабочих | 1191 | 1013 | чел.-ч. | чел.-ч. | 1 | 0 | 476480486 | 0.42 | 0 | 0 | 0 | 0 | 0 | 0 | 0 | 0 | 1 | 1 | 1 | 1 | -2 | 0 | 1 | 0 | 0 | 0 | 0.42 |  | 1 | 2 | 35381356 | 1 | 0 | 294 | 0 | 0 | 0 | 0 | 0 | 0 | 0 | 0 | 0 | 0 | 0 | 0 | 0 | 0 | 0 | 0 | 0 | 0 | 0 | 0 | 0 | 0 | 0 | 0.084 | 0 | 0.084 | 0 | 0 | 1 | 0 | 0 | 0 | 0 | 0 | 0 | 0 | 0 | 0 | 0
987 | 35364244 | 35381351 | 35113190 | 1 | 1 | 15872964 | 2 | 22.1-30-82 | СН-2012.22 Выпуск № 6 (в текущих ценах по состоянию на 01.01.2026 г.). 22.1-30-82 | Станки для алмазного сверления, типа "Hilti", диаметр сверления до 250 мм | 1368 | 1011 | маш.-ч | маш.-ч | 1 | 0 | -1477704590 | 0.2 | 0 | 44.94 | 0.64 | 0 | 0 | 44.94 | 0.64 | 0 | 1 | 1 | 1 | 1 | -2 | 0 | 1 | 0 | 0 | 0 | 0.2 |  | 0 | 2 | 35381357 | 1 | 0 | 295 | 0 | 0 | 0 | 0 | 0 | 0 | 0 | 0 | 0 | 0 | 0 | 0 | 0 | 0 | 0 | 0 | 0 | 0 | 0 | 0 | 0 | 0 |  | 0 | 0 | 0.04 | 44.94 | 44.94 | 1 | 8.99 | 0.13 | 0 | 1.8 | 0.03 | 0 | 1.8 | 0 | 0 | 0
987 | 35364244 | 35381351 | 35115233 | 1 | 1 | 15872964 | 3 | 21.1-25-13 | СН-2012.21 Выпуск № 6 (в текущих ценах по состоянию на 01.01.2026 г.). 21.1-25-13 | Вода | 1339 | 1007 | м3 | м3 | 1 | 0 | -35091971 | 0.0176 | 54.81 | 0 | 0 | 0 | 54.81 | 0 | 0 | 0 | 1 | 1 | 1 | 1 | -2 | 0 | 1 | 0 | 0 | 0 | 0.0176 |  | 0 | 2 | 35381358 | 1 | 0 | 296 | 0 | 0 | 0 | 0 | 0 | 0 | 0 | 0 | 0 | 0 | 0 | 0 | 0 | 0 | 0 | 0 | 0 | 0 | 0 | 0 | 0 | 0 |  | 0 | 0 | 0.00352 | 54.81 | 54.81 | 1 | 0.96 | 0 | 0.19 | 0 | 0 | 0 | 0.19 | 0 | 0 | 0
987 | 35364244 | 35381351 | 35117602 | 1 | 1 | 15872964 | 3 | 21.7-3-29 | СН-2012.21 Выпуск № 6 (в текущих ценах по состоянию на 01.01.2026 г.). 21.7-3-29 | Сверло алмазное кольцевое, высокоэффективное, для всех типов бетона, длина 430 мм, диаметр 72 мм | 1354 | 1010 | шт. | шт. | 1 | 0 | 656259231 | 0.0067 | 16620.27 | 0 | 0 | 0 | 16620.27 | 0 | 0 | 0 | 1 | 1 | 1 | 1 | -2 | 0 | 1 | 0 | 0 | 0 | 0.0067 |  | 0 | 2 | 35381359 | 1 | 0 | 297 | 0 | 0 | 0 | 0 | 0 | 0 | 0 | 0 | 0 | 0 | 0 | 0 | 0 | 0 | 0 | 0 | 0 | 0 | 0 | 0 | 0 | 0 |  | 0 | 0 | 0.00134 | 16620.27 | 16620.27 | 1 | 111.36 | 0 | 22.27 | 0 | 0 | 0 | 22.27 | 0 | 0 | 0
988 | 35364244 | 35381360 | 35111398 | 15872964 | 1 | 15872964 | 1 | 9999990008 |  | Трудозатраты рабочих | 1191 | 1013 | чел.-ч. | чел.-ч. | 1 | 0 | 476480486 | 14 | 0 | 0 | 0 | 0 | 0 | 0 | 0 | 0 | 1 | 1 | 1 | 1 | -2 | 0 | 1 | 1 | 0 | 0 | 14 |  | 1 | 2 | 35381364 | 1 | 0 | 298 | 0 | 0 | 0 | 0 | 0 | 0 | 0 | 0 | 0 | 0 | 0 | 0 | 0 | 0 | 0 | 0 | 0 | 0 | 0 | 0 | 0 | 0 | 0 | 0.14 | 0 | 0.14 | 0 | 0 | 1 | 0 | 0 | 0 | 0 | 0 | 0 | 0 | 0 | 0 | 0
988 | 35364244 | 35381360 | 35112687 | 1 | 1 | 15872964 | 2 | 22.1-10-5 | СН-2012.22 Выпуск № 6 (в текущих ценах по состоянию на 01.01.2026 г.). 22.1-10-5 | Компрессоры с дизельным двигателем прицепные до 5 м3/мин | 1368 | 1011 | маш.-ч | маш.-ч | 1 | 0 | -1843499539 | 3.65 | 0 | 1635 | 832.91 | 0 | 0 | 1635 | 832.91 | 0 | 1 | 1 | 1 | 1 | -2 | 0 | 1 | 1 | 0 | 0 | 3.65 |  | 0 | 2 | 35381365 | 1 | 0 | 299 | 0 | 0 | 0 | 0 | 0 | 0 | 0 | 0 | 0 | 0 | 0 | 0 | 0 | 0 | 0 | 0 | 0 | 0 | 0 | 0 | 0 | 0 |  | 0 | 0 | 0.0365 | 1635 | 1635 | 1 | 5967.75 | 3040.12 | 0 | 59.68 | 30.4 | 0 | 59.68 | 0 | 0 | 0
988 | 35364244 | 35381360 | 35113169 | 1 | 1 | 15872964 | 2 | 22.1-30-54 | СН-2012.22 Выпуск № 6 (в текущих ценах по состоянию на 01.01.2026 г.). 22.1-30-54 | Молотки отбойные пневматические | 1368 | 1011 | маш.-ч | маш.-ч | 1 | 0 | -1505827316 | 3.65 | 0 | 7.15 | 0.09 | 0 | 0 | 7.15 | 0.09 | 0 | 1 | 1 | 1 | 1 | -2 | 0 | 1 | 1 | 0 | 0 | 3.65 |  | 0 | 2 | 35381366 | 1 | 0 | 300 | 0 | 0 | 0 | 0 | 0 | 0 | 0 | 0 | 0 | 0 | 0 | 0 | 0 | 0 | 0 | 0 | 0 | 0 | 0 | 0 | 0 | 0 |  | 0 | 0 | 0.0365 | 7.15 | 7.15 | 1 | 26.1 | 0.33 | 0 | 0.26 | 0 | 0 | 0.26 | 0 | 0 | 0
991 | 35364244 | 35381369 | 35111398 | 15872964 | 1 | 15872964 | 1 | 9999990008 |  | Трудозатраты рабочих | 1191 | 1013 | чел.-ч. | чел.-ч. | 1 | 0 | 476480486 | 42.81 | 0 | 0 | 0 | 0 | 0 | 0 | 0 | 0 | 1 | 1 | 1 | 1 | -2 | 0 | 1 | 1 | 0 | 0 | 42.81 |  | 1 | 2 | 35381372 | 1 | 0 | 301 | 0 | 0 | 0 | 0 | 0 | 0 | 0 | 0 | 0 | 0 | 0 | 0 | 0 | 0 | 0 | 0 | 0 | 0 | 0 | 0 | 0 | 0 | 0 | 2.1405 | 0 | 2.1405 | 0 | 0 | 1 | 0 | 0 | 0 | 0 | 0 | 0 | 0 | 0 | 0 | 0
991 | 35364244 | 35381369 | 35113206 | 1 | 1 | 15872964 | 2 | 22.1-30-102 | СН-2012.22 Выпуск № 6 (в текущих ценах по состоянию на 01.01.2026 г.). 22.1-30-102 | Дрели электрические, двухскоростные, мощностью 600 Вт | 1368 | 1011 | маш.-ч | маш.-ч | 1 | 0 | -1817365194 | 6.9 | 0 | 4.72 | 0.1 | 0 | 0 | 4.72 | 0.1 | 0 | 1 | 1 | 1 | 1 | -2 | 0 | 1 | 1 | 0 | 0 | 6.9 |  | 0 | 2 | 35381373 | 1 | 0 | 302 | 0 | 0 | 0 | 0 | 0 | 0 | 0 | 0 | 0 | 0 | 0 | 0 | 0 | 0 | 0 | 0 | 0 | 0 | 0 | 0 | 0 | 0 |  | 0 | 0 | 0.345 | 4.72 | 4.72 | 1 | 32.57 | 0.69 | 0 | 1.63 | 0.03 | 0 | 1.63 | 0 | 0 | 0
992 | 35364244 | 35381374 | 35111398 | 15872964 | 1 | 15872964 | 1 | 9999990008 |  | Трудозатраты рабочих | 1191 | 1013 | чел.-ч. | чел.-ч. | 1 | 0 | 476480486 | 39.22 | 0 | 0 | 0 | 0 | 0 | 0 | 0 | 0 | 1 | 1 | 1 | 1 | -2 | 0 | 1 | 1 | 0 | 0 | 39.22 |  | 1 | 2 | 35381377 | 1 | 0 | 303 | 0 | 0 | 0 | 0 | 0 | 0 | 0 | 0 | 0 | 0 | 0 | 0 | 0 | 0 | 0 | 0 | 0 | 0 | 0 | 0 | 0 | 0 | 0 | 0.3922 | 0 | 0.3922 | 0 | 0 | 1 | 0 | 0 | 0 | 0 | 0 | 0 | 0 | 0 | 0 | 0
992 | 35364244 | 35381374 | 35113206 | 1 | 1 | 15872964 | 2 | 22.1-30-102 | СН-2012.22 Выпуск № 6 (в текущих ценах по состоянию на 01.01.2026 г.). 22.1-30-102 | Дрели электрические, двухскоростные, мощностью 600 Вт | 1368 | 1011 | маш.-ч | маш.-ч | 1 | 0 | -1817365194 | 6.9 | 0 | 4.72 | 0.1 | 0 | 0 | 4.72 | 0.1 | 0 | 1 | 1 | 1 | 1 | -2 | 0 | 1 | 1 | 0 | 0 | 6.9 |  | 0 | 2 | 35381378 | 1 | 0 | 304 | 0 | 0 | 0 | 0 | 0 | 0 | 0 | 0 | 0 | 0 | 0 | 0 | 0 | 0 | 0 | 0 | 0 | 0 | 0 | 0 | 0 | 0 |  | 0 | 0 | 0.069 | 4.72 | 4.72 | 1 | 32.57 | 0.69 | 0 | 0.33 | 0.01 | 0 | 0.33 | 0 | 0 | 0
993 | 35364244 | 35381379 | 35111398 | 15872964 | 1 | 15872964 | 1 | 9999990008 |  | Трудозатраты рабочих | 1191 | 1013 | чел.-ч. | чел.-ч. | 1 | 0 | 476480486 | 34.63 | 0 | 0 | 0 | 0 | 0 | 0 | 0 | 0 | 1 | 1 | 1 | 1 | -2 | 0 | 1 | 1 | 0 | 0 | 34.63 |  | 1 | 2 | 35381381 | 1 | 0 | 305 | 0 | 0 | 0 | 0 | 0 | 0 | 0 | 0 | 0 | 0 | 0 | 0 | 0 | 0 | 0 | 0 | 0 | 0 | 0 | 0 | 0 | 0 | 0 | 0.3463 | 0 | 0.3463 | 0 | 0 | 1 | 0 | 0 | 0 | 0 | 0 | 0 | 0 | 0 | 0 | 0
1029 | 35364244 | 35381440 | 35111398 | 15872964 | 1 | 15872964 | 1 | 9999990008 |  | Трудозатраты рабочих | 1191 | 1013 | чел.-ч. | чел.-ч. | 1 | 0 | 476480486 | 5.84 | 0 | 0 | 0 | 0 | 0 | 0 | 0 | 0 | 1 | 1 | 1 | 1 | -2 | 0 | 1 | 1 | 0 | 0 | 5.84 |  | 1 | 2 | 35381442 | 1 | 0 | 306 | 0 | 0 | 0 | 0 | 0 | 0 | 0 | 0 | 0 | 0 | 0 | 0 | 0 | 0 | 0 | 0 | 0 | 0 | 0 | 0 | 0 | 0 | 0 | 0.292 | 0 | 0.292 | 0 | 0 | 1 | 0 | 0 | 0 | 0 | 0 | 0 | 0 | 0 | 0 | 0
1030 | 35364244 | 35381443 | 35111398 | 15872964 | 1 | 15872964 | 1 | 9999990008 |  | Трудозатраты рабочих | 1191 | 1013 | чел.-ч. | чел.-ч. | 1 | 0 | 476480486 | 0.42 | 0 | 0 | 0 | 0 | 0 | 0 | 0 | 0 | 1 | 1 | 1 | 1 | -2 | 0 | 1 | 0 | 0 | 0 | 0.42 |  | 1 | 2 | 35381448 | 1 | 0 | 307 | 0 | 0 | 0 | 0 | 0 | 0 | 0 | 0 | 0 | 0 | 0 | 0 | 0 | 0 | 0 | 0 | 0 | 0 | 0 | 0 | 0 | 0 | 0 | 0.084 | 0 | 0.084 | 0 | 0 | 1 | 0 | 0 | 0 | 0 | 0 | 0 | 0 | 0 | 0 | 0
1030 | 35364244 | 35381443 | 35113190 | 1 | 1 | 15872964 | 2 | 22.1-30-82 | СН-2012.22 Выпуск № 6 (в текущих ценах по состоянию на 01.01.2026 г.). 22.1-30-82 | Станки для алмазного сверления, типа "Hilti", диаметр сверления до 250 мм | 1368 | 1011 | маш.-ч | маш.-ч | 1 | 0 | -1477704590 | 0.2 | 0 | 44.94 | 0.64 | 0 | 0 | 44.94 | 0.64 | 0 | 1 | 1 | 1 | 1 | -2 | 0 | 1 | 0 | 0 | 0 | 0.2 |  | 0 | 2 | 35381449 | 1 | 0 | 308 | 0 | 0 | 0 | 0 | 0 | 0 | 0 | 0 | 0 | 0 | 0 | 0 | 0 | 0 | 0 | 0 | 0 | 0 | 0 | 0 | 0 | 0 |  | 0 | 0 | 0.04 | 44.94 | 44.94 | 1 | 8.99 | 0.13 | 0 | 1.8 | 0.03 | 0 | 1.8 | 0 | 0 | 0
1030 | 35364244 | 35381443 | 35115233 | 1 | 1 | 15872964 | 3 | 21.1-25-13 | СН-2012.21 Выпуск № 6 (в текущих ценах по состоянию на 01.01.2026 г.). 21.1-25-13 | Вода | 1339 | 1007 | м3 | м3 | 1 | 0 | -35091971 | 0.0176 | 54.81 | 0 | 0 | 0 | 54.81 | 0 | 0 | 0 | 1 | 1 | 1 | 1 | -2 | 0 | 1 | 0 | 0 | 0 | 0.0176 |  | 0 | 2 | 35381450 | 1 | 0 | 309 | 0 | 0 | 0 | 0 | 0 | 0 | 0 | 0 | 0 | 0 | 0 | 0 | 0 | 0 | 0 | 0 | 0 | 0 | 0 | 0 | 0 | 0 |  | 0 | 0 | 0.00352 | 54.81 | 54.81 | 1 | 0.96 | 0 | 0.19 | 0 | 0 | 0 | 0.19 | 0 | 0 | 0
1030 | 35364244 | 35381443 | 35117602 | 1 | 1 | 15872964 | 3 | 21.7-3-29 | СН-2012.21 Выпуск № 6 (в текущих ценах по состоянию на 01.01.2026 г.). 21.7-3-29 | Сверло алмазное кольцевое, высокоэффективное, для всех типов бетона, длина 430 мм, диаметр 72 мм | 1354 | 1010 | шт. | шт. | 1 | 0 | 656259231 | 0.0067 | 16620.27 | 0 | 0 | 0 | 16620.27 | 0 | 0 | 0 | 1 | 1 | 1 | 1 | -2 | 0 | 1 | 0 | 0 | 0 | 0.0067 |  | 0 | 2 | 35381451 | 1 | 0 | 310 | 0 | 0 | 0 | 0 | 0 | 0 | 0 | 0 | 0 | 0 | 0 | 0 | 0 | 0 | 0 | 0 | 0 | 0 | 0 | 0 | 0 | 0 |  | 0 | 0 | 0.00134 | 16620.27 | 16620.27 | 1 | 111.36 | 0 | 22.27 | 0 | 0 | 0 | 22.27 | 0 | 0 | 0
1031 | 35364244 | 35381452 | 35111398 | 15872964 | 1 | 15872964 | 1 | 9999990008 |  | Трудозатраты рабочих | 1191 | 1013 | чел.-ч. | чел.-ч. | 1 | 0 | 476480486 | 14 | 0 | 0 | 0 | 0 | 0 | 0 | 0 | 0 | 1 | 1 | 1 | 1 | -2 | 0 | 1 | 1 | 0 | 0 | 14 |  | 1 | 2 | 35381456 | 1 | 0 | 311 | 0 | 0 | 0 | 0 | 0 | 0 | 0 | 0 | 0 | 0 | 0 | 0 | 0 | 0 | 0 | 0 | 0 | 0 | 0 | 0 | 0 | 0 | 0 | 0.14 | 0 | 0.14 | 0 | 0 | 1 | 0 | 0 | 0 | 0 | 0 | 0 | 0 | 0 | 0 | 0
1031 | 35364244 | 35381452 | 35112687 | 1 | 1 | 15872964 | 2 | 22.1-10-5 | СН-2012.22 Выпуск № 6 (в текущих ценах по состоянию на 01.01.2026 г.). 22.1-10-5 | Компрессоры с дизельным двигателем прицепные до 5 м3/мин | 1368 | 1011 | маш.-ч | маш.-ч | 1 | 0 | -1843499539 | 3.65 | 0 | 1635 | 832.91 | 0 | 0 | 1635 | 832.91 | 0 | 1 | 1 | 1 | 1 | -2 | 0 | 1 | 1 | 0 | 0 | 3.65 |  | 0 | 2 | 35381457 | 1 | 0 | 312 | 0 | 0 | 0 | 0 | 0 | 0 | 0 | 0 | 0 | 0 | 0 | 0 | 0 | 0 | 0 | 0 | 0 | 0 | 0 | 0 | 0 | 0 |  | 0 | 0 | 0.0365 | 1635 | 1635 | 1 | 5967.75 | 3040.12 | 0 | 59.68 | 30.4 | 0 | 59.68 | 0 | 0 | 0
1031 | 35364244 | 35381452 | 35113169 | 1 | 1 | 15872964 | 2 | 22.1-30-54 | СН-2012.22 Выпуск № 6 (в текущих ценах по состоянию на 01.01.2026 г.). 22.1-30-54 | Молотки отбойные пневматические | 1368 | 1011 | маш.-ч | маш.-ч | 1 | 0 | -1505827316 | 3.65 | 0 | 7.15 | 0.09 | 0 | 0 | 7.15 | 0.09 | 0 | 1 | 1 | 1 | 1 | -2 | 0 | 1 | 1 | 0 | 0 | 3.65 |  | 0 | 2 | 35381458 | 1 | 0 | 313 | 0 | 0 | 0 | 0 | 0 | 0 | 0 | 0 | 0 | 0 | 0 | 0 | 0 | 0 | 0 | 0 | 0 | 0 | 0 | 0 | 0 | 0 |  | 0 | 0 | 0.0365 | 7.15 | 7.15 | 1 | 26.1 | 0.33 | 0 | 0.26 | 0 | 0 | 0.26 | 0 | 0 | 0
1034 | 35364244 | 35381461 | 35111398 | 15872964 | 1 | 15872964 | 1 | 9999990008 |  | Трудозатраты рабочих | 1191 | 1013 | чел.-ч. | чел.-ч. | 1 | 0 | 476480486 | 42.81 | 0 | 0 | 0 | 0 | 0 | 0 | 0 | 0 | 1 | 1 | 1 | 1 | -2 | 0 | 1 | 1 | 0 | 0 | 42.81 |  | 1 | 2 | 35381464 | 1 | 0 | 314 | 0 | 0 | 0 | 0 | 0 | 0 | 0 | 0 | 0 | 0 | 0 | 0 | 0 | 0 | 0 | 0 | 0 | 0 | 0 | 0 | 0 | 0 | 0 | 2.1405 | 0 | 2.1405 | 0 | 0 | 1 | 0 | 0 | 0 | 0 | 0 | 0 | 0 | 0 | 0 | 0
1034 | 35364244 | 35381461 | 35113206 | 1 | 1 | 15872964 | 2 | 22.1-30-102 | СН-2012.22 Выпуск № 6 (в текущих ценах по состоянию на 01.01.2026 г.). 22.1-30-102 | Дрели электрические, двухскоростные, мощностью 600 Вт | 1368 | 1011 | маш.-ч | маш.-ч | 1 | 0 | -1817365194 | 6.9 | 0 | 4.72 | 0.1 | 0 | 0 | 4.72 | 0.1 | 0 | 1 | 1 | 1 | 1 | -2 | 0 | 1 | 1 | 0 | 0 | 6.9 |  | 0 | 2 | 35381465 | 1 | 0 | 315 | 0 | 0 | 0 | 0 | 0 | 0 | 0 | 0 | 0 | 0 | 0 | 0 | 0 | 0 | 0 | 0 | 0 | 0 | 0 | 0 | 0 | 0 |  | 0 | 0 | 0.345 | 4.72 | 4.72 | 1 | 32.57 | 0.69 | 0 | 1.63 | 0.03 | 0 | 1.63 | 0 | 0 | 0
1035 | 35364244 | 35381466 | 35111398 | 15872964 | 1 | 15872964 | 1 | 9999990008 |  | Трудозатраты рабочих | 1191 | 1013 | чел.-ч. | чел.-ч. | 1 | 0 | 476480486 | 39.22 | 0 | 0 | 0 | 0 | 0 | 0 | 0 | 0 | 1 | 1 | 1 | 1 | -2 | 0 | 1 | 1 | 0 | 0 | 39.22 |  | 1 | 2 | 35381469 | 1 | 0 | 316 | 0 | 0 | 0 | 0 | 0 | 0 | 0 | 0 | 0 | 0 | 0 | 0 | 0 | 0 | 0 | 0 | 0 | 0 | 0 | 0 | 0 | 0 | 0 | 0.3922 | 0 | 0.3922 | 0 | 0 | 1 | 0 | 0 | 0 | 0 | 0 | 0 | 0 | 0 | 0 | 0
1035 | 35364244 | 35381466 | 35113206 | 1 | 1 | 15872964 | 2 | 22.1-30-102 | СН-2012.22 Выпуск № 6 (в текущих ценах по состоянию на 01.01.2026 г.). 22.1-30-102 | Дрели электрические, двухскоростные, мощностью 600 Вт | 1368 | 1011 | маш.-ч | маш.-ч | 1 | 0 | -1817365194 | 6.9 | 0 | 4.72 | 0.1 | 0 | 0 | 4.72 | 0.1 | 0 | 1 | 1 | 1 | 1 | -2 | 0 | 1 | 1 | 0 | 0 | 6.9 |  | 0 | 2 | 35381470 | 1 | 0 | 317 | 0 | 0 | 0 | 0 | 0 | 0 | 0 | 0 | 0 | 0 | 0 | 0 | 0 | 0 | 0 | 0 | 0 | 0 | 0 | 0 | 0 | 0 |  | 0 | 0 | 0.069 | 4.72 | 4.72 | 1 | 32.57 | 0.69 | 0 | 0.33 | 0.01 | 0 | 0.33 | 0 | 0 | 0
1036 | 35364244 | 35381471 | 35111398 | 15872964 | 1 | 15872964 | 1 | 9999990008 |  | Трудозатраты рабочих | 1191 | 1013 | чел.-ч. | чел.-ч. | 1 | 0 | 476480486 | 34.63 | 0 | 0 | 0 | 0 | 0 | 0 | 0 | 0 | 1 | 1 | 1 | 1 | -2 | 0 | 1 | 1 | 0 | 0 | 34.63 |  | 1 | 2 | 35381473 | 1 | 0 | 318 | 0 | 0 | 0 | 0 | 0 | 0 | 0 | 0 | 0 | 0 | 0 | 0 | 0 | 0 | 0 | 0 | 0 | 0 | 0 | 0 | 0 | 0 | 0 | 0.3463 | 0 | 0.3463 | 0 | 0 | 1 | 0 | 0 | 0 | 0 | 0 | 0 | 0 | 0 | 0 | 0
1072 | 35364244 | 35381532 | 35111398 | 15872964 | 1 | 15872964 | 1 | 9999990008 |  | Трудозатраты рабочих | 1191 | 1013 | чел.-ч. | чел.-ч. | 1 | 0 | 476480486 | 5.84 | 0 | 0 | 0 | 0 | 0 | 0 | 0 | 0 | 1 | 1 | 1 | 1 | -2 | 0 | 1 | 1 | 0 | 0 | 5.84 |  | 1 | 2 | 35381534 | 1 | 0 | 319 | 0 | 0 | 0 | 0 | 0 | 0 | 0 | 0 | 0 | 0 | 0 | 0 | 0 | 0 | 0 | 0 | 0 | 0 | 0 | 0 | 0 | 0 | 0 | 0.292 | 0 | 0.292 | 0 | 0 | 1 | 0 | 0 | 0 | 0 | 0 | 0 | 0 | 0 | 0 | 0
1073 | 35364244 | 35381535 | 35111398 | 15872964 | 1 | 15872964 | 1 | 9999990008 |  | Трудозатраты рабочих | 1191 | 1013 | чел.-ч. | чел.-ч. | 1 | 0 | 476480486 | 0.42 | 0 | 0 | 0 | 0 | 0 | 0 | 0 | 0 | 1 | 1 | 1 | 1 | -2 | 0 | 1 | 0 | 0 | 0 | 0.42 |  | 1 | 2 | 35381540 | 1 | 0 | 320 | 0 | 0 | 0 | 0 | 0 | 0 | 0 | 0 | 0 | 0 | 0 | 0 | 0 | 0 | 0 | 0 | 0 | 0 | 0 | 0 | 0 | 0 | 0 | 0.084 | 0 | 0.084 | 0 | 0 | 1 | 0 | 0 | 0 | 0 | 0 | 0 | 0 | 0 | 0 | 0
1073 | 35364244 | 35381535 | 35113190 | 1 | 1 | 15872964 | 2 | 22.1-30-82 | СН-2012.22 Выпуск № 6 (в текущих ценах по состоянию на 01.01.2026 г.). 22.1-30-82 | Станки для алмазного сверления, типа "Hilti", диаметр сверления до 250 мм | 1368 | 1011 | маш.-ч | маш.-ч | 1 | 0 | -1477704590 | 0.2 | 0 | 44.94 | 0.64 | 0 | 0 | 44.94 | 0.64 | 0 | 1 | 1 | 1 | 1 | -2 | 0 | 1 | 0 | 0 | 0 | 0.2 |  | 0 | 2 | 35381541 | 1 | 0 | 321 | 0 | 0 | 0 | 0 | 0 | 0 | 0 | 0 | 0 | 0 | 0 | 0 | 0 | 0 | 0 | 0 | 0 | 0 | 0 | 0 | 0 | 0 |  | 0 | 0 | 0.04 | 44.94 | 44.94 | 1 | 8.99 | 0.13 | 0 | 1.8 | 0.03 | 0 | 1.8 | 0 | 0 | 0
1073 | 35364244 | 35381535 | 35115233 | 1 | 1 | 15872964 | 3 | 21.1-25-13 | СН-2012.21 Выпуск № 6 (в текущих ценах по состоянию на 01.01.2026 г.). 21.1-25-13 | Вода | 1339 | 1007 | м3 | м3 | 1 | 0 | -35091971 | 0.0176 | 54.81 | 0 | 0 | 0 | 54.81 | 0 | 0 | 0 | 1 | 1 | 1 | 1 | -2 | 0 | 1 | 0 | 0 | 0 | 0.0176 |  | 0 | 2 | 35381542 | 1 | 0 | 322 | 0 | 0 | 0 | 0 | 0 | 0 | 0 | 0 | 0 | 0 | 0 | 0 | 0 | 0 | 0 | 0 | 0 | 0 | 0 | 0 | 0 | 0 |  | 0 | 0 | 0.00352 | 54.81 | 54.81 | 1 | 0.96 | 0 | 0.19 | 0 | 0 | 0 | 0.19 | 0 | 0 | 0
1073 | 35364244 | 35381535 | 35117602 | 1 | 1 | 15872964 | 3 | 21.7-3-29 | СН-2012.21 Выпуск № 6 (в текущих ценах по состоянию на 01.01.2026 г.). 21.7-3-29 | Сверло алмазное кольцевое, высокоэффективное, для всех типов бетона, длина 430 мм, диаметр 72 мм | 1354 | 1010 | шт. | шт. | 1 | 0 | 656259231 | 0.0067 | 16620.27 | 0 | 0 | 0 | 16620.27 | 0 | 0 | 0 | 1 | 1 | 1 | 1 | -2 | 0 | 1 | 0 | 0 | 0 | 0.0067 |  | 0 | 2 | 35381543 | 1 | 0 | 323 | 0 | 0 | 0 | 0 | 0 | 0 | 0 | 0 | 0 | 0 | 0 | 0 | 0 | 0 | 0 | 0 | 0 | 0 | 0 | 0 | 0 | 0 |  | 0 | 0 | 0.00134 | 16620.27 | 16620.27 | 1 | 111.36 | 0 | 22.27 | 0 | 0 | 0 | 22.27 | 0 | 0 | 0
1074 | 35364244 | 35381544 | 35111398 | 15872964 | 1 | 15872964 | 1 | 9999990008 |  | Трудозатраты рабочих | 1191 | 1013 | чел.-ч. | чел.-ч. | 1 | 0 | 476480486 | 14 | 0 | 0 | 0 | 0 | 0 | 0 | 0 | 0 | 1 | 1 | 1 | 1 | -2 | 0 | 1 | 1 | 0 | 0 | 14 |  | 1 | 2 | 35381548 | 1 | 0 | 324 | 0 | 0 | 0 | 0 | 0 | 0 | 0 | 0 | 0 | 0 | 0 | 0 | 0 | 0 | 0 | 0 | 0 | 0 | 0 | 0 | 0 | 0 | 0 | 0.14 | 0 | 0.14 | 0 | 0 | 1 | 0 | 0 | 0 | 0 | 0 | 0 | 0 | 0 | 0 | 0
1074 | 35364244 | 35381544 | 35112687 | 1 | 1 | 15872964 | 2 | 22.1-10-5 | СН-2012.22 Выпуск № 6 (в текущих ценах по состоянию на 01.01.2026 г.). 22.1-10-5 | Компрессоры с дизельным двигателем прицепные до 5 м3/мин | 1368 | 1011 | маш.-ч | маш.-ч | 1 | 0 | -1843499539 | 3.65 | 0 | 1635 | 832.91 | 0 | 0 | 1635 | 832.91 | 0 | 1 | 1 | 1 | 1 | -2 | 0 | 1 | 1 | 0 | 0 | 3.65 |  | 0 | 2 | 35381549 | 1 | 0 | 325 | 0 | 0 | 0 | 0 | 0 | 0 | 0 | 0 | 0 | 0 | 0 | 0 | 0 | 0 | 0 | 0 | 0 | 0 | 0 | 0 | 0 | 0 |  | 0 | 0 | 0.0365 | 1635 | 1635 | 1 | 5967.75 | 3040.12 | 0 | 59.68 | 30.4 | 0 | 59.68 | 0 | 0 | 0
1074 | 35364244 | 35381544 | 35113169 | 1 | 1 | 15872964 | 2 | 22.1-30-54 | СН-2012.22 Выпуск № 6 (в текущих ценах по состоянию на 01.01.2026 г.). 22.1-30-54 | Молотки отбойные пневматические | 1368 | 1011 | маш.-ч | маш.-ч | 1 | 0 | -1505827316 | 3.65 | 0 | 7.15 | 0.09 | 0 | 0 | 7.15 | 0.09 | 0 | 1 | 1 | 1 | 1 | -2 | 0 | 1 | 1 | 0 | 0 | 3.65 |  | 0 | 2 | 35381550 | 1 | 0 | 326 | 0 | 0 | 0 | 0 | 0 | 0 | 0 | 0 | 0 | 0 | 0 | 0 | 0 | 0 | 0 | 0 | 0 | 0 | 0 | 0 | 0 | 0 |  | 0 | 0 | 0.0365 | 7.15 | 7.15 | 1 | 26.1 | 0.33 | 0 | 0.26 | 0 | 0 | 0.26 | 0 | 0 | 0
1077 | 35364244 | 35381553 | 35111398 | 15872964 | 1 | 15872964 | 1 | 9999990008 |  | Трудозатраты рабочих | 1191 | 1013 | чел.-ч. | чел.-ч. | 1 | 0 | 476480486 | 42.81 | 0 | 0 | 0 | 0 | 0 | 0 | 0 | 0 | 1 | 1 | 1 | 1 | -2 | 0 | 1 | 1 | 0 | 0 | 42.81 |  | 1 | 2 | 35381556 | 1 | 0 | 327 | 0 | 0 | 0 | 0 | 0 | 0 | 0 | 0 | 0 | 0 | 0 | 0 | 0 | 0 | 0 | 0 | 0 | 0 | 0 | 0 | 0 | 0 | 0 | 2.1405 | 0 | 2.1405 | 0 | 0 | 1 | 0 | 0 | 0 | 0 | 0 | 0 | 0 | 0 | 0 | 0
1077 | 35364244 | 35381553 | 35113206 | 1 | 1 | 15872964 | 2 | 22.1-30-102 | СН-2012.22 Выпуск № 6 (в текущих ценах по состоянию на 01.01.2026 г.). 22.1-30-102 | Дрели электрические, двухскоростные, мощностью 600 Вт | 1368 | 1011 | маш.-ч | маш.-ч | 1 | 0 | -1817365194 | 6.9 | 0 | 4.72 | 0.1 | 0 | 0 | 4.72 | 0.1 | 0 | 1 | 1 | 1 | 1 | -2 | 0 | 1 | 1 | 0 | 0 | 6.9 |  | 0 | 2 | 35381557 | 1 | 0 | 328 | 0 | 0 | 0 | 0 | 0 | 0 | 0 | 0 | 0 | 0 | 0 | 0 | 0 | 0 | 0 | 0 | 0 | 0 | 0 | 0 | 0 | 0 |  | 0 | 0 | 0.345 | 4.72 | 4.72 | 1 | 32.57 | 0.69 | 0 | 1.63 | 0.03 | 0 | 1.63 | 0 | 0 | 0
1078 | 35364244 | 35381558 | 35111398 | 15872964 | 1 | 15872964 | 1 | 9999990008 |  | Трудозатраты рабочих | 1191 | 1013 | чел.-ч. | чел.-ч. | 1 | 0 | 476480486 | 39.22 | 0 | 0 | 0 | 0 | 0 | 0 | 0 | 0 | 1 | 1 | 1 | 1 | -2 | 0 | 1 | 1 | 0 | 0 | 39.22 |  | 1 | 2 | 35381561 | 1 | 0 | 329 | 0 | 0 | 0 | 0 | 0 | 0 | 0 | 0 | 0 | 0 | 0 | 0 | 0 | 0 | 0 | 0 | 0 | 0 | 0 | 0 | 0 | 0 | 0 | 0.3922 | 0 | 0.3922 | 0 | 0 | 1 | 0 | 0 | 0 | 0 | 0 | 0 | 0 | 0 | 0 | 0
1078 | 35364244 | 35381558 | 35113206 | 1 | 1 | 15872964 | 2 | 22.1-30-102 | СН-2012.22 Выпуск № 6 (в текущих ценах по состоянию на 01.01.2026 г.). 22.1-30-102 | Дрели электрические, двухскоростные, мощностью 600 Вт | 1368 | 1011 | маш.-ч | маш.-ч | 1 | 0 | -1817365194 | 6.9 | 0 | 4.72 | 0.1 | 0 | 0 | 4.72 | 0.1 | 0 | 1 | 1 | 1 | 1 | -2 | 0 | 1 | 1 | 0 | 0 | 6.9 |  | 0 | 2 | 35381562 | 1 | 0 | 330 | 0 | 0 | 0 | 0 | 0 | 0 | 0 | 0 | 0 | 0 | 0 | 0 | 0 | 0 | 0 | 0 | 0 | 0 | 0 | 0 | 0 | 0 |  | 0 | 0 | 0.069 | 4.72 | 4.72 | 1 | 32.57 | 0.69 | 0 | 0.33 | 0.01 | 0 | 0.33 | 0 | 0 | 0
1079 | 35364244 | 35381563 | 35111398 | 15872964 | 1 | 15872964 | 1 | 9999990008 |  | Трудозатраты рабочих | 1191 | 1013 | чел.-ч. | чел.-ч. | 1 | 0 | 476480486 | 34.63 | 0 | 0 | 0 | 0 | 0 | 0 | 0 | 0 | 1 | 1 | 1 | 1 | -2 | 0 | 1 | 1 | 0 | 0 | 34.63 |  | 1 | 2 | 35381565 | 1 | 0 | 331 | 0 | 0 | 0 | 0 | 0 | 0 | 0 | 0 | 0 | 0 | 0 | 0 | 0 | 0 | 0 | 0 | 0 | 0 | 0 | 0 | 0 | 0 | 0 | 0.3463 | 0 | 0.3463 | 0 | 0 | 1 | 0 | 0 | 0 | 0 | 0 | 0 | 0 | 0 | 0 | 0
1115 | 35364244 | 35381658 | 35111398 | 15872964 | 1 | 15872964 | 1 | 9999990008 |  | Трудозатраты рабочих | 1191 | 1013 | чел.-ч. | чел.-ч. | 1 | 0 | 476480486 | 5.84 | 0 | 0 | 0 | 0 | 0 | 0 | 0 | 0 | 1 | 1 | 1 | 1 | -2 | 0 | 1 | 1 | 0 | 0 | 5.84 |  | 1 | 2 | 35381660 | 1 | 0 | 332 | 0 | 0 | 0 | 0 | 0 | 0 | 0 | 0 | 0 | 0 | 0 | 0 | 0 | 0 | 0 | 0 | 0 | 0 | 0 | 0 | 0 | 0 | 0 | 0.292 | 0 | 0.292 | 0 | 0 | 1 | 0 | 0 | 0 | 0 | 0 | 0 | 0 | 0 | 0 | 0
1116 | 35364244 | 35381661 | 35111398 | 15872964 | 1 | 15872964 | 1 | 9999990008 |  | Трудозатраты рабочих | 1191 | 1013 | чел.-ч. | чел.-ч. | 1 | 0 | 476480486 | 0.42 | 0 | 0 | 0 | 0 | 0 | 0 | 0 | 0 | 1 | 1 | 1 | 1 | -2 | 0 | 1 | 0 | 0 | 0 | 0.42 |  | 1 | 2 | 35381666 | 1 | 0 | 333 | 0 | 0 | 0 | 0 | 0 | 0 | 0 | 0 | 0 | 0 | 0 | 0 | 0 | 0 | 0 | 0 | 0 | 0 | 0 | 0 | 0 | 0 | 0 | 0.084 | 0 | 0.084 | 0 | 0 | 1 | 0 | 0 | 0 | 0 | 0 | 0 | 0 | 0 | 0 | 0
1116 | 35364244 | 35381661 | 35113190 | 1 | 1 | 15872964 | 2 | 22.1-30-82 | СН-2012.22 Выпуск № 6 (в текущих ценах по состоянию на 01.01.2026 г.). 22.1-30-82 | Станки для алмазного сверления, типа "Hilti", диаметр сверления до 250 мм | 1368 | 1011 | маш.-ч | маш.-ч | 1 | 0 | -1477704590 | 0.2 | 0 | 44.94 | 0.64 | 0 | 0 | 44.94 | 0.64 | 0 | 1 | 1 | 1 | 1 | -2 | 0 | 1 | 0 | 0 | 0 | 0.2 |  | 0 | 2 | 35381667 | 1 | 0 | 334 | 0 | 0 | 0 | 0 | 0 | 0 | 0 | 0 | 0 | 0 | 0 | 0 | 0 | 0 | 0 | 0 | 0 | 0 | 0 | 0 | 0 | 0 |  | 0 | 0 | 0.04 | 44.94 | 44.94 | 1 | 8.99 | 0.13 | 0 | 1.8 | 0.03 | 0 | 1.8 | 0 | 0 | 0
1116 | 35364244 | 35381661 | 35115233 | 1 | 1 | 15872964 | 3 | 21.1-25-13 | СН-2012.21 Выпуск № 6 (в текущих ценах по состоянию на 01.01.2026 г.). 21.1-25-13 | Вода | 1339 | 1007 | м3 | м3 | 1 | 0 | -35091971 | 0.0176 | 54.81 | 0 | 0 | 0 | 54.81 | 0 | 0 | 0 | 1 | 1 | 1 | 1 | -2 | 0 | 1 | 0 | 0 | 0 | 0.0176 |  | 0 | 2 | 35381668 | 1 | 0 | 335 | 0 | 0 | 0 | 0 | 0 | 0 | 0 | 0 | 0 | 0 | 0 | 0 | 0 | 0 | 0 | 0 | 0 | 0 | 0 | 0 | 0 | 0 |  | 0 | 0 | 0.00352 | 54.81 | 54.81 | 1 | 0.96 | 0 | 0.19 | 0 | 0 | 0 | 0.19 | 0 | 0 | 0
1116 | 35364244 | 35381661 | 35117602 | 1 | 1 | 15872964 | 3 | 21.7-3-29 | СН-2012.21 Выпуск № 6 (в текущих ценах по состоянию на 01.01.2026 г.). 21.7-3-29 | Сверло алмазное кольцевое, высокоэффективное, для всех типов бетона, длина 430 мм, диаметр 72 мм | 1354 | 1010 | шт. | шт. | 1 | 0 | 656259231 | 0.0067 | 16620.27 | 0 | 0 | 0 | 16620.27 | 0 | 0 | 0 | 1 | 1 | 1 | 1 | -2 | 0 | 1 | 0 | 0 | 0 | 0.0067 |  | 0 | 2 | 35381669 | 1 | 0 | 336 | 0 | 0 | 0 | 0 | 0 | 0 | 0 | 0 | 0 | 0 | 0 | 0 | 0 | 0 | 0 | 0 | 0 | 0 | 0 | 0 | 0 | 0 |  | 0 | 0 | 0.00134 | 16620.27 | 16620.27 | 1 | 111.36 | 0 | 22.27 | 0 | 0 | 0 | 22.27 | 0 | 0 | 0
1117 | 35364244 | 35381670 | 35111398 | 15872964 | 1 | 15872964 | 1 | 9999990008 |  | Трудозатраты рабочих | 1191 | 1013 | чел.-ч. | чел.-ч. | 1 | 0 | 476480486 | 14 | 0 | 0 | 0 | 0 | 0 | 0 | 0 | 0 | 1 | 1 | 1 | 1 | -2 | 0 | 1 | 1 | 0 | 0 | 14 |  | 1 | 2 | 35381674 | 1 | 0 | 337 | 0 | 0 | 0 | 0 | 0 | 0 | 0 | 0 | 0 | 0 | 0 | 0 | 0 | 0 | 0 | 0 | 0 | 0 | 0 | 0 | 0 | 0 | 0 | 0.14 | 0 | 0.14 | 0 | 0 | 1 | 0 | 0 | 0 | 0 | 0 | 0 | 0 | 0 | 0 | 0
1117 | 35364244 | 35381670 | 35112687 | 1 | 1 | 15872964 | 2 | 22.1-10-5 | СН-2012.22 Выпуск № 6 (в текущих ценах по состоянию на 01.01.2026 г.). 22.1-10-5 | Компрессоры с дизельным двигателем прицепные до 5 м3/мин | 1368 | 1011 | маш.-ч | маш.-ч | 1 | 0 | -1843499539 | 3.65 | 0 | 1635 | 832.91 | 0 | 0 | 1635 | 832.91 | 0 | 1 | 1 | 1 | 1 | -2 | 0 | 1 | 1 | 0 | 0 | 3.65 |  | 0 | 2 | 35381675 | 1 | 0 | 338 | 0 | 0 | 0 | 0 | 0 | 0 | 0 | 0 | 0 | 0 | 0 | 0 | 0 | 0 | 0 | 0 | 0 | 0 | 0 | 0 | 0 | 0 |  | 0 | 0 | 0.0365 | 1635 | 1635 | 1 | 5967.75 | 3040.12 | 0 | 59.68 | 30.4 | 0 | 59.68 | 0 | 0 | 0
1117 | 35364244 | 35381670 | 35113169 | 1 | 1 | 15872964 | 2 | 22.1-30-54 | СН-2012.22 Выпуск № 6 (в текущих ценах по состоянию на 01.01.2026 г.). 22.1-30-54 | Молотки отбойные пневматические | 1368 | 1011 | маш.-ч | маш.-ч | 1 | 0 | -1505827316 | 3.65 | 0 | 7.15 | 0.09 | 0 | 0 | 7.15 | 0.09 | 0 | 1 | 1 | 1 | 1 | -2 | 0 | 1 | 1 | 0 | 0 | 3.65 |  | 0 | 2 | 35381676 | 1 | 0 | 339 | 0 | 0 | 0 | 0 | 0 | 0 | 0 | 0 | 0 | 0 | 0 | 0 | 0 | 0 | 0 | 0 | 0 | 0 | 0 | 0 | 0 | 0 |  | 0 | 0 | 0.0365 | 7.15 | 7.15 | 1 | 26.1 | 0.33 | 0 | 0.26 | 0 | 0 | 0.26 | 0 | 0 | 0
1120 | 35364244 | 35381679 | 35111398 | 15872964 | 1 | 15872964 | 1 | 9999990008 |  | Трудозатраты рабочих | 1191 | 1013 | чел.-ч. | чел.-ч. | 1 | 0 | 476480486 | 42.81 | 0 | 0 | 0 | 0 | 0 | 0 | 0 | 0 | 1 | 1 | 1 | 1 | -2 | 0 | 1 | 1 | 0 | 0 | 42.81 |  | 1 | 2 | 35381682 | 1 | 0 | 340 | 0 | 0 | 0 | 0 | 0 | 0 | 0 | 0 | 0 | 0 | 0 | 0 | 0 | 0 | 0 | 0 | 0 | 0 | 0 | 0 | 0 | 0 | 0 | 2.1405 | 0 | 2.1405 | 0 | 0 | 1 | 0 | 0 | 0 | 0 | 0 | 0 | 0 | 0 | 0 | 0
1120 | 35364244 | 35381679 | 35113206 | 1 | 1 | 15872964 | 2 | 22.1-30-102 | СН-2012.22 Выпуск № 6 (в текущих ценах по состоянию на 01.01.2026 г.). 22.1-30-102 | Дрели электрические, двухскоростные, мощностью 600 Вт | 1368 | 1011 | маш.-ч | маш.-ч | 1 | 0 | -1817365194 | 6.9 | 0 | 4.72 | 0.1 | 0 | 0 | 4.72 | 0.1 | 0 | 1 | 1 | 1 | 1 | -2 | 0 | 1 | 1 | 0 | 0 | 6.9 |  | 0 | 2 | 35381683 | 1 | 0 | 341 | 0 | 0 | 0 | 0 | 0 | 0 | 0 | 0 | 0 | 0 | 0 | 0 | 0 | 0 | 0 | 0 | 0 | 0 | 0 | 0 | 0 | 0 |  | 0 | 0 | 0.345 | 4.72 | 4.72 | 1 | 32.57 | 0.69 | 0 | 1.63 | 0.03 | 0 | 1.63 | 0 | 0 | 0
1121 | 35364244 | 35381684 | 35111398 | 15872964 | 1 | 15872964 | 1 | 9999990008 |  | Трудозатраты рабочих | 1191 | 1013 | чел.-ч. | чел.-ч. | 1 | 0 | 476480486 | 39.22 | 0 | 0 | 0 | 0 | 0 | 0 | 0 | 0 | 1 | 1 | 1 | 1 | -2 | 0 | 1 | 1 | 0 | 0 | 39.22 |  | 1 | 2 | 35381687 | 1 | 0 | 342 | 0 | 0 | 0 | 0 | 0 | 0 | 0 | 0 | 0 | 0 | 0 | 0 | 0 | 0 | 0 | 0 | 0 | 0 | 0 | 0 | 0 | 0 | 0 | 0.3922 | 0 | 0.3922 | 0 | 0 | 1 | 0 | 0 | 0 | 0 | 0 | 0 | 0 | 0 | 0 | 0
1121 | 35364244 | 35381684 | 35113206 | 1 | 1 | 15872964 | 2 | 22.1-30-102 | СН-2012.22 Выпуск № 6 (в текущих ценах по состоянию на 01.01.2026 г.). 22.1-30-102 | Дрели электрические, двухскоростные, мощностью 600 Вт | 1368 | 1011 | маш.-ч | маш.-ч | 1 | 0 | -1817365194 | 6.9 | 0 | 4.72 | 0.1 | 0 | 0 | 4.72 | 0.1 | 0 | 1 | 1 | 1 | 1 | -2 | 0 | 1 | 1 | 0 | 0 | 6.9 |  | 0 | 2 | 35381688 | 1 | 0 | 343 | 0 | 0 | 0 | 0 | 0 | 0 | 0 | 0 | 0 | 0 | 0 | 0 | 0 | 0 | 0 | 0 | 0 | 0 | 0 | 0 | 0 | 0 |  | 0 | 0 | 0.069 | 4.72 | 4.72 | 1 | 32.57 | 0.69 | 0 | 0.33 | 0.01 | 0 | 0.33 | 0 | 0 | 0
1122 | 35364244 | 35381689 | 35111398 | 15872964 | 1 | 15872964 | 1 | 9999990008 |  | Трудозатраты рабочих | 1191 | 1013 | чел.-ч. | чел.-ч. | 1 | 0 | 476480486 | 34.63 | 0 | 0 | 0 | 0 | 0 | 0 | 0 | 0 | 1 | 1 | 1 | 1 | -2 | 0 | 1 | 1 | 0 | 0 | 34.63 |  | 1 | 2 | 35381691 | 1 | 0 | 344 | 0 | 0 | 0 | 0 | 0 | 0 | 0 | 0 | 0 | 0 | 0 | 0 | 0 | 0 | 0 | 0 | 0 | 0 | 0 | 0 | 0 | 0 | 0 | 0.3463 | 0 | 0.3463 | 0 | 0 | 1 | 0 | 0 | 0 | 0 | 0 | 0 | 0 | 0 | 0 | 0
1158 | 35364244 | 35381750 | 35111398 | 15872964 | 1 | 15872964 | 1 | 9999990008 |  | Трудозатраты рабочих | 1191 | 1013 | чел.-ч. | чел.-ч. | 1 | 0 | 476480486 | 5.84 | 0 | 0 | 0 | 0 | 0 | 0 | 0 | 0 | 1 | 1 | 1 | 1 | -2 | 0 | 1 | 1 | 0 | 0 | 5.84 |  | 1 | 2 | 35381752 | 1 | 0 | 345 | 0 | 0 | 0 | 0 | 0 | 0 | 0 | 0 | 0 | 0 | 0 | 0 | 0 | 0 | 0 | 0 | 0 | 0 | 0 | 0 | 0 | 0 | 0 | 0.584 | 0 | 0.584 | 0 | 0 | 1 | 0 | 0 | 0 | 0 | 0 | 0 | 0 | 0 | 0 | 0
1159 | 35364244 | 35381753 | 35111398 | 15872964 | 1 | 15872964 | 1 | 9999990008 |  | Трудозатраты рабочих | 1191 | 1013 | чел.-ч. | чел.-ч. | 1 | 0 | 476480486 | 0.42 | 0 | 0 | 0 | 0 | 0 | 0 | 0 | 0 | 1 | 1 | 1 | 1 | -2 | 0 | 1 | 0 | 0 | 0 | 0.42 |  | 1 | 2 | 35381758 | 1 | 0 | 346 | 0 | 0 | 0 | 0 | 0 | 0 | 0 | 0 | 0 | 0 | 0 | 0 | 0 | 0 | 0 | 0 | 0 | 0 | 0 | 0 | 0 | 0 | 0 | 1.26 | 0 | 1.26 | 0 | 0 | 1 | 0 | 0 | 0 | 0 | 0 | 0 | 0 | 0 | 0 | 0
1159 | 35364244 | 35381753 | 35113190 | 1 | 1 | 15872964 | 2 | 22.1-30-82 | СН-2012.22 Выпуск № 6 (в текущих ценах по состоянию на 01.01.2026 г.). 22.1-30-82 | Станки для алмазного сверления, типа "Hilti", диаметр сверления до 250 мм | 1368 | 1011 | маш.-ч | маш.-ч | 1 | 0 | -1477704590 | 0.2 | 0 | 44.94 | 0.64 | 0 | 0 | 44.94 | 0.64 | 0 | 1 | 1 | 1 | 1 | -2 | 0 | 1 | 0 | 0 | 0 | 0.2 |  | 0 | 2 | 35381759 | 1 | 0 | 347 | 0 | 0 | 0 | 0 | 0 | 0 | 0 | 0 | 0 | 0 | 0 | 0 | 0 | 0 | 0 | 0 | 0 | 0 | 0 | 0 | 0 | 0 |  | 0 | 0 | 0.6 | 44.94 | 44.94 | 1 | 8.99 | 0.13 | 0 | 26.96 | 0.38 | 0 | 26.96 | 0 | 0 | 0
1159 | 35364244 | 35381753 | 35115233 | 1 | 1 | 15872964 | 3 | 21.1-25-13 | СН-2012.21 Выпуск № 6 (в текущих ценах по состоянию на 01.01.2026 г.). 21.1-25-13 | Вода | 1339 | 1007 | м3 | м3 | 1 | 0 | -35091971 | 0.0176 | 54.81 | 0 | 0 | 0 | 54.81 | 0 | 0 | 0 | 1 | 1 | 1 | 1 | -2 | 0 | 1 | 0 | 0 | 0 | 0.0176 |  | 0 | 2 | 35381760 | 1 | 0 | 348 | 0 | 0 | 0 | 0 | 0 | 0 | 0 | 0 | 0 | 0 | 0 | 0 | 0 | 0 | 0 | 0 | 0 | 0 | 0 | 0 | 0 | 0 |  | 0 | 0 | 0.0528 | 54.81 | 54.81 | 1 | 0.96 | 0 | 2.89 | 0 | 0 | 0 | 2.89 | 0 | 0 | 0
1159 | 35364244 | 35381753 | 35117602 | 1 | 1 | 15872964 | 3 | 21.7-3-29 | СН-2012.21 Выпуск № 6 (в текущих ценах по состоянию на 01.01.2026 г.). 21.7-3-29 | Сверло алмазное кольцевое, высокоэффективное, для всех типов бетона, длина 430 мм, диаметр 72 мм | 1354 | 1010 | шт. | шт. | 1 | 0 | 656259231 | 0.0067 | 16620.27 | 0 | 0 | 0 | 16620.27 | 0 | 0 | 0 | 1 | 1 | 1 | 1 | -2 | 0 | 1 | 0 | 0 | 0 | 0.0067 |  | 0 | 2 | 35381761 | 1 | 0 | 349 | 0 | 0 | 0 | 0 | 0 | 0 | 0 | 0 | 0 | 0 | 0 | 0 | 0 | 0 | 0 | 0 | 0 | 0 | 0 | 0 | 0 | 0 |  | 0 | 0 | 0.0201 | 16620.27 | 16620.27 | 1 | 111.36 | 0 | 334.07 | 0 | 0 | 0 | 334.07 | 0 | 0 | 0
1160 | 35364244 | 35381762 | 35111398 | 15872964 | 1 | 15872964 | 1 | 9999990008 |  | Трудозатраты рабочих | 1191 | 1013 | чел.-ч. | чел.-ч. | 1 | 0 | 476480486 | 14 | 0 | 0 | 0 | 0 | 0 | 0 | 0 | 0 | 1 | 1 | 1 | 1 | -2 | 0 | 1 | 1 | 0 | 0 | 14 |  | 1 | 2 | 35381766 | 1 | 0 | 350 | 0 | 0 | 0 | 0 | 0 | 0 | 0 | 0 | 0 | 0 | 0 | 0 | 0 | 0 | 0 | 0 | 0 | 0 | 0 | 0 | 0 | 0 | 0 | 0.42 | 0 | 0.42 | 0 | 0 | 1 | 0 | 0 | 0 | 0 | 0 | 0 | 0 | 0 | 0 | 0
1160 | 35364244 | 35381762 | 35112687 | 1 | 1 | 15872964 | 2 | 22.1-10-5 | СН-2012.22 Выпуск № 6 (в текущих ценах по состоянию на 01.01.2026 г.). 22.1-10-5 | Компрессоры с дизельным двигателем прицепные до 5 м3/мин | 1368 | 1011 | маш.-ч | маш.-ч | 1 | 0 | -1843499539 | 3.65 | 0 | 1635 | 832.91 | 0 | 0 | 1635 | 832.91 | 0 | 1 | 1 | 1 | 1 | -2 | 0 | 1 | 1 | 0 | 0 | 3.65 |  | 0 | 2 | 35381767 | 1 | 0 | 351 | 0 | 0 | 0 | 0 | 0 | 0 | 0 | 0 | 0 | 0 | 0 | 0 | 0 | 0 | 0 | 0 | 0 | 0 | 0 | 0 | 0 | 0 |  | 0 | 0 | 0.1095 | 1635 | 1635 | 1 | 5967.75 | 3040.12 | 0 | 179.03 | 91.2 | 0 | 179.03 | 0 | 0 | 0
1160 | 35364244 | 35381762 | 35113169 | 1 | 1 | 15872964 | 2 | 22.1-30-54 | СН-2012.22 Выпуск № 6 (в текущих ценах по состоянию на 01.01.2026 г.). 22.1-30-54 | Молотки отбойные пневматические | 1368 | 1011 | маш.-ч | маш.-ч | 1 | 0 | -1505827316 | 3.65 | 0 | 7.15 | 0.09 | 0 | 0 | 7.15 | 0.09 | 0 | 1 | 1 | 1 | 1 | -2 | 0 | 1 | 1 | 0 | 0 | 3.65 |  | 0 | 2 | 35381768 | 1 | 0 | 352 | 0 | 0 | 0 | 0 | 0 | 0 | 0 | 0 | 0 | 0 | 0 | 0 | 0 | 0 | 0 | 0 | 0 | 0 | 0 | 0 | 0 | 0 |  | 0 | 0 | 0.1095 | 7.15 | 7.15 | 1 | 26.1 | 0.33 | 0 | 0.78 | 0.01 | 0 | 0.78 | 0 | 0 | 0
1163 | 35364244 | 35381771 | 35111398 | 15872964 | 1 | 15872964 | 1 | 9999990008 |  | Трудозатраты рабочих | 1191 | 1013 | чел.-ч. | чел.-ч. | 1 | 0 | 476480486 | 42.81 | 0 | 0 | 0 | 0 | 0 | 0 | 0 | 0 | 1 | 1 | 1 | 1 | -2 | 0 | 1 | 1 | 0 | 0 | 42.81 |  | 1 | 2 | 35381774 | 1 | 0 | 353 | 0 | 0 | 0 | 0 | 0 | 0 | 0 | 0 | 0 | 0 | 0 | 0 | 0 | 0 | 0 | 0 | 0 | 0 | 0 | 0 | 0 | 0 | 0 | 5.1372 | 0 | 5.1372 | 0 | 0 | 1 | 0 | 0 | 0 | 0 | 0 | 0 | 0 | 0 | 0 | 0
1163 | 35364244 | 35381771 | 35113206 | 1 | 1 | 15872964 | 2 | 22.1-30-102 | СН-2012.22 Выпуск № 6 (в текущих ценах по состоянию на 01.01.2026 г.). 22.1-30-102 | Дрели электрические, двухскоростные, мощностью 600 Вт | 1368 | 1011 | маш.-ч | маш.-ч | 1 | 0 | -1817365194 | 6.9 | 0 | 4.72 | 0.1 | 0 | 0 | 4.72 | 0.1 | 0 | 1 | 1 | 1 | 1 | -2 | 0 | 1 | 1 | 0 | 0 | 6.9 |  | 0 | 2 | 35381775 | 1 | 0 | 354 | 0 | 0 | 0 | 0 | 0 | 0 | 0 | 0 | 0 | 0 | 0 | 0 | 0 | 0 | 0 | 0 | 0 | 0 | 0 | 0 | 0 | 0 |  | 0 | 0 | 0.828 | 4.72 | 4.72 | 1 | 32.57 | 0.69 | 0 | 3.91 | 0.08 | 0 | 3.91 | 0 | 0 | 0
1164 | 35364244 | 35381776 | 35111398 | 15872964 | 1 | 15872964 | 1 | 9999990008 |  | Трудозатраты рабочих | 1191 | 1013 | чел.-ч. | чел.-ч. | 1 | 0 | 476480486 | 39.22 | 0 | 0 | 0 | 0 | 0 | 0 | 0 | 0 | 1 | 1 | 1 | 1 | -2 | 0 | 1 | 1 | 0 | 0 | 39.22 |  | 1 | 2 | 35381779 | 1 | 0 | 355 | 0 | 0 | 0 | 0 | 0 | 0 | 0 | 0 | 0 | 0 | 0 | 0 | 0 | 0 | 0 | 0 | 0 | 0 | 0 | 0 | 0 | 0 | 0 | 0.7844 | 0 | 0.7844 | 0 | 0 | 1 | 0 | 0 | 0 | 0 | 0 | 0 | 0 | 0 | 0 | 0
1164 | 35364244 | 35381776 | 35113206 | 1 | 1 | 15872964 | 2 | 22.1-30-102 | СН-2012.22 Выпуск № 6 (в текущих ценах по состоянию на 01.01.2026 г.). 22.1-30-102 | Дрели электрические, двухскоростные, мощностью 600 Вт | 1368 | 1011 | маш.-ч | маш.-ч | 1 | 0 | -1817365194 | 6.9 | 0 | 4.72 | 0.1 | 0 | 0 | 4.72 | 0.1 | 0 | 1 | 1 | 1 | 1 | -2 | 0 | 1 | 1 | 0 | 0 | 6.9 |  | 0 | 2 | 35381780 | 1 | 0 | 356 | 0 | 0 | 0 | 0 | 0 | 0 | 0 | 0 | 0 | 0 | 0 | 0 | 0 | 0 | 0 | 0 | 0 | 0 | 0 | 0 | 0 | 0 |  | 0 | 0 | 0.138 | 4.72 | 4.72 | 1 | 32.57 | 0.69 | 0 | 0.65 | 0.01 | 0 | 0.65 | 0 | 0 | 0
1165 | 35364244 | 35381781 | 35111398 | 15872964 | 1 | 15872964 | 1 | 9999990008 |  | Трудозатраты рабочих | 1191 | 1013 | чел.-ч. | чел.-ч. | 1 | 0 | 476480486 | 34.63 | 0 | 0 | 0 | 0 | 0 | 0 | 0 | 0 | 1 | 1 | 1 | 1 | -2 | 0 | 1 | 1 | 0 | 0 | 34.63 |  | 1 | 2 | 35381783 | 1 | 0 | 357 | 0 | 0 | 0 | 0 | 0 | 0 | 0 | 0 | 0 | 0 | 0 | 0 | 0 | 0 | 0 | 0 | 0 | 0 | 0 | 0 | 0 | 0 | 0 | 0.6926 | 0 | 0.6926 | 0 | 0 | 1 | 0 | 0 | 0 | 0 | 0 | 0 | 0 | 0 | 0 | 0
1166 | 35364244 | 35381834 | 35111398 | 15872964 | 1 | 15872964 | 1 | 9999990008 |  | Трудозатраты рабочих | 1191 | 1013 | чел.-ч. | чел.-ч. | 1 | 0 | 476480486 | 38.86 | 0 | 0 | 0 | 0 | 0 | 0 | 0 | 0 | 1 | 1 | 1 | 1 | -2 | 0 | 1 | 1 | 0 | 0 | 38.86 |  | 1 | 2 | 35381836 | 1 | 0 | 358 | 0 | 0 | 0 | 0 | 0 | 0 | 0 | 0 | 0 | 0 | 0 | 0 | 0 | 0 | 0 | 0 | 0 | 0 | 0 | 0 | 0 | 0 | 0 | 31.088 | 0 | 31.088 | 0 | 0 | 1 | 0 | 0 | 0 | 0 | 0 | 0 | 0 | 0 | 0 | 0
1166 | 35364244 | 35381834 | 35113133 | 1 | 1 | 15872964 | 2 | 22.1-30-10 | СН-2012.22 Выпуск № 6 (в текущих ценах по состоянию на 01.01.2026 г.). 22.1-30-10 | Перфораторы электрические, мощность до 500 Вт | 1368 | 1011 | маш.-ч | маш.-ч | 1 | 0 | 71529876 | 9.1 | 0 | 5.13 | 0.07 | 0 | 0 | 5.13 | 0.07 | 0 | 1 | 1 | 1 | 1 | -2 | 0 | 1 | 1 | 0 | 0 | 9.1 |  | 0 | 2 | 35381837 | 1 | 0 | 359 | 0 | 0 | 0 | 0 | 0 | 0 | 0 | 0 | 0 | 0 | 0 | 0 | 0 | 0 | 0 | 0 | 0 | 0 | 0 | 0 | 0 | 0 |  | 0 | 0 | 7.28 | 5.13 | 5.13 | 1 | 46.68 | 0.64 | 0 | 37.35 | 0.51 | 0 | 37.35 | 0 | 0 | 0
1166 | 35364244 | 35381834 | 35113206 | 1 | 1 | 15872964 | 2 | 22.1-30-102 | СН-2012.22 Выпуск № 6 (в текущих ценах по состоянию на 01.01.2026 г.). 22.1-30-102 | Дрели электрические, двухскоростные, мощностью 600 Вт | 1368 | 1011 | маш.-ч | маш.-ч | 1 | 0 | -1817365194 | 0.15 | 0 | 4.72 | 0.1 | 0 | 0 | 4.72 | 0.1 | 0 | 1 | 1 | 1 | 1 | -2 | 0 | 1 | 1 | 0 | 0 | 0.15 |  | 0 | 2 | 35381838 | 1 | 0 | 360 | 0 | 0 | 0 | 0 | 0 | 0 | 0 | 0 | 0 | 0 | 0 | 0 | 0 | 0 | 0 | 0 | 0 | 0 | 0 | 0 | 0 | 0 |  | 0 | 0 | 0.12 | 4.72 | 4.72 | 1 | 0.71 | 0.02 | 0 | 0.57 | 0.01 | 0 | 0.57 | 0 | 0 | 0
1166 | 35364244 | 35381834 | 35113368 | 1 | 1 | 15872964 | 3 | 21.1-1-1065 | СН-2012.21 Выпуск № 6 (в текущих ценах по состоянию на 01.01.2026 г.). 21.1-1-1065 | Кабель-каналы, размер 105х50 мм: ответвления Т-образные | 1354 | 1010 | шт. | шт. | 1 | 0 | -1464590454 | 2 | 1415.18 | 0 | 0 | 0 | 1415.18 | 0 | 0 | 0 | 1 | 1 | 1 | 1 | -2 | 0 | 1 | 1 | 0 | 0 | 2 |  | 0 | 2 | 35381839 | 1 | 0 | 361 | 0 | 0 | 0 | 0 | 0 | 0 | 0 | 0 | 0 | 0 | 0 | 0 | 0 | 0 | 0 | 0 | 0 | 0 | 0 | 0 | 0 | 0 |  | 0 | 0 | 1.6 | 1415.18 | 1415.18 | 1 | 2830.36 | 0 | 2264.29 | 0 | 0 | 0 | 2264.29 | 0 | 0 | 0
1166 | 35364244 | 35381834 | 35114359 | 1 | 1 | 15872964 | 3 | 21.1-11-108 | СН-2012.21 Выпуск № 6 (в текущих ценах по состоянию на 01.01.2026 г.). 21.1-11-108 | Шурупы-саморезы, размер 3,5х45 мм | 1348 | 1009 | т | т | 1000 | 0 | -181271767 | 0.00074 | 190540.34 | 0 | 0 | 0 | 190540.34 | 0 | 0 | 0 | 1 | 1 | 1 | 1 | -2 | 0 | 1 | 1 | 0 | 0 | 0.00074 |  | 0 | 2 | 35381840 | 1 | 0 | 362 | 0 | 0 | 0 | 0 | 0 | 0 | 0 | 0 | 0 | 0 | 0 | 0 | 0 | 0 | 0 | 0 | 0 | 0 | 0 | 0 | 0 | 0 |  | 0 | 0 | 0.000592 | 190540.34 | 190540.34 | 1 | 141 | 0 | 112.8 | 0 | 0 | 0 | 112.8 | 0 | 0 | 0
1166 | 35364244 | 35381834 | 35114332 | 1 | 1 | 15872964 | 3 | 21.1-11-81 | СН-2012.21 Выпуск № 6 (в текущих ценах по состоянию на 01.01.2026 г.). 21.1-11-81 | Патроны, калибр 6,8/11 М для дюбеля | 1355 | 1010 | 100 шт. | 100 шт. | 100 | 0 | 1583670906 | 4 | 997.35 | 0 | 0 | 0 | 997.35 | 0 | 0 | 0 | 1 | 1 | 1 | 1 | -2 | 0 | 1 | 1 | 0 | 0 | 4 |  | 0 | 2 | 35381841 | 1 | 0 | 363 | 0 | 0 | 0 | 0 | 0 | 0 | 0 | 0 | 0 | 0 | 0 | 0 | 0 | 0 | 0 | 0 | 0 | 0 | 0 | 0 | 0 | 0 |  | 0 | 0 | 3.2 | 997.35 | 997.35 | 1 | 3989.4 | 0 | 3191.52 | 0 | 0 | 0 | 3191.52 | 0 | 0 | 0
1166 | 35364244 | 35381834 | 35116002 | 1 | 1 | 15872964 | 3 | 21.1-25-1035 | СН-2012.21 Выпуск № 6 (в текущих ценах по состоянию на 01.01.2026 г.). 21.1-25-1035 | Кабель-каналы, размер 105х50 мм: короба c направляющими | 1301 | 1003 | м | м | 1 | 0 | 1505022798 | 100 | 658.59 | 0 | 0 | 0 | 658.59 | 0 | 0 | 0 | 1 | 1 | 1 | 1 | -2 | 0 | 1 | 1 | 0 | 0 | 100 |  | 0 | 2 | 35381842 | 1 | 0 | 364 | 0 | 0 | 0 | 0 | 0 | 0 | 0 | 0 | 0 | 0 | 0 | 0 | 0 | 0 | 0 | 0 | 0 | 0 | 0 | 0 | 0 | 0 |  | 0 | 0 | 80 | 658.59 | 658.59 | 1 | 65859 | 0 | 52687.2 | 0 | 0 | 0 | 52687.2 | 0 | 0 | 0
1166 | 35364244 | 35381834 | 35116003 | 1 | 1 | 15872964 | 3 | 21.1-25-1036 | СН-2012.21 Выпуск № 6 (в текущих ценах по состоянию на 01.01.2026 г.). 21.1-25-1036 | Кабель-каналы, размер 105х50 мм: заглушки | 1354 | 1010 | шт. | шт. | 1 | 0 | 1594614613 | 15 | 153.13 | 0 | 0 | 0 | 153.13 | 0 | 0 | 0 | 1 | 1 | 1 | 1 | -2 | 0 | 1 | 1 | 0 | 0 | 15 |  | 0 | 2 | 35381843 | 1 | 0 | 365 | 0 | 0 | 0 | 0 | 0 | 0 | 0 | 0 | 0 | 0 | 0 | 0 | 0 | 0 | 0 | 0 | 0 | 0 | 0 | 0 | 0 | 0 |  | 0 | 0 | 12 | 153.13 | 153.13 | 1 | 2296.95 | 0 | 1837.56 | 0 | 0 | 0 | 1837.56 | 0 | 0 | 0
1166 | 35364244 | 35381834 | 35116004 | 1 | 1 | 15872964 | 3 | 21.1-25-1037 | СН-2012.21 Выпуск № 6 (в текущих ценах по состоянию на 01.01.2026 г.). 21.1-25-1037 | Кабель-каналы, размер 105х50 мм: накладки на стык крышки | 1354 | 1010 | шт. | шт. | 1 | 0 | 1474194811 | 4 | 172.42 | 0 | 0 | 0 | 172.42 | 0 | 0 | 0 | 1 | 1 | 1 | 1 | -2 | 0 | 1 | 1 | 0 | 0 | 4 |  | 0 | 2 | 35381844 | 1 | 0 | 366 | 0 | 0 | 0 | 0 | 0 | 0 | 0 | 0 | 0 | 0 | 0 | 0 | 0 | 0 | 0 | 0 | 0 | 0 | 0 | 0 | 0 | 0 |  | 0 | 0 | 3.2 | 172.42 | 172.42 | 1 | 689.68 | 0 | 551.74 | 0 | 0 | 0 | 551.74 | 0 | 0 | 0
1166 | 35364244 | 35381834 | 35116005 | 1 | 1 | 15872964 | 3 | 21.1-25-1038 | СН-2012.21 Выпуск № 6 (в текущих ценах по состоянию на 01.01.2026 г.). 21.1-25-1038 | Кабель-каналы, размер 105х50 мм: накладки на стык профилей | 1354 | 1010 | шт. | шт. | 1 | 0 | -2070555848 | 4 | 54.24 | 0 | 0 | 0 | 54.24 | 0 | 0 | 0 | 1 | 1 | 1 | 1 | -2 | 0 | 1 | 1 | 0 | 0 | 4 |  | 0 | 2 | 35381845 | 1 | 0 | 367 | 0 | 0 | 0 | 0 | 0 | 0 | 0 | 0 | 0 | 0 | 0 | 0 | 0 | 0 | 0 | 0 | 0 | 0 | 0 | 0 | 0 | 0 |  | 0 | 0 | 3.2 | 54.24 | 54.24 | 1 | 216.96 | 0 | 173.57 | 0 | 0 | 0 | 173.57 | 0 | 0 | 0
1166 | 35364244 | 35381834 | 35116007 | 1 | 1 | 15872964 | 3 | 21.1-25-1040 | СН-2012.21 Выпуск № 6 (в текущих ценах по состоянию на 01.01.2026 г.). 21.1-25-1040 | Кабель-каналы, размер 105х50 мм: углы внутренние | 1354 | 1010 | шт. | шт. | 1 | 0 | 1509415827 | 2 | 666.11 | 0 | 0 | 0 | 666.11 | 0 | 0 | 0 | 1 | 1 | 1 | 1 | -2 | 0 | 1 | 1 | 0 | 0 | 2 |  | 0 | 2 | 35381846 | 1 | 0 | 368 | 0 | 0 | 0 | 0 | 0 | 0 | 0 | 0 | 0 | 0 | 0 | 0 | 0 | 0 | 0 | 0 | 0 | 0 | 0 | 0 | 0 | 0 |  | 0 | 0 | 1.6 | 666.11 | 666.11 | 1 | 1332.22 | 0 | 1065.78 | 0 | 0 | 0 | 1065.78 | 0 | 0 | 0
1166 | 35364244 | 35381834 | 35116008 | 1 | 1 | 15872964 | 3 | 21.1-25-1041 | СН-2012.21 Выпуск № 6 (в текущих ценах по состоянию на 01.01.2026 г.). 21.1-25-1041 | Кабель-каналы, размер 105х50 мм: углы наружные | 1354 | 1010 | шт. | шт. | 1 | 0 | -1994768362 | 15 | 776.23 | 0 | 0 | 0 | 776.23 | 0 | 0 | 0 | 1 | 1 | 1 | 1 | -2 | 0 | 1 | 1 | 0 | 0 | 15 |  | 0 | 2 | 35381847 | 1 | 0 | 369 | 0 | 0 | 0 | 0 | 0 | 0 | 0 | 0 | 0 | 0 | 0 | 0 | 0 | 0 | 0 | 0 | 0 | 0 | 0 | 0 | 0 | 0 |  | 0 | 0 | 12 | 776.23 | 776.23 | 1 | 11643.45 | 0 | 9314.76 | 0 | 0 | 0 | 9314.76 | 0 | 0 | 0
1166 | 35364244 | 35381834 | 35116009 | 1 | 1 | 15872964 | 3 | 21.1-25-1042 | СН-2012.21 Выпуск № 6 (в текущих ценах по состоянию на 01.01.2026 г.). 21.1-25-1042 | Кабель-каналы, размер 105х50 мм: углы плоские | 1354 | 1010 | шт. | шт. | 1 | 0 | 1625024360 | 2 | 947.75 | 0 | 0 | 0 | 947.75 | 0 | 0 | 0 | 1 | 1 | 1 | 1 | -2 | 0 | 1 | 1 | 0 | 0 | 2 |  | 0 | 2 | 35381848 | 1 | 0 | 370 | 0 | 0 | 0 | 0 | 0 | 0 | 0 | 0 | 0 | 0 | 0 | 0 | 0 | 0 | 0 | 0 | 0 | 0 | 0 | 0 | 0 | 0 |  | 0 | 0 | 1.6 | 947.75 | 947.75 | 1 | 1895.5 | 0 | 1516.4 | 0 | 0 | 0 | 1516.4 | 0 | 0 | 0
1167 | 35364244 | 35381811 | 35111398 | 15872964 | 1 | 15872964 | 1 | 9999990008 |  | Трудозатраты рабочих | 1191 | 1013 | чел.-ч. | чел.-ч. | 1 | 0 | 476480486 | 1.18 | 0 | 0 | 0 | 0 | 0 | 0 | 0 | 0 | 1 | 1 | 1 | 1 | -2 | 0 | 1 | 1 | 0 | 0 | 1.18 |  | 1 | 2 | 35381821 | 1 | 0 | 371 | 0 | 0 | 0 | 0 | 0 | 0 | 0 | 0 | 0 | 0 | 0 | 0 | 0 | 0 | 0 | 0 | 0 | 0 | 0 | 0 | 0 | 0 | 0 | 0.59 | 0 | 0.59 | 0 | 0 | 1 | 0 | 0 | 0 | 0 | 0 | 0 | 0 | 0 | 0 | 0
1167 | 35364244 | 35381811 | 35112486 | 1 | 1 | 15872964 | 2 | 22.1-4-22 | СН-2012.22 Выпуск № 6 (в текущих ценах по состоянию на 01.01.2026 г.). 22.1-4-22 | Вышки телескопические на автомобиле, высота до 22 м, грузоподъемность 250-300 кг | 1368 | 1011 | маш.-ч | маш.-ч | 1 | 0 | 284626939 | 0.44 | 0 | 2026.34 | 1032.61 | 0 | 0 | 2026.34 | 1032.61 | 0 | 1 | 1 | 1 | 1 | -2 | 0 | 1 | 1 | 0 | 0 | 0.44 |  | 0 | 2 | 35381822 | 1 | 0 | 372 | 0 | 0 | 0 | 0 | 0 | 0 | 0 | 0 | 0 | 0 | 0 | 0 | 0 | 0 | 0 | 0 | 0 | 0 | 0 | 0 | 0 | 0 |  | 0 | 0 | 0.22 | 2026.34 | 2026.34 | 1 | 891.59 | 454.35 | 0 | 445.79 | 227.17 | 0 | 445.79 | 0 | 0 | 0
1167 | 35364244 | 35381811 | 35115020 | 1 | 1 | 15872964 | 3 | 21.1-20-10 | СН-2012.21 Выпуск № 6 (в текущих ценах по состоянию на 01.01.2026 г.). 21.1-20-10 | Лента изоляционная хлопчатобумажная | 1346 | 1009 | кг | кг | 1 | 0 | 1719425291 | 0.16 | 363.22 | 0 | 0 | 0 | 363.22 | 0 | 0 | 0 | 1 | 1 | 1 | 1 | -2 | 0 | 1 | 1 | 0 | 0 | 0.16 |  | 0 | 2 | 35381823 | 1 | 0 | 373 | 0 | 0 | 0 | 0 | 0 | 0 | 0 | 0 | 0 | 0 | 0 | 0 | 0 | 0 | 0 | 0 | 0 | 0 | 0 | 0 | 0 | 0 |  | 0 | 0 | 0.08 | 363.22 | 363.22 | 1 | 58.12 | 0 | 29.06 | 0 | 0 | 0 | 29.06 | 0 | 0 | 0
1167 | 35364244 | 35381811 | 35122310 | 1 | 1 | 15872964 | 3 | 21.21-5-114 | СН-2012.21 Выпуск № 6 (в текущих ценах по состоянию на 01.01.2026 г.). 21.21-5-114 | Лента монтажная, тип ЛМ-5 | 1301 | 1003 | м | м | 1 | 0 | -1189895200 | 5 | 5.71 | 0 | 0 | 0 | 5.71 | 0 | 0 | 0 | 1 | 1 | 1 | 1 | -2 | 0 | 1 | 1 | 0 | 0 | 5 |  | 0 | 2 | 35381824 | 1 | 0 | 374 | 0 | 0 | 0 | 0 | 0 | 0 | 0 | 0 | 0 | 0 | 0 | 0 | 0 | 0 | 0 | 0 | 0 | 0 | 0 | 0 | 0 | 0 |  | 0 | 0 | 2.5 | 5.71 | 5.71 | 1 | 28.55 | 0 | 14.28 | 0 | 0 | 0 | 14.28 | 0 | 0 | 0
1167 | 35364244 | 35381811 | 35122207 | 1 | 1 | 15872964 | 3 | 21.21-5-2 | СН-2012.21 Выпуск № 6 (в текущих ценах по состоянию на 01.01.2026 г.). 21.21-5-2 | Бирки маркировочные для кабелей и проводов, тип У153 У3,5 | 1356 | 1010 | 1000 шт. | 1000 шт. | 1000 | 0 | -1948375318 | 0.005 | 718.56 | 0 | 0 | 0 | 718.56 | 0 | 0 | 0 | 1 | 1 | 1 | 1 | -2 | 0 | 1 | 1 | 0 | 0 | 0.005 |  | 0 | 2 | 35381825 | 1 | 0 | 375 | 0 | 0 | 0 | 0 | 0 | 0 | 0 | 0 | 0 | 0 | 0 | 0 | 0 | 0 | 0 | 0 | 0 | 0 | 0 | 0 | 0 | 0 |  | 0 | 0 | 0.0025 | 718.56 | 718.56 | 1 | 3.59 | 0 | 1.8 | 0 | 0 | 0 | 1.8 | 0 | 0 | 0
1167 | 35364244 | 35381811 | 35122491 | 1 | 1 | 15872964 | 3 | 21.21-5-305 | СН-2012.21 Выпуск № 6 (в текущих ценах по состоянию на 01.01.2026 г.). 21.21-5-305 | Сжимы, тип У731М для проводников магистральных сечением от 4 до 10 мм2 и ответвительных от 1,5 до 10 мм2 | 1354 | 1010 | шт. | шт. | 1 | 0 | 1884843886 | 10 | 29.36 | 0 | 0 | 0 | 29.36 | 0 | 0 | 0 | 1 | 1 | 1 | 1 | -2 | 0 | 1 | 1 | 0 | 0 | 10 |  | 0 | 2 | 35381826 | 1 | 0 | 376 | 0 | 0 | 0 | 0 | 0 | 0 | 0 | 0 | 0 | 0 | 0 | 0 | 0 | 0 | 0 | 0 | 0 | 0 | 0 | 0 | 0 | 0 |  | 0 | 0 | 5 | 29.36 | 29.36 | 1 | 293.6 | 0 | 146.8 | 0 | 0 | 0 | 146.8 | 0 | 0 | 0
1167 | 35364244 | 35381811 | 35122522 | 1 | 1 | 15872964 | 3 | 21.21-5-342 | СН-2012.21 Выпуск № 6 (в текущих ценах по состоянию на 01.01.2026 г.). 21.21-5-342 | Хомуты (стяжки) кабельные из полиамида, размеры 3,6х200 мм | 1355 | 1010 | 100 шт. | 100 шт. | 100 | 0 | 527662241 | 0.26 | 127.48 | 0 | 0 | 0 | 127.48 | 0 | 0 | 0 | 1 | 1 | 1 | 1 | -2 | 0 | 1 | 1 | 0 | 0 | 0.26 |  | 0 | 2 | 35381827 | 1 | 0 | 377 | 0 | 0 | 0 | 0 | 0 | 0 | 0 | 0 | 0 | 0 | 0 | 0 | 0 | 0 | 0 | 0 | 0 | 0 | 0 | 0 | 0 | 0 |  | 0 | 0 | 0.13 | 127.48 | 127.48 | 1 | 33.14 | 0 | 16.57 | 0 | 0 | 0 | 16.57 | 0 | 0 | 0
1167 | 35364244 | 35381811 | 35122244 | 1 | 1 | 15872964 | 3 | 21.21-5-44 | СН-2012.21 Выпуск № 6 (в текущих ценах по состоянию на 01.01.2026 г.). 21.21-5-44 | Кнопки для ленты ЛМ, тип 3,5 | 1356 | 1010 | 1000 шт. | 1000 шт. | 1000 | 0 | -1680055193 | 0.02 | 258.44 | 0 | 0 | 0 | 258.44 | 0 | 0 | 0 | 1 | 1 | 1 | 1 | -2 | 0 | 1 | 1 | 0 | 0 | 0.02 |  | 0 | 2 | 35381828 | 1 | 0 | 378 | 0 | 0 | 0 | 0 | 0 | 0 | 0 | 0 | 0 | 0 | 0 | 0 | 0 | 0 | 0 | 0 | 0 | 0 | 0 | 0 | 0 | 0 |  | 0 | 0 | 0.01 | 258.44 | 258.44 | 1 | 5.17 | 0 | 2.58 | 0 | 0 | 0 | 2.58 | 0 | 0 | 0
1167 | 35364244 | 35381811 | 35123597 | 1 | 1 | 15872964 | 3 | 21.23-13-14 | СН-2012.21 Выпуск № 6 (в текущих ценах по состоянию на 01.01.2026 г.). 21.23-13-14 | Провода силовые с медными жилами в поливинилхлоридной изоляции, марка ПуГВ, номинальное напряжение до 450 В, число жил и сечение 1х6 мм2 | 1303 | 1003 | км | км | 1000 | 0 | 1173250179 | 0.103 | 99643.05 | 0 | 0 | 0 | 99643.05 | 0 | 0 | 0 | 1 | 1 | 1 | 1 | -2 | 0 | 1 | 1 | 0 | 0 | 0.103 |  | 0 | 2 | 35381829 | 1 | 0 | 379 | 0 | 0 | 0 | 0 | 0 | 0 | 0 | 0 | 0 | 0 | 0 | 0 | 0 | 0 | 0 | 0 | 0 | 0 | 0 | 0 | 0 | 0 |  | 0 | 0 | 0.0515 | 99643.05 | 99643.05 | 1 | 10263.23 | 0 | 5131.62 | 0 | 0 | 0 | 5131.62 | 0 | 0 | 0
1169 | 35364244 | 35381831 | 35111398 | 15872964 | 1 | 15872964 | 1 | 9999990008 |  | Трудозатраты рабочих | 1191 | 1013 | чел.-ч. | чел.-ч. | 1 | 0 | 476480486 | 17.77 | 0 | 0 | 0 | 0 | 0 | 0 | 0 | 0 | 1 | 1 | 1 | 1 | -2 | 0 | 1 | 1 | 0 | 0 | 17.77 |  | 1 | 2 | 35381833 | 1 | 0 | 380 | 0 | 0 | 0 | 0 | 0 | 0 | 0 | 0 | 0 | 0 | 0 | 0 | 0 | 0 | 0 | 0 | 0 | 0 | 0 | 0 | 0 | 0 | 0 | 3.1986 | 0 | 3.1986 | 0 | 0 | 1 | 0 | 0 | 0 | 0 | 0 | 0 | 0 | 0 | 0 | 0
1205 | 35364244 | 35381907 | 35111398 | 15872964 | 1 | 15872964 | 1 | 9999990008 |  | Трудозатраты рабочих | 1191 | 1013 | чел.-ч. | чел.-ч. | 1 | 0 | 476480486 | 5.84 | 0 | 0 | 0 | 0 | 0 | 0 | 0 | 0 | 1 | 1 | 1 | 1 | -2 | 0 | 1 | 1 | 0 | 0 | 5.84 |  | 1 | 2 | 35381909 | 1 | 0 | 381 | 0 | 0 | 0 | 0 | 0 | 0 | 0 | 0 | 0 | 0 | 0 | 0 | 0 | 0 | 0 | 0 | 0 | 0 | 0 | 0 | 0 | 0 | 0 | 0.2336 | 0 | 0.2336 | 0 | 0 | 1 | 0 | 0 | 0 | 0 | 0 | 0 | 0 | 0 | 0 | 0
1206 | 35364244 | 35381910 | 35111398 | 15872964 | 1 | 15872964 | 1 | 9999990008 |  | Трудозатраты рабочих | 1191 | 1013 | чел.-ч. | чел.-ч. | 1 | 0 | 476480486 | 0.42 | 0 | 0 | 0 | 0 | 0 | 0 | 0 | 0 | 1 | 1 | 1 | 1 | -2 | 0 | 1 | 0 | 0 | 0 | 0.42 |  | 1 | 2 | 35381915 | 1 | 0 | 382 | 0 | 0 | 0 | 0 | 0 | 0 | 0 | 0 | 0 | 0 | 0 | 0 | 0 | 0 | 0 | 0 | 0 | 0 | 0 | 0 | 0 | 0 | 0 | 0.084 | 0 | 0.084 | 0 | 0 | 1 | 0 | 0 | 0 | 0 | 0 | 0 | 0 | 0 | 0 | 0
1206 | 35364244 | 35381910 | 35113190 | 1 | 1 | 15872964 | 2 | 22.1-30-82 | СН-2012.22 Выпуск № 6 (в текущих ценах по состоянию на 01.01.2026 г.). 22.1-30-82 | Станки для алмазного сверления, типа "Hilti", диаметр сверления до 250 мм | 1368 | 1011 | маш.-ч | маш.-ч | 1 | 0 | -1477704590 | 0.2 | 0 | 44.94 | 0.64 | 0 | 0 | 44.94 | 0.64 | 0 | 1 | 1 | 1 | 1 | -2 | 0 | 1 | 0 | 0 | 0 | 0.2 |  | 0 | 2 | 35381916 | 1 | 0 | 383 | 0 | 0 | 0 | 0 | 0 | 0 | 0 | 0 | 0 | 0 | 0 | 0 | 0 | 0 | 0 | 0 | 0 | 0 | 0 | 0 | 0 | 0 |  | 0 | 0 | 0.04 | 44.94 | 44.94 | 1 | 8.99 | 0.13 | 0 | 1.8 | 0.03 | 0 | 1.8 | 0 | 0 | 0
1206 | 35364244 | 35381910 | 35115233 | 1 | 1 | 15872964 | 3 | 21.1-25-13 | СН-2012.21 Выпуск № 6 (в текущих ценах по состоянию на 01.01.2026 г.). 21.1-25-13 | Вода | 1339 | 1007 | м3 | м3 | 1 | 0 | -35091971 | 0.0176 | 54.81 | 0 | 0 | 0 | 54.81 | 0 | 0 | 0 | 1 | 1 | 1 | 1 | -2 | 0 | 1 | 0 | 0 | 0 | 0.0176 |  | 0 | 2 | 35381917 | 1 | 0 | 384 | 0 | 0 | 0 | 0 | 0 | 0 | 0 | 0 | 0 | 0 | 0 | 0 | 0 | 0 | 0 | 0 | 0 | 0 | 0 | 0 | 0 | 0 |  | 0 | 0 | 0.00352 | 54.81 | 54.81 | 1 | 0.96 | 0 | 0.19 | 0 | 0 | 0 | 0.19 | 0 | 0 | 0
1206 | 35364244 | 35381910 | 35117602 | 1 | 1 | 15872964 | 3 | 21.7-3-29 | СН-2012.21 Выпуск № 6 (в текущих ценах по состоянию на 01.01.2026 г.). 21.7-3-29 | Сверло алмазное кольцевое, высокоэффективное, для всех типов бетона, длина 430 мм, диаметр 72 мм | 1354 | 1010 | шт. | шт. | 1 | 0 | 656259231 | 0.0067 | 16620.27 | 0 | 0 | 0 | 16620.27 | 0 | 0 | 0 | 1 | 1 | 1 | 1 | -2 | 0 | 1 | 0 | 0 | 0 | 0.0067 |  | 0 | 2 | 35381918 | 1 | 0 | 385 | 0 | 0 | 0 | 0 | 0 | 0 | 0 | 0 | 0 | 0 | 0 | 0 | 0 | 0 | 0 | 0 | 0 | 0 | 0 | 0 | 0 | 0 |  | 0 | 0 | 0.00134 | 16620.27 | 16620.27 | 1 | 111.36 | 0 | 22.27 | 0 | 0 | 0 | 22.27 | 0 | 0 | 0
1207 | 35364244 | 35381919 | 35111398 | 15872964 | 1 | 15872964 | 1 | 9999990008 |  | Трудозатраты рабочих | 1191 | 1013 | чел.-ч. | чел.-ч. | 1 | 0 | 476480486 | 14 | 0 | 0 | 0 | 0 | 0 | 0 | 0 | 0 | 1 | 1 | 1 | 1 | -2 | 0 | 1 | 1 | 0 | 0 | 14 |  | 1 | 2 | 35381923 | 1 | 0 | 386 | 0 | 0 | 0 | 0 | 0 | 0 | 0 | 0 | 0 | 0 | 0 | 0 | 0 | 0 | 0 | 0 | 0 | 0 | 0 | 0 | 0 | 0 | 0 | 0.42 | 0 | 0.42 | 0 | 0 | 1 | 0 | 0 | 0 | 0 | 0 | 0 | 0 | 0 | 0 | 0
1207 | 35364244 | 35381919 | 35112687 | 1 | 1 | 15872964 | 2 | 22.1-10-5 | СН-2012.22 Выпуск № 6 (в текущих ценах по состоянию на 01.01.2026 г.). 22.1-10-5 | Компрессоры с дизельным двигателем прицепные до 5 м3/мин | 1368 | 1011 | маш.-ч | маш.-ч | 1 | 0 | -1843499539 | 3.65 | 0 | 1635 | 832.91 | 0 | 0 | 1635 | 832.91 | 0 | 1 | 1 | 1 | 1 | -2 | 0 | 1 | 1 | 0 | 0 | 3.65 |  | 0 | 2 | 35381924 | 1 | 0 | 387 | 0 | 0 | 0 | 0 | 0 | 0 | 0 | 0 | 0 | 0 | 0 | 0 | 0 | 0 | 0 | 0 | 0 | 0 | 0 | 0 | 0 | 0 |  | 0 | 0 | 0.1095 | 1635 | 1635 | 1 | 5967.75 | 3040.12 | 0 | 179.03 | 91.2 | 0 | 179.03 | 0 | 0 | 0
1207 | 35364244 | 35381919 | 35113169 | 1 | 1 | 15872964 | 2 | 22.1-30-54 | СН-2012.22 Выпуск № 6 (в текущих ценах по состоянию на 01.01.2026 г.). 22.1-30-54 | Молотки отбойные пневматические | 1368 | 1011 | маш.-ч | маш.-ч | 1 | 0 | -1505827316 | 3.65 | 0 | 7.15 | 0.09 | 0 | 0 | 7.15 | 0.09 | 0 | 1 | 1 | 1 | 1 | -2 | 0 | 1 | 1 | 0 | 0 | 3.65 |  | 0 | 2 | 35381925 | 1 | 0 | 388 | 0 | 0 | 0 | 0 | 0 | 0 | 0 | 0 | 0 | 0 | 0 | 0 | 0 | 0 | 0 | 0 | 0 | 0 | 0 | 0 | 0 | 0 |  | 0 | 0 | 0.1095 | 7.15 | 7.15 | 1 | 26.1 | 0.33 | 0 | 0.78 | 0.01 | 0 | 0.78 | 0 | 0 | 0
1210 | 35364244 | 35381928 | 35111398 | 15872964 | 1 | 15872964 | 1 | 9999990008 |  | Трудозатраты рабочих | 1191 | 1013 | чел.-ч. | чел.-ч. | 1 | 0 | 476480486 | 42.81 | 0 | 0 | 0 | 0 | 0 | 0 | 0 | 0 | 1 | 1 | 1 | 1 | -2 | 0 | 1 | 1 | 0 | 0 | 42.81 |  | 1 | 2 | 35381931 | 1 | 0 | 389 | 0 | 0 | 0 | 0 | 0 | 0 | 0 | 0 | 0 | 0 | 0 | 0 | 0 | 0 | 0 | 0 | 0 | 0 | 0 | 0 | 0 | 0 | 0 | 1.7124 | 0 | 1.7124 | 0 | 0 | 1 | 0 | 0 | 0 | 0 | 0 | 0 | 0 | 0 | 0 | 0
1210 | 35364244 | 35381928 | 35113206 | 1 | 1 | 15872964 | 2 | 22.1-30-102 | СН-2012.22 Выпуск № 6 (в текущих ценах по состоянию на 01.01.2026 г.). 22.1-30-102 | Дрели электрические, двухскоростные, мощностью 600 Вт | 1368 | 1011 | маш.-ч | маш.-ч | 1 | 0 | -1817365194 | 6.9 | 0 | 4.72 | 0.1 | 0 | 0 | 4.72 | 0.1 | 0 | 1 | 1 | 1 | 1 | -2 | 0 | 1 | 1 | 0 | 0 | 6.9 |  | 0 | 2 | 35381932 | 1 | 0 | 390 | 0 | 0 | 0 | 0 | 0 | 0 | 0 | 0 | 0 | 0 | 0 | 0 | 0 | 0 | 0 | 0 | 0 | 0 | 0 | 0 | 0 | 0 |  | 0 | 0 | 0.276 | 4.72 | 4.72 | 1 | 32.57 | 0.69 | 0 | 1.3 | 0.03 | 0 | 1.3 | 0 | 0 | 0
1211 | 35364244 | 35381933 | 35111398 | 15872964 | 1 | 15872964 | 1 | 9999990008 |  | Трудозатраты рабочих | 1191 | 1013 | чел.-ч. | чел.-ч. | 1 | 0 | 476480486 | 39.22 | 0 | 0 | 0 | 0 | 0 | 0 | 0 | 0 | 1 | 1 | 1 | 1 | -2 | 0 | 1 | 1 | 0 | 0 | 39.22 |  | 1 | 2 | 35381936 | 1 | 0 | 391 | 0 | 0 | 0 | 0 | 0 | 0 | 0 | 0 | 0 | 0 | 0 | 0 | 0 | 0 | 0 | 0 | 0 | 0 | 0 | 0 | 0 | 0 | 0 | 0.3922 | 0 | 0.3922 | 0 | 0 | 1 | 0 | 0 | 0 | 0 | 0 | 0 | 0 | 0 | 0 | 0
1211 | 35364244 | 35381933 | 35113206 | 1 | 1 | 15872964 | 2 | 22.1-30-102 | СН-2012.22 Выпуск № 6 (в текущих ценах по состоянию на 01.01.2026 г.). 22.1-30-102 | Дрели электрические, двухскоростные, мощностью 600 Вт | 1368 | 1011 | маш.-ч | маш.-ч | 1 | 0 | -1817365194 | 6.9 | 0 | 4.72 | 0.1 | 0 | 0 | 4.72 | 0.1 | 0 | 1 | 1 | 1 | 1 | -2 | 0 | 1 | 1 | 0 | 0 | 6.9 |  | 0 | 2 | 35381937 | 1 | 0 | 392 | 0 | 0 | 0 | 0 | 0 | 0 | 0 | 0 | 0 | 0 | 0 | 0 | 0 | 0 | 0 | 0 | 0 | 0 | 0 | 0 | 0 | 0 |  | 0 | 0 | 0.069 | 4.72 | 4.72 | 1 | 32.57 | 0.69 | 0 | 0.33 | 0.01 | 0 | 0.33 | 0 | 0 | 0
1212 | 35364244 | 35381938 | 35111398 | 15872964 | 1 | 15872964 | 1 | 9999990008 |  | Трудозатраты рабочих | 1191 | 1013 | чел.-ч. | чел.-ч. | 1 | 0 | 476480486 | 34.63 | 0 | 0 | 0 | 0 | 0 | 0 | 0 | 0 | 1 | 1 | 1 | 1 | -2 | 0 | 1 | 1 | 0 | 0 | 34.63 |  | 1 | 2 | 35381940 | 1 | 0 | 393 | 0 | 0 | 0 | 0 | 0 | 0 | 0 | 0 | 0 | 0 | 0 | 0 | 0 | 0 | 0 | 0 | 0 | 0 | 0 | 0 | 0 | 0 | 0 | 0.3463 | 0 | 0.3463 | 0 | 0 | 1 | 0 | 0 | 0 | 0 | 0 | 0 | 0 | 0 | 0 | 0
1213 | 35364244 | 35381941 | 35111398 | 15872964 | 1 | 15872964 | 1 | 9999990008 |  | Трудозатраты рабочих | 1191 | 1013 | чел.-ч. | чел.-ч. | 1 | 0 | 476480486 | 38.86 | 0 | 0 | 0 | 0 | 0 | 0 | 0 | 0 | 1 | 1 | 1 | 1 | -2 | 0 | 1 | 1 | 0 | 0 | 38.86 |  | 1 | 2 | 35381955 | 1 | 0 | 394 | 0 | 0 | 0 | 0 | 0 | 0 | 0 | 0 | 0 | 0 | 0 | 0 | 0 | 0 | 0 | 0 | 0 | 0 | 0 | 0 | 0 | 0 | 0 | 31.088 | 0 | 31.088 | 0 | 0 | 1 | 0 | 0 | 0 | 0 | 0 | 0 | 0 | 0 | 0 | 0
1213 | 35364244 | 35381941 | 35113133 | 1 | 1 | 15872964 | 2 | 22.1-30-10 | СН-2012.22 Выпуск № 6 (в текущих ценах по состоянию на 01.01.2026 г.). 22.1-30-10 | Перфораторы электрические, мощность до 500 Вт | 1368 | 1011 | маш.-ч | маш.-ч | 1 | 0 | 71529876 | 9.1 | 0 | 5.13 | 0.07 | 0 | 0 | 5.13 | 0.07 | 0 | 1 | 1 | 1 | 1 | -2 | 0 | 1 | 1 | 0 | 0 | 9.1 |  | 0 | 2 | 35381956 | 1 | 0 | 395 | 0 | 0 | 0 | 0 | 0 | 0 | 0 | 0 | 0 | 0 | 0 | 0 | 0 | 0 | 0 | 0 | 0 | 0 | 0 | 0 | 0 | 0 |  | 0 | 0 | 7.28 | 5.13 | 5.13 | 1 | 46.68 | 0.64 | 0 | 37.35 | 0.51 | 0 | 37.35 | 0 | 0 | 0
1213 | 35364244 | 35381941 | 35113206 | 1 | 1 | 15872964 | 2 | 22.1-30-102 | СН-2012.22 Выпуск № 6 (в текущих ценах по состоянию на 01.01.2026 г.). 22.1-30-102 | Дрели электрические, двухскоростные, мощностью 600 Вт | 1368 | 1011 | маш.-ч | маш.-ч | 1 | 0 | -1817365194 | 0.15 | 0 | 4.72 | 0.1 | 0 | 0 | 4.72 | 0.1 | 0 | 1 | 1 | 1 | 1 | -2 | 0 | 1 | 1 | 0 | 0 | 0.15 |  | 0 | 2 | 35381957 | 1 | 0 | 396 | 0 | 0 | 0 | 0 | 0 | 0 | 0 | 0 | 0 | 0 | 0 | 0 | 0 | 0 | 0 | 0 | 0 | 0 | 0 | 0 | 0 | 0 |  | 0 | 0 | 0.12 | 4.72 | 4.72 | 1 | 0.71 | 0.02 | 0 | 0.57 | 0.01 | 0 | 0.57 | 0 | 0 | 0
1213 | 35364244 | 35381941 | 35113368 | 1 | 1 | 15872964 | 3 | 21.1-1-1065 | СН-2012.21 Выпуск № 6 (в текущих ценах по состоянию на 01.01.2026 г.). 21.1-1-1065 | Кабель-каналы, размер 105х50 мм: ответвления Т-образные | 1354 | 1010 | шт. | шт. | 1 | 0 | -1464590454 | 2 | 1415.18 | 0 | 0 | 0 | 1415.18 | 0 | 0 | 0 | 1 | 1 | 1 | 1 | -2 | 0 | 1 | 1 | 0 | 0 | 2 |  | 0 | 2 | 35381958 | 1 | 0 | 397 | 0 | 0 | 0 | 0 | 0 | 0 | 0 | 0 | 0 | 0 | 0 | 0 | 0 | 0 | 0 | 0 | 0 | 0 | 0 | 0 | 0 | 0 |  | 0 | 0 | 1.6 | 1415.18 | 1415.18 | 1 | 2830.36 | 0 | 2264.29 | 0 | 0 | 0 | 2264.29 | 0 | 0 | 0
1213 | 35364244 | 35381941 | 35114359 | 1 | 1 | 15872964 | 3 | 21.1-11-108 | СН-2012.21 Выпуск № 6 (в текущих ценах по состоянию на 01.01.2026 г.). 21.1-11-108 | Шурупы-саморезы, размер 3,5х45 мм | 1348 | 1009 | т | т | 1000 | 0 | -181271767 | 0.00074 | 190540.34 | 0 | 0 | 0 | 190540.34 | 0 | 0 | 0 | 1 | 1 | 1 | 1 | -2 | 0 | 1 | 1 | 0 | 0 | 0.00074 |  | 0 | 2 | 35381959 | 1 | 0 | 398 | 0 | 0 | 0 | 0 | 0 | 0 | 0 | 0 | 0 | 0 | 0 | 0 | 0 | 0 | 0 | 0 | 0 | 0 | 0 | 0 | 0 | 0 |  | 0 | 0 | 0.000592 | 190540.34 | 190540.34 | 1 | 141 | 0 | 112.8 | 0 | 0 | 0 | 112.8 | 0 | 0 | 0
1213 | 35364244 | 35381941 | 35114332 | 1 | 1 | 15872964 | 3 | 21.1-11-81 | СН-2012.21 Выпуск № 6 (в текущих ценах по состоянию на 01.01.2026 г.). 21.1-11-81 | Патроны, калибр 6,8/11 М для дюбеля | 1355 | 1010 | 100 шт. | 100 шт. | 100 | 0 | 1583670906 | 4 | 997.35 | 0 | 0 | 0 | 997.35 | 0 | 0 | 0 | 1 | 1 | 1 | 1 | -2 | 0 | 1 | 1 | 0 | 0 | 4 |  | 0 | 2 | 35381960 | 1 | 0 | 399 | 0 | 0 | 0 | 0 | 0 | 0 | 0 | 0 | 0 | 0 | 0 | 0 | 0 | 0 | 0 | 0 | 0 | 0 | 0 | 0 | 0 | 0 |  | 0 | 0 | 3.2 | 997.35 | 997.35 | 1 | 3989.4 | 0 | 3191.52 | 0 | 0 | 0 | 3191.52 | 0 | 0 | 0
1213 | 35364244 | 35381941 | 35116002 | 1 | 1 | 15872964 | 3 | 21.1-25-1035 | СН-2012.21 Выпуск № 6 (в текущих ценах по состоянию на 01.01.2026 г.). 21.1-25-1035 | Кабель-каналы, размер 105х50 мм: короба c направляющими | 1301 | 1003 | м | м | 1 | 0 | 1505022798 | 100 | 658.59 | 0 | 0 | 0 | 658.59 | 0 | 0 | 0 | 1 | 1 | 1 | 1 | -2 | 0 | 1 | 1 | 0 | 0 | 100 |  | 0 | 2 | 35381961 | 1 | 0 | 400 | 0 | 0 | 0 | 0 | 0 | 0 | 0 | 0 | 0 | 0 | 0 | 0 | 0 | 0 | 0 | 0 | 0 | 0 | 0 | 0 | 0 | 0 |  | 0 | 0 | 80 | 658.59 | 658.59 | 1 | 65859 | 0 | 52687.2 | 0 | 0 | 0 | 52687.2 | 0 | 0 | 0
1213 | 35364244 | 35381941 | 35116003 | 1 | 1 | 15872964 | 3 | 21.1-25-1036 | СН-2012.21 Выпуск № 6 (в текущих ценах по состоянию на 01.01.2026 г.). 21.1-25-1036 | Кабель-каналы, размер 105х50 мм: заглушки | 1354 | 1010 | шт. | шт. | 1 | 0 | 1594614613 | 15 | 153.13 | 0 | 0 | 0 | 153.13 | 0 | 0 | 0 | 1 | 1 | 1 | 1 | -2 | 0 | 1 | 1 | 0 | 0 | 15 |  | 0 | 2 | 35381962 | 1 | 0 | 401 | 0 | 0 | 0 | 0 | 0 | 0 | 0 | 0 | 0 | 0 | 0 | 0 | 0 | 0 | 0 | 0 | 0 | 0 | 0 | 0 | 0 | 0 |  | 0 | 0 | 12 | 153.13 | 153.13 | 1 | 2296.95 | 0 | 1837.56 | 0 | 0 | 0 | 1837.56 | 0 | 0 | 0
1213 | 35364244 | 35381941 | 35116004 | 1 | 1 | 15872964 | 3 | 21.1-25-1037 | СН-2012.21 Выпуск № 6 (в текущих ценах по состоянию на 01.01.2026 г.). 21.1-25-1037 | Кабель-каналы, размер 105х50 мм: накладки на стык крышки | 1354 | 1010 | шт. | шт. | 1 | 0 | 1474194811 | 4 | 172.42 | 0 | 0 | 0 | 172.42 | 0 | 0 | 0 | 1 | 1 | 1 | 1 | -2 | 0 | 1 | 1 | 0 | 0 | 4 |  | 0 | 2 | 35381963 | 1 | 0 | 402 | 0 | 0 | 0 | 0 | 0 | 0 | 0 | 0 | 0 | 0 | 0 | 0 | 0 | 0 | 0 | 0 | 0 | 0 | 0 | 0 | 0 | 0 |  | 0 | 0 | 3.2 | 172.42 | 172.42 | 1 | 689.68 | 0 | 551.74 | 0 | 0 | 0 | 551.74 | 0 | 0 | 0
1213 | 35364244 | 35381941 | 35116005 | 1 | 1 | 15872964 | 3 | 21.1-25-1038 | СН-2012.21 Выпуск № 6 (в текущих ценах по состоянию на 01.01.2026 г.). 21.1-25-1038 | Кабель-каналы, размер 105х50 мм: накладки на стык профилей | 1354 | 1010 | шт. | шт. | 1 | 0 | -2070555848 | 4 | 54.24 | 0 | 0 | 0 | 54.24 | 0 | 0 | 0 | 1 | 1 | 1 | 1 | -2 | 0 | 1 | 1 | 0 | 0 | 4 |  | 0 | 2 | 35381964 | 1 | 0 | 403 | 0 | 0 | 0 | 0 | 0 | 0 | 0 | 0 | 0 | 0 | 0 | 0 | 0 | 0 | 0 | 0 | 0 | 0 | 0 | 0 | 0 | 0 |  | 0 | 0 | 3.2 | 54.24 | 54.24 | 1 | 216.96 | 0 | 173.57 | 0 | 0 | 0 | 173.57 | 0 | 0 | 0
1213 | 35364244 | 35381941 | 35116007 | 1 | 1 | 15872964 | 3 | 21.1-25-1040 | СН-2012.21 Выпуск № 6 (в текущих ценах по состоянию на 01.01.2026 г.). 21.1-25-1040 | Кабель-каналы, размер 105х50 мм: углы внутренние | 1354 | 1010 | шт. | шт. | 1 | 0 | 1509415827 | 2 | 666.11 | 0 | 0 | 0 | 666.11 | 0 | 0 | 0 | 1 | 1 | 1 | 1 | -2 | 0 | 1 | 1 | 0 | 0 | 2 |  | 0 | 2 | 35381965 | 1 | 0 | 404 | 0 | 0 | 0 | 0 | 0 | 0 | 0 | 0 | 0 | 0 | 0 | 0 | 0 | 0 | 0 | 0 | 0 | 0 | 0 | 0 | 0 | 0 |  | 0 | 0 | 1.6 | 666.11 | 666.11 | 1 | 1332.22 | 0 | 1065.78 | 0 | 0 | 0 | 1065.78 | 0 | 0 | 0
1213 | 35364244 | 35381941 | 35116008 | 1 | 1 | 15872964 | 3 | 21.1-25-1041 | СН-2012.21 Выпуск № 6 (в текущих ценах по состоянию на 01.01.2026 г.). 21.1-25-1041 | Кабель-каналы, размер 105х50 мм: углы наружные | 1354 | 1010 | шт. | шт. | 1 | 0 | -1994768362 | 15 | 776.23 | 0 | 0 | 0 | 776.23 | 0 | 0 | 0 | 1 | 1 | 1 | 1 | -2 | 0 | 1 | 1 | 0 | 0 | 15 |  | 0 | 2 | 35381966 | 1 | 0 | 405 | 0 | 0 | 0 | 0 | 0 | 0 | 0 | 0 | 0 | 0 | 0 | 0 | 0 | 0 | 0 | 0 | 0 | 0 | 0 | 0 | 0 | 0 |  | 0 | 0 | 12 | 776.23 | 776.23 | 1 | 11643.45 | 0 | 9314.76 | 0 | 0 | 0 | 9314.76 | 0 | 0 | 0
1213 | 35364244 | 35381941 | 35116009 | 1 | 1 | 15872964 | 3 | 21.1-25-1042 | СН-2012.21 Выпуск № 6 (в текущих ценах по состоянию на 01.01.2026 г.). 21.1-25-1042 | Кабель-каналы, размер 105х50 мм: углы плоские | 1354 | 1010 | шт. | шт. | 1 | 0 | 1625024360 | 2 | 947.75 | 0 | 0 | 0 | 947.75 | 0 | 0 | 0 | 1 | 1 | 1 | 1 | -2 | 0 | 1 | 1 | 0 | 0 | 2 |  | 0 | 2 | 35381967 | 1 | 0 | 406 | 0 | 0 | 0 | 0 | 0 | 0 | 0 | 0 | 0 | 0 | 0 | 0 | 0 | 0 | 0 | 0 | 0 | 0 | 0 | 0 | 0 | 0 |  | 0 | 0 | 1.6 | 947.75 | 947.75 | 1 | 1895.5 | 0 | 1516.4 | 0 | 0 | 0 | 1516.4 | 0 | 0 | 0
1214 | 35364244 | 35381968 | 35111398 | 15872964 | 1 | 15872964 | 1 | 9999990008 |  | Трудозатраты рабочих | 1191 | 1013 | чел.-ч. | чел.-ч. | 1 | 0 | 476480486 | 1.18 | 0 | 0 | 0 | 0 | 0 | 0 | 0 | 0 | 1 | 1 | 1 | 1 | -2 | 0 | 1 | 1 | 0 | 0 | 1.18 |  | 1 | 2 | 35381978 | 1 | 0 | 407 | 0 | 0 | 0 | 0 | 0 | 0 | 0 | 0 | 0 | 0 | 0 | 0 | 0 | 0 | 0 | 0 | 0 | 0 | 0 | 0 | 0 | 0 | 0 | 0.59 | 0 | 0.59 | 0 | 0 | 1 | 0 | 0 | 0 | 0 | 0 | 0 | 0 | 0 | 0 | 0
1214 | 35364244 | 35381968 | 35112486 | 1 | 1 | 15872964 | 2 | 22.1-4-22 | СН-2012.22 Выпуск № 6 (в текущих ценах по состоянию на 01.01.2026 г.). 22.1-4-22 | Вышки телескопические на автомобиле, высота до 22 м, грузоподъемность 250-300 кг | 1368 | 1011 | маш.-ч | маш.-ч | 1 | 0 | 284626939 | 0.44 | 0 | 2026.34 | 1032.61 | 0 | 0 | 2026.34 | 1032.61 | 0 | 1 | 1 | 1 | 1 | -2 | 0 | 1 | 1 | 0 | 0 | 0.44 |  | 0 | 2 | 35381979 | 1 | 0 | 408 | 0 | 0 | 0 | 0 | 0 | 0 | 0 | 0 | 0 | 0 | 0 | 0 | 0 | 0 | 0 | 0 | 0 | 0 | 0 | 0 | 0 | 0 |  | 0 | 0 | 0.22 | 2026.34 | 2026.34 | 1 | 891.59 | 454.35 | 0 | 445.79 | 227.17 | 0 | 445.79 | 0 | 0 | 0
1214 | 35364244 | 35381968 | 35115020 | 1 | 1 | 15872964 | 3 | 21.1-20-10 | СН-2012.21 Выпуск № 6 (в текущих ценах по состоянию на 01.01.2026 г.). 21.1-20-10 | Лента изоляционная хлопчатобумажная | 1346 | 1009 | кг | кг | 1 | 0 | 1719425291 | 0.16 | 363.22 | 0 | 0 | 0 | 363.22 | 0 | 0 | 0 | 1 | 1 | 1 | 1 | -2 | 0 | 1 | 1 | 0 | 0 | 0.16 |  | 0 | 2 | 35381980 | 1 | 0 | 409 | 0 | 0 | 0 | 0 | 0 | 0 | 0 | 0 | 0 | 0 | 0 | 0 | 0 | 0 | 0 | 0 | 0 | 0 | 0 | 0 | 0 | 0 |  | 0 | 0 | 0.08 | 363.22 | 363.22 | 1 | 58.12 | 0 | 29.06 | 0 | 0 | 0 | 29.06 | 0 | 0 | 0
1214 | 35364244 | 35381968 | 35122310 | 1 | 1 | 15872964 | 3 | 21.21-5-114 | СН-2012.21 Выпуск № 6 (в текущих ценах по состоянию на 01.01.2026 г.). 21.21-5-114 | Лента монтажная, тип ЛМ-5 | 1301 | 1003 | м | м | 1 | 0 | -1189895200 | 5 | 5.71 | 0 | 0 | 0 | 5.71 | 0 | 0 | 0 | 1 | 1 | 1 | 1 | -2 | 0 | 1 | 1 | 0 | 0 | 5 |  | 0 | 2 | 35381981 | 1 | 0 | 410 | 0 | 0 | 0 | 0 | 0 | 0 | 0 | 0 | 0 | 0 | 0 | 0 | 0 | 0 | 0 | 0 | 0 | 0 | 0 | 0 | 0 | 0 |  | 0 | 0 | 2.5 | 5.71 | 5.71 | 1 | 28.55 | 0 | 14.28 | 0 | 0 | 0 | 14.28 | 0 | 0 | 0
1214 | 35364244 | 35381968 | 35122207 | 1 | 1 | 15872964 | 3 | 21.21-5-2 | СН-2012.21 Выпуск № 6 (в текущих ценах по состоянию на 01.01.2026 г.). 21.21-5-2 | Бирки маркировочные для кабелей и проводов, тип У153 У3,5 | 1356 | 1010 | 1000 шт. | 1000 шт. | 1000 | 0 | -1948375318 | 0.005 | 718.56 | 0 | 0 | 0 | 718.56 | 0 | 0 | 0 | 1 | 1 | 1 | 1 | -2 | 0 | 1 | 1 | 0 | 0 | 0.005 |  | 0 | 2 | 35381982 | 1 | 0 | 411 | 0 | 0 | 0 | 0 | 0 | 0 | 0 | 0 | 0 | 0 | 0 | 0 | 0 | 0 | 0 | 0 | 0 | 0 | 0 | 0 | 0 | 0 |  | 0 | 0 | 0.0025 | 718.56 | 718.56 | 1 | 3.59 | 0 | 1.8 | 0 | 0 | 0 | 1.8 | 0 | 0 | 0
1214 | 35364244 | 35381968 | 35122491 | 1 | 1 | 15872964 | 3 | 21.21-5-305 | СН-2012.21 Выпуск № 6 (в текущих ценах по состоянию на 01.01.2026 г.). 21.21-5-305 | Сжимы, тип У731М для проводников магистральных сечением от 4 до 10 мм2 и ответвительных от 1,5 до 10 мм2 | 1354 | 1010 | шт. | шт. | 1 | 0 | 1884843886 | 10 | 29.36 | 0 | 0 | 0 | 29.36 | 0 | 0 | 0 | 1 | 1 | 1 | 1 | -2 | 0 | 1 | 1 | 0 | 0 | 10 |  | 0 | 2 | 35381983 | 1 | 0 | 412 | 0 | 0 | 0 | 0 | 0 | 0 | 0 | 0 | 0 | 0 | 0 | 0 | 0 | 0 | 0 | 0 | 0 | 0 | 0 | 0 | 0 | 0 |  | 0 | 0 | 5 | 29.36 | 29.36 | 1 | 293.6 | 0 | 146.8 | 0 | 0 | 0 | 146.8 | 0 | 0 | 0
1214 | 35364244 | 35381968 | 35122522 | 1 | 1 | 15872964 | 3 | 21.21-5-342 | СН-2012.21 Выпуск № 6 (в текущих ценах по состоянию на 01.01.2026 г.). 21.21-5-342 | Хомуты (стяжки) кабельные из полиамида, размеры 3,6х200 мм | 1355 | 1010 | 100 шт. | 100 шт. | 100 | 0 | 527662241 | 0.26 | 127.48 | 0 | 0 | 0 | 127.48 | 0 | 0 | 0 | 1 | 1 | 1 | 1 | -2 | 0 | 1 | 1 | 0 | 0 | 0.26 |  | 0 | 2 | 35381984 | 1 | 0 | 413 | 0 | 0 | 0 | 0 | 0 | 0 | 0 | 0 | 0 | 0 | 0 | 0 | 0 | 0 | 0 | 0 | 0 | 0 | 0 | 0 | 0 | 0 |  | 0 | 0 | 0.13 | 127.48 | 127.48 | 1 | 33.14 | 0 | 16.57 | 0 | 0 | 0 | 16.57 | 0 | 0 | 0
1214 | 35364244 | 35381968 | 35122244 | 1 | 1 | 15872964 | 3 | 21.21-5-44 | СН-2012.21 Выпуск № 6 (в текущих ценах по состоянию на 01.01.2026 г.). 21.21-5-44 | Кнопки для ленты ЛМ, тип 3,5 | 1356 | 1010 | 1000 шт. | 1000 шт. | 1000 | 0 | -1680055193 | 0.02 | 258.44 | 0 | 0 | 0 | 258.44 | 0 | 0 | 0 | 1 | 1 | 1 | 1 | -2 | 0 | 1 | 1 | 0 | 0 | 0.02 |  | 0 | 2 | 35381985 | 1 | 0 | 414 | 0 | 0 | 0 | 0 | 0 | 0 | 0 | 0 | 0 | 0 | 0 | 0 | 0 | 0 | 0 | 0 | 0 | 0 | 0 | 0 | 0 | 0 |  | 0 | 0 | 0.01 | 258.44 | 258.44 | 1 | 5.17 | 0 | 2.58 | 0 | 0 | 0 | 2.58 | 0 | 0 | 0
1214 | 35364244 | 35381968 | 35123597 | 1 | 1 | 15872964 | 3 | 21.23-13-14 | СН-2012.21 Выпуск № 6 (в текущих ценах по состоянию на 01.01.2026 г.). 21.23-13-14 | Провода силовые с медными жилами в поливинилхлоридной изоляции, марка ПуГВ, номинальное напряжение до 450 В, число жил и сечение 1х6 мм2 | 1303 | 1003 | км | км | 1000 | 0 | 1173250179 | 0.103 | 99643.05 | 0 | 0 | 0 | 99643.05 | 0 | 0 | 0 | 1 | 1 | 1 | 1 | -2 | 0 | 1 | 1 | 0 | 0 | 0.103 |  | 0 | 2 | 35381986 | 1 | 0 | 415 | 0 | 0 | 0 | 0 | 0 | 0 | 0 | 0 | 0 | 0 | 0 | 0 | 0 | 0 | 0 | 0 | 0 | 0 | 0 | 0 | 0 | 0 |  | 0 | 0 | 0.0515 | 99643.05 | 99643.05 | 1 | 10263.23 | 0 | 5131.62 | 0 | 0 | 0 | 5131.62 | 0 | 0 | 0
1216 | 35364244 | 35381988 | 35111398 | 15872964 | 1 | 15872964 | 1 | 9999990008 |  | Трудозатраты рабочих | 1191 | 1013 | чел.-ч. | чел.-ч. | 1 | 0 | 476480486 | 17.77 | 0 | 0 | 0 | 0 | 0 | 0 | 0 | 0 | 1 | 1 | 1 | 1 | -2 | 0 | 1 | 1 | 0 | 0 | 17.77 |  | 1 | 2 | 35381990 | 1 | 0 | 416 | 0 | 0 | 0 | 0 | 0 | 0 | 0 | 0 | 0 | 0 | 0 | 0 | 0 | 0 | 0 | 0 | 0 | 0 | 0 | 0 | 0 | 0 | 0 | 3.1986 | 0 | 3.1986 | 0 | 0 | 1 | 0 | 0 | 0 | 0 | 0 | 0 | 0 | 0 | 0 | 0
1252 | 35364244 | 35382049 | 35111398 | 15872964 | 1 | 15872964 | 1 | 9999990008 |  | Трудозатраты рабочих | 1191 | 1013 | чел.-ч. | чел.-ч. | 1 | 0 | 476480486 | 5.84 | 0 | 0 | 0 | 0 | 0 | 0 | 0 | 0 | 1 | 1 | 1 | 1 | -2 | 0 | 1 | 1 | 0 | 0 | 5.84 |  | 1 | 2 | 35382051 | 1 | 0 | 417 | 0 | 0 | 0 | 0 | 0 | 0 | 0 | 0 | 0 | 0 | 0 | 0 | 0 | 0 | 0 | 0 | 0 | 0 | 0 | 0 | 0 | 0 | 0 | 0.1168 | 0 | 0.1168 | 0 | 0 | 1 | 0 | 0 | 0 | 0 | 0 | 0 | 0 | 0 | 0 | 0
1253 | 35364244 | 35382052 | 35111398 | 15872964 | 1 | 15872964 | 1 | 9999990008 |  | Трудозатраты рабочих | 1191 | 1013 | чел.-ч. | чел.-ч. | 1 | 0 | 476480486 | 39.22 | 0 | 0 | 0 | 0 | 0 | 0 | 0 | 0 | 1 | 1 | 1 | 1 | -2 | 0 | 1 | 1 | 0 | 0 | 39.22 |  | 1 | 2 | 35382055 | 1 | 0 | 418 | 0 | 0 | 0 | 0 | 0 | 0 | 0 | 0 | 0 | 0 | 0 | 0 | 0 | 0 | 0 | 0 | 0 | 0 | 0 | 0 | 0 | 0 | 0 | 0.7844 | 0 | 0.7844 | 0 | 0 | 1 | 0 | 0 | 0 | 0 | 0 | 0 | 0 | 0 | 0 | 0
1253 | 35364244 | 35382052 | 35113206 | 1 | 1 | 15872964 | 2 | 22.1-30-102 | СН-2012.22 Выпуск № 6 (в текущих ценах по состоянию на 01.01.2026 г.). 22.1-30-102 | Дрели электрические, двухскоростные, мощностью 600 Вт | 1368 | 1011 | маш.-ч | маш.-ч | 1 | 0 | -1817365194 | 6.9 | 0 | 4.72 | 0.1 | 0 | 0 | 4.72 | 0.1 | 0 | 1 | 1 | 1 | 1 | -2 | 0 | 1 | 1 | 0 | 0 | 6.9 |  | 0 | 2 | 35382056 | 1 | 0 | 419 | 0 | 0 | 0 | 0 | 0 | 0 | 0 | 0 | 0 | 0 | 0 | 0 | 0 | 0 | 0 | 0 | 0 | 0 | 0 | 0 | 0 | 0 |  | 0 | 0 | 0.138 | 4.72 | 4.72 | 1 | 32.57 | 0.69 | 0 | 0.65 | 0.01 | 0 | 0.65 | 0 | 0 | 0
1289 | 35364244 | 35382115 | 35111398 | 15872964 | 1 | 15872964 | 1 | 9999990008 |  | Трудозатраты рабочих | 1191 | 1013 | чел.-ч. | чел.-ч. | 1 | 0 | 476480486 | 5.84 | 0 | 0 | 0 | 0 | 0 | 0 | 0 | 0 | 1 | 1 | 1 | 1 | -2 | 0 | 1 | 1 | 0 | 0 | 5.84 |  | 1 | 2 | 35382117 | 1 | 0 | 420 | 0 | 0 | 0 | 0 | 0 | 0 | 0 | 0 | 0 | 0 | 0 | 0 | 0 | 0 | 0 | 0 | 0 | 0 | 0 | 0 | 0 | 0 | 0 | 0.2336 | 0 | 0.2336 | 0 | 0 | 1 | 0 | 0 | 0 | 0 | 0 | 0 | 0 | 0 | 0 | 0
1290 | 35364244 | 35382118 | 35111398 | 15872964 | 1 | 15872964 | 1 | 9999990008 |  | Трудозатраты рабочих | 1191 | 1013 | чел.-ч. | чел.-ч. | 1 | 0 | 476480486 | 42.81 | 0 | 0 | 0 | 0 | 0 | 0 | 0 | 0 | 1 | 1 | 1 | 1 | -2 | 0 | 1 | 1 | 0 | 0 | 42.81 |  | 1 | 2 | 35382121 | 1 | 0 | 421 | 0 | 0 | 0 | 0 | 0 | 0 | 0 | 0 | 0 | 0 | 0 | 0 | 0 | 0 | 0 | 0 | 0 | 0 | 0 | 0 | 0 | 0 | 0 | 1.2843 | 0 | 1.2843 | 0 | 0 | 1 | 0 | 0 | 0 | 0 | 0 | 0 | 0 | 0 | 0 | 0
1290 | 35364244 | 35382118 | 35113206 | 1 | 1 | 15872964 | 2 | 22.1-30-102 | СН-2012.22 Выпуск № 6 (в текущих ценах по состоянию на 01.01.2026 г.). 22.1-30-102 | Дрели электрические, двухскоростные, мощностью 600 Вт | 1368 | 1011 | маш.-ч | маш.-ч | 1 | 0 | -1817365194 | 6.9 | 0 | 4.72 | 0.1 | 0 | 0 | 4.72 | 0.1 | 0 | 1 | 1 | 1 | 1 | -2 | 0 | 1 | 1 | 0 | 0 | 6.9 |  | 0 | 2 | 35382122 | 1 | 0 | 422 | 0 | 0 | 0 | 0 | 0 | 0 | 0 | 0 | 0 | 0 | 0 | 0 | 0 | 0 | 0 | 0 | 0 | 0 | 0 | 0 | 0 | 0 |  | 0 | 0 | 0.207 | 4.72 | 4.72 | 1 | 32.57 | 0.69 | 0 | 0.98 | 0.02 | 0 | 0.98 | 0 | 0 | 0
1291 | 35364244 | 35382123 | 35111398 | 15872964 | 1 | 15872964 | 1 | 9999990008 |  | Трудозатраты рабочих | 1191 | 1013 | чел.-ч. | чел.-ч. | 1 | 0 | 476480486 | 39.22 | 0 | 0 | 0 | 0 | 0 | 0 | 0 | 0 | 1 | 1 | 1 | 1 | -2 | 0 | 1 | 1 | 0 | 0 | 39.22 |  | 1 | 2 | 35382126 | 1 | 0 | 423 | 0 | 0 | 0 | 0 | 0 | 0 | 0 | 0 | 0 | 0 | 0 | 0 | 0 | 0 | 0 | 0 | 0 | 0 | 0 | 0 | 0 | 0 | 0 | 0.3922 | 0 | 0.3922 | 0 | 0 | 1 | 0 | 0 | 0 | 0 | 0 | 0 | 0 | 0 | 0 | 0
1291 | 35364244 | 35382123 | 35113206 | 1 | 1 | 15872964 | 2 | 22.1-30-102 | СН-2012.22 Выпуск № 6 (в текущих ценах по состоянию на 01.01.2026 г.). 22.1-30-102 | Дрели электрические, двухскоростные, мощностью 600 Вт | 1368 | 1011 | маш.-ч | маш.-ч | 1 | 0 | -1817365194 | 6.9 | 0 | 4.72 | 0.1 | 0 | 0 | 4.72 | 0.1 | 0 | 1 | 1 | 1 | 1 | -2 | 0 | 1 | 1 | 0 | 0 | 6.9 |  | 0 | 2 | 35382127 | 1 | 0 | 424 | 0 | 0 | 0 | 0 | 0 | 0 | 0 | 0 | 0 | 0 | 0 | 0 | 0 | 0 | 0 | 0 | 0 | 0 | 0 | 0 | 0 | 0 |  | 0 | 0 | 0.069 | 4.72 | 4.72 | 1 | 32.57 | 0.69 | 0 | 0.33 | 0.01 | 0 | 0.33 | 0 | 0 | 0
1327 | 35364244 | 35382186 | 35111398 | 15872964 | 1 | 15872964 | 1 | 9999990008 |  | Трудозатраты рабочих | 1191 | 1013 | чел.-ч. | чел.-ч. | 1 | 0 | 476480486 | 5.84 | 0 | 0 | 0 | 0 | 0 | 0 | 0 | 0 | 1 | 1 | 1 | 1 | -2 | 0 | 1 | 1 | 0 | 0 | 5.84 |  | 1 | 2 | 35382188 | 1 | 0 | 425 | 0 | 0 | 0 | 0 | 0 | 0 | 0 | 0 | 0 | 0 | 0 | 0 | 0 | 0 | 0 | 0 | 0 | 0 | 0 | 0 | 0 | 0 | 0 | 0.0584 | 0 | 0.0584 | 0 | 0 | 1 | 0 | 0 | 0 | 0 | 0 | 0 | 0 | 0 | 0 | 0
1328 | 35364244 | 35382189 | 35111398 | 15872964 | 1 | 15872964 | 1 | 9999990008 |  | Трудозатраты рабочих | 1191 | 1013 | чел.-ч. | чел.-ч. | 1 | 0 | 476480486 | 39.22 | 0 | 0 | 0 | 0 | 0 | 0 | 0 | 0 | 1 | 1 | 1 | 1 | -2 | 0 | 1 | 1 | 0 | 0 | 39.22 |  | 1 | 2 | 35382192 | 1 | 0 | 426 | 0 | 0 | 0 | 0 | 0 | 0 | 0 | 0 | 0 | 0 | 0 | 0 | 0 | 0 | 0 | 0 | 0 | 0 | 0 | 0 | 0 | 0 | 0 | 0.3922 | 0 | 0.3922 | 0 | 0 | 1 | 0 | 0 | 0 | 0 | 0 | 0 | 0 | 0 | 0 | 0
1328 | 35364244 | 35382189 | 35113206 | 1 | 1 | 15872964 | 2 | 22.1-30-102 | СН-2012.22 Выпуск № 6 (в текущих ценах по состоянию на 01.01.2026 г.). 22.1-30-102 | Дрели электрические, двухскоростные, мощностью 600 Вт | 1368 | 1011 | маш.-ч | маш.-ч | 1 | 0 | -1817365194 | 6.9 | 0 | 4.72 | 0.1 | 0 | 0 | 4.72 | 0.1 | 0 | 1 | 1 | 1 | 1 | -2 | 0 | 1 | 1 | 0 | 0 | 6.9 |  | 0 | 2 | 35382193 | 1 | 0 | 427 | 0 | 0 | 0 | 0 | 0 | 0 | 0 | 0 | 0 | 0 | 0 | 0 | 0 | 0 | 0 | 0 | 0 | 0 | 0 | 0 | 0 | 0 |  | 0 | 0 | 0.069 | 4.72 | 4.72 | 1 | 32.57 | 0.69 | 0 | 0.33 | 0.01 | 0 | 0.33 | 0 | 0 | 0
1364 | 35364244 | 35382252 | 35111398 | 15872964 | 1 | 15872964 | 1 | 9999990008 |  | Трудозатраты рабочих | 1191 | 1013 | чел.-ч. | чел.-ч. | 1 | 0 | 476480486 | 5.84 | 0 | 0 | 0 | 0 | 0 | 0 | 0 | 0 | 1 | 1 | 1 | 1 | -2 | 0 | 1 | 1 | 0 | 0 | 5.84 |  | 1 | 2 | 35382254 | 1 | 0 | 428 | 0 | 0 | 0 | 0 | 0 | 0 | 0 | 0 | 0 | 0 | 0 | 0 | 0 | 0 | 0 | 0 | 0 | 0 | 0 | 0 | 0 | 0 | 0 | 0.1168 | 0 | 0.1168 | 0 | 0 | 1 | 0 | 0 | 0 | 0 | 0 | 0 | 0 | 0 | 0 | 0
1365 | 35364244 | 35382255 | 35111398 | 15872964 | 1 | 15872964 | 1 | 9999990008 |  | Трудозатраты рабочих | 1191 | 1013 | чел.-ч. | чел.-ч. | 1 | 0 | 476480486 | 39.22 | 0 | 0 | 0 | 0 | 0 | 0 | 0 | 0 | 1 | 1 | 1 | 1 | -2 | 0 | 1 | 1 | 0 | 0 | 39.22 |  | 1 | 2 | 35382258 | 1 | 0 | 429 | 0 | 0 | 0 | 0 | 0 | 0 | 0 | 0 | 0 | 0 | 0 | 0 | 0 | 0 | 0 | 0 | 0 | 0 | 0 | 0 | 0 | 0 | 0 | 0.7844 | 0 | 0.7844 | 0 | 0 | 1 | 0 | 0 | 0 | 0 | 0 | 0 | 0 | 0 | 0 | 0
1365 | 35364244 | 35382255 | 35113206 | 1 | 1 | 15872964 | 2 | 22.1-30-102 | СН-2012.22 Выпуск № 6 (в текущих ценах по состоянию на 01.01.2026 г.). 22.1-30-102 | Дрели электрические, двухскоростные, мощностью 600 Вт | 1368 | 1011 | маш.-ч | маш.-ч | 1 | 0 | -1817365194 | 6.9 | 0 | 4.72 | 0.1 | 0 | 0 | 4.72 | 0.1 | 0 | 1 | 1 | 1 | 1 | -2 | 0 | 1 | 1 | 0 | 0 | 6.9 |  | 0 | 2 | 35382259 | 1 | 0 | 430 | 0 | 0 | 0 | 0 | 0 | 0 | 0 | 0 | 0 | 0 | 0 | 0 | 0 | 0 | 0 | 0 | 0 | 0 | 0 | 0 | 0 | 0 |  | 0 | 0 | 0.138 | 4.72 | 4.72 | 1 | 32.57 | 0.69 | 0 | 0.65 | 0.01 | 0 | 0.65 | 0 | 0 | 0
1401 | 35364244 | 35382318 | 35111398 | 15872964 | 1 | 15872964 | 1 | 9999990008 |  | Трудозатраты рабочих | 1191 | 1013 | чел.-ч. | чел.-ч. | 1 | 0 | 476480486 | 5.84 | 0 | 0 | 0 | 0 | 0 | 0 | 0 | 0 | 1 | 1 | 1 | 1 | -2 | 0 | 1 | 1 | 0 | 0 | 5.84 |  | 1 | 2 | 35382320 | 1 | 0 | 431 | 0 | 0 | 0 | 0 | 0 | 0 | 0 | 0 | 0 | 0 | 0 | 0 | 0 | 0 | 0 | 0 | 0 | 0 | 0 | 0 | 0 | 0 | 0 | 0.1168 | 0 | 0.1168 | 0 | 0 | 1 | 0 | 0 | 0 | 0 | 0 | 0 | 0 | 0 | 0 | 0
1402 | 35364244 | 35382321 | 35111398 | 15872964 | 1 | 15872964 | 1 | 9999990008 |  | Трудозатраты рабочих | 1191 | 1013 | чел.-ч. | чел.-ч. | 1 | 0 | 476480486 | 39.22 | 0 | 0 | 0 | 0 | 0 | 0 | 0 | 0 | 1 | 1 | 1 | 1 | -2 | 0 | 1 | 1 | 0 | 0 | 39.22 |  | 1 | 2 | 35382324 | 1 | 0 | 432 | 0 | 0 | 0 | 0 | 0 | 0 | 0 | 0 | 0 | 0 | 0 | 0 | 0 | 0 | 0 | 0 | 0 | 0 | 0 | 0 | 0 | 0 | 0 | 0.3922 | 0 | 0.3922 | 0 | 0 | 1 | 0 | 0 | 0 | 0 | 0 | 0 | 0 | 0 | 0 | 0
1402 | 35364244 | 35382321 | 35113206 | 1 | 1 | 15872964 | 2 | 22.1-30-102 | СН-2012.22 Выпуск № 6 (в текущих ценах по состоянию на 01.01.2026 г.). 22.1-30-102 | Дрели электрические, двухскоростные, мощностью 600 Вт | 1368 | 1011 | маш.-ч | маш.-ч | 1 | 0 | -1817365194 | 6.9 | 0 | 4.72 | 0.1 | 0 | 0 | 4.72 | 0.1 | 0 | 1 | 1 | 1 | 1 | -2 | 0 | 1 | 1 | 0 | 0 | 6.9 |  | 0 | 2 | 35382325 | 1 | 0 | 433 | 0 | 0 | 0 | 0 | 0 | 0 | 0 | 0 | 0 | 0 | 0 | 0 | 0 | 0 | 0 | 0 | 0 | 0 | 0 | 0 | 0 | 0 |  | 0 | 0 | 0.069 | 4.72 | 4.72 | 1 | 32.57 | 0.69 | 0 | 0.33 | 0.01 | 0 | 0.33 | 0 | 0 | 0
1403 | 35364244 | 35382326 | 35111398 | 15872964 | 1 | 15872964 | 1 | 9999990008 |  | Трудозатраты рабочих | 1191 | 1013 | чел.-ч. | чел.-ч. | 1 | 0 | 476480486 | 43.82 | 0 | 0 | 0 | 0 | 0 | 0 | 0 | 0 | 1 | 1 | 1 | 1 | -2 | 0 | 1 | 1 | 0 | 0 | 43.82 |  | 1 | 2 | 35382328 | 1 | 0 | 434 | 0 | 0 | 0 | 0 | 0 | 0 | 0 | 0 | 0 | 0 | 0 | 0 | 0 | 0 | 0 | 0 | 0 | 0 | 0 | 0 | 0 | 0 | 0 | 0.4382 | 0 | 0.4382 | 0 | 0 | 1 | 0 | 0 | 0 | 0 | 0 | 0 | 0 | 0 | 0 | 0
1403 | 35364244 | 35382326 | 35113206 | 1 | 1 | 15872964 | 2 | 22.1-30-102 | СН-2012.22 Выпуск № 6 (в текущих ценах по состоянию на 01.01.2026 г.). 22.1-30-102 | Дрели электрические, двухскоростные, мощностью 600 Вт | 1368 | 1011 | маш.-ч | маш.-ч | 1 | 0 | -1817365194 | 6.9 | 0 | 4.72 | 0.1 | 0 | 0 | 4.72 | 0.1 | 0 | 1 | 1 | 1 | 1 | -2 | 0 | 1 | 1 | 0 | 0 | 6.9 |  | 0 | 2 | 35382329 | 1 | 0 | 435 | 0 | 0 | 0 | 0 | 0 | 0 | 0 | 0 | 0 | 0 | 0 | 0 | 0 | 0 | 0 | 0 | 0 | 0 | 0 | 0 | 0 | 0 |  | 0 | 0 | 0.069 | 4.72 | 4.72 | 1 | 32.57 | 0.69 | 0 | 0.33 | 0.01 | 0 | 0.33 | 0 | 0 | 0
1439 | 35364244 | 35382388 | 35111398 | 15872964 | 1 | 15872964 | 1 | 9999990008 |  | Трудозатраты рабочих | 1191 | 1013 | чел.-ч. | чел.-ч. | 1 | 0 | 476480486 | 5.84 | 0 | 0 | 0 | 0 | 0 | 0 | 0 | 0 | 1 | 1 | 1 | 1 | -2 | 0 | 1 | 1 | 0 | 0 | 5.84 |  | 1 | 2 | 35382390 | 1 | 0 | 436 | 0 | 0 | 0 | 0 | 0 | 0 | 0 | 0 | 0 | 0 | 0 | 0 | 0 | 0 | 0 | 0 | 0 | 0 | 0 | 0 | 0 | 0 | 0 | 0.1168 | 0 | 0.1168 | 0 | 0 | 1 | 0 | 0 | 0 | 0 | 0 | 0 | 0 | 0 | 0 | 0
1440 | 35364244 | 35382391 | 35111398 | 15872964 | 1 | 15872964 | 1 | 9999990008 |  | Трудозатраты рабочих | 1191 | 1013 | чел.-ч. | чел.-ч. | 1 | 0 | 476480486 | 39.22 | 0 | 0 | 0 | 0 | 0 | 0 | 0 | 0 | 1 | 1 | 1 | 1 | -2 | 0 | 1 | 1 | 0 | 0 | 39.22 |  | 1 | 2 | 35382394 | 1 | 0 | 437 | 0 | 0 | 0 | 0 | 0 | 0 | 0 | 0 | 0 | 0 | 0 | 0 | 0 | 0 | 0 | 0 | 0 | 0 | 0 | 0 | 0 | 0 | 0 | 0.3922 | 0 | 0.3922 | 0 | 0 | 1 | 0 | 0 | 0 | 0 | 0 | 0 | 0 | 0 | 0 | 0
1440 | 35364244 | 35382391 | 35113206 | 1 | 1 | 15872964 | 2 | 22.1-30-102 | СН-2012.22 Выпуск № 6 (в текущих ценах по состоянию на 01.01.2026 г.). 22.1-30-102 | Дрели электрические, двухскоростные, мощностью 600 Вт | 1368 | 1011 | маш.-ч | маш.-ч | 1 | 0 | -1817365194 | 6.9 | 0 | 4.72 | 0.1 | 0 | 0 | 4.72 | 0.1 | 0 | 1 | 1 | 1 | 1 | -2 | 0 | 1 | 1 | 0 | 0 | 6.9 |  | 0 | 2 | 35382395 | 1 | 0 | 438 | 0 | 0 | 0 | 0 | 0 | 0 | 0 | 0 | 0 | 0 | 0 | 0 | 0 | 0 | 0 | 0 | 0 | 0 | 0 | 0 | 0 | 0 |  | 0 | 0 | 0.069 | 4.72 | 4.72 | 1 | 32.57 | 0.69 | 0 | 0.33 | 0.01 | 0 | 0.33 | 0 | 0 | 0
1441 | 35364244 | 35382396 | 35111398 | 15872964 | 1 | 15872964 | 1 | 9999990008 |  | Трудозатраты рабочих | 1191 | 1013 | чел.-ч. | чел.-ч. | 1 | 0 | 476480486 | 43.82 | 0 | 0 | 0 | 0 | 0 | 0 | 0 | 0 | 1 | 1 | 1 | 1 | -2 | 0 | 1 | 1 | 0 | 0 | 43.82 |  | 1 | 2 | 35382399 | 1 | 0 | 439 | 0 | 0 | 0 | 0 | 0 | 0 | 0 | 0 | 0 | 0 | 0 | 0 | 0 | 0 | 0 | 0 | 0 | 0 | 0 | 0 | 0 | 0 | 0 | 0.4382 | 0 | 0.4382 | 0 | 0 | 1 | 0 | 0 | 0 | 0 | 0 | 0 | 0 | 0 | 0 | 0
1441 | 35364244 | 35382396 | 35113206 | 1 | 1 | 15872964 | 2 | 22.1-30-102 | СН-2012.22 Выпуск № 6 (в текущих ценах по состоянию на 01.01.2026 г.). 22.1-30-102 | Дрели электрические, двухскоростные, мощностью 600 Вт | 1368 | 1011 | маш.-ч | маш.-ч | 1 | 0 | -1817365194 | 6.9 | 0 | 4.72 | 0.1 | 0 | 0 | 4.72 | 0.1 | 0 | 1 | 1 | 1 | 1 | -2 | 0 | 1 | 1 | 0 | 0 | 6.9 |  | 0 | 2 | 35382400 | 1 | 0 | 440 | 0 | 0 | 0 | 0 | 0 | 0 | 0 | 0 | 0 | 0 | 0 | 0 | 0 | 0 | 0 | 0 | 0 | 0 | 0 | 0 | 0 | 0 |  | 0 | 0 | 0.069 | 4.72 | 4.72 | 1 | 32.57 | 0.69 | 0 | 0.33 | 0.01 | 0 | 0.33 | 0 | 0 | 0
1477 | 35364244 | 35382459 | 35111398 | 15872964 | 1 | 15872964 | 1 | 9999990008 |  | Трудозатраты рабочих | 1191 | 1013 | чел.-ч. | чел.-ч. | 1 | 0 | 476480486 | 0.46 | 0 | 0 | 0 | 0 | 0 | 0 | 0 | 0 | 1 | 1 | 1 | 1 | -2 | 0 | 1 | 1 | 0 | 0 | 2.3 | *0,2 | 1 | 2 | 35382465 | 1 | 0 | 441 | 0 | 0 | 0 | 0 | 0 | 0 | 0 | 0 | 0 | 0 | 0 | 0 | 0 | 0 | 0 | 0 | 0 | 0 | 0 | 0 | 0 | 0 | 0 | 8.28 | 0 | 8.28 | 0 | 0 | 1 | 0 | 0 | 0 | 0 | 0 | 0 | 0 | 0 | 0 | 0
1477 | 35364244 | 35382459 | 35112768 | 1 | 1 | 15872964 | 2 | 22.1-13-15 | СН-2012.22 Выпуск № 6 (в текущих ценах по состоянию на 01.01.2026 г.). 22.1-13-15 | Аппараты сварочные | 1368 | 1011 | маш.-ч | маш.-ч | 1 | 0 | -1503072827 | 0.028 | 0 | 456.39 | 1.4 | 0 | 0 | 456.39 | 1.4 | 0 | 1 | 1 | 1 | 1 | -2 | 0 | 1 | 1 | 0 | 0 | 0.14 | *0,2 | 0 | 2 | 35382466 | 1 | 0 | 442 | 0 | 0 | 0 | 0 | 0 | 0 | 0 | 0 | 0 | 0 | 0 | 0 | 0 | 0 | 0 | 0 | 0 | 0 | 0 | 0 | 0 | 0 |  | 0 | 0 | 0.504 | 456.39 | 456.39 | 1 | 12.778 | 0.04 | 0 | 230.02 | 0.71 | 0 | 230.02 | 0 | 0 | 0
1477 | 35364244 | 35382459 | 35113206 | 1 | 1 | 15872964 | 2 | 22.1-30-102 | СН-2012.22 Выпуск № 6 (в текущих ценах по состоянию на 01.01.2026 г.). 22.1-30-102 | Дрели электрические, двухскоростные, мощностью 600 Вт | 1368 | 1011 | маш.-ч | маш.-ч | 1 | 0 | -1817365194 | 0.008 | 0 | 4.72 | 0.1 | 0 | 0 | 4.72 | 0.1 | 0 | 1 | 1 | 1 | 1 | -2 | 0 | 1 | 1 | 0 | 0 | 0.04 | *0,2 | 0 | 2 | 35382467 | 1 | 0 | 443 | 0 | 0 | 0 | 0 | 0 | 0 | 0 | 0 | 0 | 0 | 0 | 0 | 0 | 0 | 0 | 0 | 0 | 0 | 0 | 0 | 0 | 0 |  | 0 | 0 | 0.144 | 4.72 | 4.72 | 1 | 0.038 | 0 | 0 | 0.68 | 0.01 | 0 | 0.68 | 0 | 0 | 0
1477 | 35364244 | 35382459 | 35113178 | 1 | 1 | 15872964 | 2 | 22.1-30-67 | СН-2012.22 Выпуск № 6 (в текущих ценах по состоянию на 01.01.2026 г.). 22.1-30-67 | Прессы гидравлические с электроприводом | 1368 | 1011 | маш.-ч | маш.-ч | 1 | 0 | -385320760 | 0.044 | 0 | 9.87 | 0.49 | 0 | 0 | 9.87 | 0.49 | 0 | 1 | 1 | 1 | 1 | -2 | 0 | 1 | 1 | 0 | 0 | 0.22 | *0,2 | 0 | 2 | 35382468 | 1 | 0 | 444 | 0 | 0 | 0 | 0 | 0 | 0 | 0 | 0 | 0 | 0 | 0 | 0 | 0 | 0 | 0 | 0 | 0 | 0 | 0 | 0 | 0 | 0 |  | 0 | 0 | 0.792 | 9.87 | 9.87 | 1 | 0.434 | 0.022 | 0 | 7.82 | 0.39 | 0 | 7.82 | 0 | 0 | 0
1477 | 35364244 | 35382459 | 35122221 | 1 | 1 | 15872964 | 3 | 21.21-5-19 | СН-2012.21 Выпуск № 6 (в текущих ценах по состоянию на 01.01.2026 г.). 21.21-5-19 | Выключатели автоматические, серия "Домовой", трехполюсные, тип ВА 63(С), на ток: 50 А, 63 А | 1354 | 1010 | шт. | шт. | 1 | 0 | -2080535723 | 0 | 2206.16 | 0 | 0 | 0 | 2206.16 | 0 | 0 | 0 | 1 | 1 | 1 | 1 | -2 | 0 | 1 | 1 | 0 | 0 | 1 | *0 | 0 | 2 | 35382469 | 1 | 0 | 445 | 0 | 0 | 0 | 0 | 0 | 0 | 0 | 0 | 0 | 0 | 0 | 0 | 0 | 0 | 0 | 0 | 0 | 0 | 0 | 0 | 0 | 0 |  | 0 | 0 | 0 | 2206.16 | 2206.16 | 1 | 0 | 0 | 0 | 0 | 0 | 0 | 0 | 0 | 0 | 0
1478 | 35364244 | 35382470 | 35111398 | 15872964 | 1 | 15872964 | 1 | 9999990008 |  | Трудозатраты рабочих | 1191 | 1013 | чел.-ч. | чел.-ч. | 1 | 0 | 476480486 | 2.3 | 0 | 0 | 0 | 0 | 0 | 0 | 0 | 0 | 1 | 1 | 1 | 1 | -2 | 0 | 1 | 1 | 0 | 0 | 2.3 |  | 1 | 2 | 35382476 | 1 | 0 | 446 | 0 | 0 | 0 | 0 | 0 | 0 | 0 | 0 | 0 | 0 | 0 | 0 | 0 | 0 | 0 | 0 | 0 | 0 | 0 | 0 | 0 | 0 | 0 | 41.4 | 0 | 41.4 | 0 | 0 | 1 | 0 | 0 | 0 | 0 | 0 | 0 | 0 | 0 | 0 | 0
1478 | 35364244 | 35382470 | 35112768 | 1 | 1 | 15872964 | 2 | 22.1-13-15 | СН-2012.22 Выпуск № 6 (в текущих ценах по состоянию на 01.01.2026 г.). 22.1-13-15 | Аппараты сварочные | 1368 | 1011 | маш.-ч | маш.-ч | 1 | 0 | -1503072827 | 0.14 | 0 | 456.39 | 1.4 | 0 | 0 | 456.39 | 1.4 | 0 | 1 | 1 | 1 | 1 | -2 | 0 | 1 | 1 | 0 | 0 | 0.14 |  | 0 | 2 | 35382477 | 1 | 0 | 447 | 0 | 0 | 0 | 0 | 0 | 0 | 0 | 0 | 0 | 0 | 0 | 0 | 0 | 0 | 0 | 0 | 0 | 0 | 0 | 0 | 0 | 0 |  | 0 | 0 | 2.52 | 456.39 | 456.39 | 1 | 63.89 | 0.2 | 0 | 1150.1 | 3.53 | 0 | 1150.1 | 0 | 0 | 0
1478 | 35364244 | 35382470 | 35113206 | 1 | 1 | 15872964 | 2 | 22.1-30-102 | СН-2012.22 Выпуск № 6 (в текущих ценах по состоянию на 01.01.2026 г.). 22.1-30-102 | Дрели электрические, двухскоростные, мощностью 600 Вт | 1368 | 1011 | маш.-ч | маш.-ч | 1 | 0 | -1817365194 | 0.04 | 0 | 4.72 | 0.1 | 0 | 0 | 4.72 | 0.1 | 0 | 1 | 1 | 1 | 1 | -2 | 0 | 1 | 1 | 0 | 0 | 0.04 |  | 0 | 2 | 35382478 | 1 | 0 | 448 | 0 | 0 | 0 | 0 | 0 | 0 | 0 | 0 | 0 | 0 | 0 | 0 | 0 | 0 | 0 | 0 | 0 | 0 | 0 | 0 | 0 | 0 |  | 0 | 0 | 0.72 | 4.72 | 4.72 | 1 | 0.19 | 0 | 0 | 3.4 | 0.07 | 0 | 3.4 | 0 | 0 | 0
1478 | 35364244 | 35382470 | 35113178 | 1 | 1 | 15872964 | 2 | 22.1-30-67 | СН-2012.22 Выпуск № 6 (в текущих ценах по состоянию на 01.01.2026 г.). 22.1-30-67 | Прессы гидравлические с электроприводом | 1368 | 1011 | маш.-ч | маш.-ч | 1 | 0 | -385320760 | 0.22 | 0 | 9.87 | 0.49 | 0 | 0 | 9.87 | 0.49 | 0 | 1 | 1 | 1 | 1 | -2 | 0 | 1 | 1 | 0 | 0 | 0.22 |  | 0 | 2 | 35382479 | 1 | 0 | 449 | 0 | 0 | 0 | 0 | 0 | 0 | 0 | 0 | 0 | 0 | 0 | 0 | 0 | 0 | 0 | 0 | 0 | 0 | 0 | 0 | 0 | 0 |  | 0 | 0 | 3.96 | 9.87 | 9.87 | 1 | 2.17 | 0.11 | 0 | 39.09 | 1.94 | 0 | 39.09 | 0 | 0 | 0
1478 | 35364244 | 35382470 | 35122221 | 1 | 1 | 15872964 | 3 | 21.21-5-19 | СН-2012.21 Выпуск № 6 (в текущих ценах по состоянию на 01.01.2026 г.). 21.21-5-19 | Выключатели автоматические, серия "Домовой", трехполюсные, тип ВА 63(С), на ток: 50 А, 63 А | 1354 | 1010 | шт. | шт. | 1 | 1 | -2080535723 | -1 | 2206.16 | 0 | 0 | 0 | 2206.16 | 0 | 0 | 0 | 1 | 1 | 1 | 1 | -2 | 0 | 1 | 1 | 0 | 0 | -1 |  | 0 | 2 | 35382480 | 1 | 6144 | 450 | 0 | 0 | 0 | 0 | 0 | 0 | 0 | 0 | 0 | 0 | 0 | 0 | 0 | 0 | 0 | 0 | 0 | 0 | 0 | 0 | 0 | 0 |  | 0 | 0 | -18 | 2206.16 | 2206.16 | 1 | -2206.16 | 0 | -39710.88 | 0 | 0 | 0 | -39710.88 | 0 | 0 | 0
1515 | 35364244 | 35382540 | 35111398 | 15872964 | 1 | 15872964 | 1 | 9999990008 |  | Трудозатраты рабочих | 1191 | 1013 | чел.-ч. | чел.-ч. | 1 | 0 | 476480486 | 0.46 | 0 | 0 | 0 | 0 | 0 | 0 | 0 | 0 | 1 | 1 | 1 | 1 | -2 | 0 | 1 | 1 | 0 | 0 | 2.3 | *0,2 | 1 | 2 | 35382546 | 1 | 0 | 451 | 0 | 0 | 0 | 0 | 0 | 0 | 0 | 0 | 0 | 0 | 0 | 0 | 0 | 0 | 0 | 0 | 0 | 0 | 0 | 0 | 0 | 0 | 0 | 8.74 | 0 | 8.74 | 0 | 0 | 1 | 0 | 0 | 0 | 0 | 0 | 0 | 0 | 0 | 0 | 0
1515 | 35364244 | 35382540 | 35112768 | 1 | 1 | 15872964 | 2 | 22.1-13-15 | СН-2012.22 Выпуск № 6 (в текущих ценах по состоянию на 01.01.2026 г.). 22.1-13-15 | Аппараты сварочные | 1368 | 1011 | маш.-ч | маш.-ч | 1 | 0 | -1503072827 | 0.028 | 0 | 456.39 | 1.4 | 0 | 0 | 456.39 | 1.4 | 0 | 1 | 1 | 1 | 1 | -2 | 0 | 1 | 1 | 0 | 0 | 0.14 | *0,2 | 0 | 2 | 35382547 | 1 | 0 | 452 | 0 | 0 | 0 | 0 | 0 | 0 | 0 | 0 | 0 | 0 | 0 | 0 | 0 | 0 | 0 | 0 | 0 | 0 | 0 | 0 | 0 | 0 |  | 0 | 0 | 0.532 | 456.39 | 456.39 | 1 | 12.778 | 0.04 | 0 | 242.8 | 0.74 | 0 | 242.8 | 0 | 0 | 0
1515 | 35364244 | 35382540 | 35113206 | 1 | 1 | 15872964 | 2 | 22.1-30-102 | СН-2012.22 Выпуск № 6 (в текущих ценах по состоянию на 01.01.2026 г.). 22.1-30-102 | Дрели электрические, двухскоростные, мощностью 600 Вт | 1368 | 1011 | маш.-ч | маш.-ч | 1 | 0 | -1817365194 | 0.008 | 0 | 4.72 | 0.1 | 0 | 0 | 4.72 | 0.1 | 0 | 1 | 1 | 1 | 1 | -2 | 0 | 1 | 1 | 0 | 0 | 0.04 | *0,2 | 0 | 2 | 35382548 | 1 | 0 | 453 | 0 | 0 | 0 | 0 | 0 | 0 | 0 | 0 | 0 | 0 | 0 | 0 | 0 | 0 | 0 | 0 | 0 | 0 | 0 | 0 | 0 | 0 |  | 0 | 0 | 0.152 | 4.72 | 4.72 | 1 | 0.038 | 0 | 0 | 0.72 | 0.02 | 0 | 0.72 | 0 | 0 | 0
1515 | 35364244 | 35382540 | 35113178 | 1 | 1 | 15872964 | 2 | 22.1-30-67 | СН-2012.22 Выпуск № 6 (в текущих ценах по состоянию на 01.01.2026 г.). 22.1-30-67 | Прессы гидравлические с электроприводом | 1368 | 1011 | маш.-ч | маш.-ч | 1 | 0 | -385320760 | 0.044 | 0 | 9.87 | 0.49 | 0 | 0 | 9.87 | 0.49 | 0 | 1 | 1 | 1 | 1 | -2 | 0 | 1 | 1 | 0 | 0 | 0.22 | *0,2 | 0 | 2 | 35382549 | 1 | 0 | 454 | 0 | 0 | 0 | 0 | 0 | 0 | 0 | 0 | 0 | 0 | 0 | 0 | 0 | 0 | 0 | 0 | 0 | 0 | 0 | 0 | 0 | 0 |  | 0 | 0 | 0.836 | 9.87 | 9.87 | 1 | 0.434 | 0.022 | 0 | 8.25 | 0.41 | 0 | 8.25 | 0 | 0 | 0
1515 | 35364244 | 35382540 | 35122221 | 1 | 1 | 15872964 | 3 | 21.21-5-19 | СН-2012.21 Выпуск № 6 (в текущих ценах по состоянию на 01.01.2026 г.). 21.21-5-19 | Выключатели автоматические, серия "Домовой", трехполюсные, тип ВА 63(С), на ток: 50 А, 63 А | 1354 | 1010 | шт. | шт. | 1 | 0 | -2080535723 | 0 | 2206.16 | 0 | 0 | 0 | 2206.16 | 0 | 0 | 0 | 1 | 1 | 1 | 1 | -2 | 0 | 1 | 1 | 0 | 0 | 1 | *0 | 0 | 2 | 35382550 | 1 | 0 | 455 | 0 | 0 | 0 | 0 | 0 | 0 | 0 | 0 | 0 | 0 | 0 | 0 | 0 | 0 | 0 | 0 | 0 | 0 | 0 | 0 | 0 | 0 |  | 0 | 0 | 0 | 2206.16 | 2206.16 | 1 | 0 | 0 | 0 | 0 | 0 | 0 | 0 | 0 | 0 | 0
1516 | 35364244 | 35382551 | 35111398 | 15872964 | 1 | 15872964 | 1 | 9999990008 |  | Трудозатраты рабочих | 1191 | 1013 | чел.-ч. | чел.-ч. | 1 | 0 | 476480486 | 2.3 | 0 | 0 | 0 | 0 | 0 | 0 | 0 | 0 | 1 | 1 | 1 | 1 | -2 | 0 | 1 | 1 | 0 | 0 | 2.3 |  | 1 | 2 | 35382557 | 1 | 0 | 456 | 0 | 0 | 0 | 0 | 0 | 0 | 0 | 0 | 0 | 0 | 0 | 0 | 0 | 0 | 0 | 0 | 0 | 0 | 0 | 0 | 0 | 0 | 0 | 43.7 | 0 | 43.7 | 0 | 0 | 1 | 0 | 0 | 0 | 0 | 0 | 0 | 0 | 0 | 0 | 0
1516 | 35364244 | 35382551 | 35112768 | 1 | 1 | 15872964 | 2 | 22.1-13-15 | СН-2012.22 Выпуск № 6 (в текущих ценах по состоянию на 01.01.2026 г.). 22.1-13-15 | Аппараты сварочные | 1368 | 1011 | маш.-ч | маш.-ч | 1 | 0 | -1503072827 | 0.14 | 0 | 456.39 | 1.4 | 0 | 0 | 456.39 | 1.4 | 0 | 1 | 1 | 1 | 1 | -2 | 0 | 1 | 1 | 0 | 0 | 0.14 |  | 0 | 2 | 35382558 | 1 | 0 | 457 | 0 | 0 | 0 | 0 | 0 | 0 | 0 | 0 | 0 | 0 | 0 | 0 | 0 | 0 | 0 | 0 | 0 | 0 | 0 | 0 | 0 | 0 |  | 0 | 0 | 2.66 | 456.39 | 456.39 | 1 | 63.89 | 0.2 | 0 | 1214 | 3.72 | 0 | 1214 | 0 | 0 | 0
1516 | 35364244 | 35382551 | 35113206 | 1 | 1 | 15872964 | 2 | 22.1-30-102 | СН-2012.22 Выпуск № 6 (в текущих ценах по состоянию на 01.01.2026 г.). 22.1-30-102 | Дрели электрические, двухскоростные, мощностью 600 Вт | 1368 | 1011 | маш.-ч | маш.-ч | 1 | 0 | -1817365194 | 0.04 | 0 | 4.72 | 0.1 | 0 | 0 | 4.72 | 0.1 | 0 | 1 | 1 | 1 | 1 | -2 | 0 | 1 | 1 | 0 | 0 | 0.04 |  | 0 | 2 | 35382559 | 1 | 0 | 458 | 0 | 0 | 0 | 0 | 0 | 0 | 0 | 0 | 0 | 0 | 0 | 0 | 0 | 0 | 0 | 0 | 0 | 0 | 0 | 0 | 0 | 0 |  | 0 | 0 | 0.76 | 4.72 | 4.72 | 1 | 0.19 | 0 | 0 | 3.59 | 0.08 | 0 | 3.59 | 0 | 0 | 0
1516 | 35364244 | 35382551 | 35113178 | 1 | 1 | 15872964 | 2 | 22.1-30-67 | СН-2012.22 Выпуск № 6 (в текущих ценах по состоянию на 01.01.2026 г.). 22.1-30-67 | Прессы гидравлические с электроприводом | 1368 | 1011 | маш.-ч | маш.-ч | 1 | 0 | -385320760 | 0.22 | 0 | 9.87 | 0.49 | 0 | 0 | 9.87 | 0.49 | 0 | 1 | 1 | 1 | 1 | -2 | 0 | 1 | 1 | 0 | 0 | 0.22 |  | 0 | 2 | 35382560 | 1 | 0 | 459 | 0 | 0 | 0 | 0 | 0 | 0 | 0 | 0 | 0 | 0 | 0 | 0 | 0 | 0 | 0 | 0 | 0 | 0 | 0 | 0 | 0 | 0 |  | 0 | 0 | 4.18 | 9.87 | 9.87 | 1 | 2.17 | 0.11 | 0 | 41.26 | 2.05 | 0 | 41.26 | 0 | 0 | 0
1516 | 35364244 | 35382551 | 35122221 | 1 | 1 | 15872964 | 3 | 21.21-5-19 | СН-2012.21 Выпуск № 6 (в текущих ценах по состоянию на 01.01.2026 г.). 21.21-5-19 | Выключатели автоматические, серия "Домовой", трехполюсные, тип ВА 63(С), на ток: 50 А, 63 А | 1354 | 1010 | шт. | шт. | 1 | 1 | -2080535723 | -1 | 2206.16 | 0 | 0 | 0 | 2206.16 | 0 | 0 | 0 | 1 | 1 | 1 | 1 | -2 | 0 | 1 | 1 | 0 | 0 | -1 |  | 0 | 2 | 35382561 | 1 | 6144 | 460 | 0 | 0 | 0 | 0 | 0 | 0 | 0 | 0 | 0 | 0 | 0 | 0 | 0 | 0 | 0 | 0 | 0 | 0 | 0 | 0 | 0 | 0 |  | 0 | 0 | -19 | 2206.16 | 2206.16 | 1 | -2206.16 | 0 | -41917.04 | 0 | 0 | 0 | -41917.04 | 0 | 0 | 0
1553 | 35364244 | 35382621 | 35111398 | 15872964 | 1 | 15872964 | 1 | 9999990008 |  | Трудозатраты рабочих | 1191 | 1013 | чел.-ч. | чел.-ч. | 1 | 0 | 476480486 | 0.46 | 0 | 0 | 0 | 0 | 0 | 0 | 0 | 0 | 1 | 1 | 1 | 1 | -2 | 0 | 1 | 1 | 0 | 0 | 2.3 | *0,2 | 1 | 2 | 35382627 | 1 | 0 | 461 | 0 | 0 | 0 | 0 | 0 | 0 | 0 | 0 | 0 | 0 | 0 | 0 | 0 | 0 | 0 | 0 | 0 | 0 | 0 | 0 | 0 | 0 | 0 | 4.14 | 0 | 4.14 | 0 | 0 | 1 | 0 | 0 | 0 | 0 | 0 | 0 | 0 | 0 | 0 | 0
1553 | 35364244 | 35382621 | 35112768 | 1 | 1 | 15872964 | 2 | 22.1-13-15 | СН-2012.22 Выпуск № 6 (в текущих ценах по состоянию на 01.01.2026 г.). 22.1-13-15 | Аппараты сварочные | 1368 | 1011 | маш.-ч | маш.-ч | 1 | 0 | -1503072827 | 0.028 | 0 | 456.39 | 1.4 | 0 | 0 | 456.39 | 1.4 | 0 | 1 | 1 | 1 | 1 | -2 | 0 | 1 | 1 | 0 | 0 | 0.14 | *0,2 | 0 | 2 | 35382628 | 1 | 0 | 462 | 0 | 0 | 0 | 0 | 0 | 0 | 0 | 0 | 0 | 0 | 0 | 0 | 0 | 0 | 0 | 0 | 0 | 0 | 0 | 0 | 0 | 0 |  | 0 | 0 | 0.252 | 456.39 | 456.39 | 1 | 12.778 | 0.04 | 0 | 115.01 | 0.35 | 0 | 115.01 | 0 | 0 | 0
1553 | 35364244 | 35382621 | 35113206 | 1 | 1 | 15872964 | 2 | 22.1-30-102 | СН-2012.22 Выпуск № 6 (в текущих ценах по состоянию на 01.01.2026 г.). 22.1-30-102 | Дрели электрические, двухскоростные, мощностью 600 Вт | 1368 | 1011 | маш.-ч | маш.-ч | 1 | 0 | -1817365194 | 0.008 | 0 | 4.72 | 0.1 | 0 | 0 | 4.72 | 0.1 | 0 | 1 | 1 | 1 | 1 | -2 | 0 | 1 | 1 | 0 | 0 | 0.04 | *0,2 | 0 | 2 | 35382629 | 1 | 0 | 463 | 0 | 0 | 0 | 0 | 0 | 0 | 0 | 0 | 0 | 0 | 0 | 0 | 0 | 0 | 0 | 0 | 0 | 0 | 0 | 0 | 0 | 0 |  | 0 | 0 | 0.072 | 4.72 | 4.72 | 1 | 0.038 | 0 | 0 | 0.34 | 0.01 | 0 | 0.34 | 0 | 0 | 0
1553 | 35364244 | 35382621 | 35113178 | 1 | 1 | 15872964 | 2 | 22.1-30-67 | СН-2012.22 Выпуск № 6 (в текущих ценах по состоянию на 01.01.2026 г.). 22.1-30-67 | Прессы гидравлические с электроприводом | 1368 | 1011 | маш.-ч | маш.-ч | 1 | 0 | -385320760 | 0.044 | 0 | 9.87 | 0.49 | 0 | 0 | 9.87 | 0.49 | 0 | 1 | 1 | 1 | 1 | -2 | 0 | 1 | 1 | 0 | 0 | 0.22 | *0,2 | 0 | 2 | 35382630 | 1 | 0 | 464 | 0 | 0 | 0 | 0 | 0 | 0 | 0 | 0 | 0 | 0 | 0 | 0 | 0 | 0 | 0 | 0 | 0 | 0 | 0 | 0 | 0 | 0 |  | 0 | 0 | 0.396 | 9.87 | 9.87 | 1 | 0.434 | 0.022 | 0 | 3.91 | 0.19 | 0 | 3.91 | 0 | 0 | 0
1553 | 35364244 | 35382621 | 35122221 | 1 | 1 | 15872964 | 3 | 21.21-5-19 | СН-2012.21 Выпуск № 6 (в текущих ценах по состоянию на 01.01.2026 г.). 21.21-5-19 | Выключатели автоматические, серия "Домовой", трехполюсные, тип ВА 63(С), на ток: 50 А, 63 А | 1354 | 1010 | шт. | шт. | 1 | 0 | -2080535723 | 0 | 2206.16 | 0 | 0 | 0 | 2206.16 | 0 | 0 | 0 | 1 | 1 | 1 | 1 | -2 | 0 | 1 | 1 | 0 | 0 | 1 | *0 | 0 | 2 | 35382631 | 1 | 0 | 465 | 0 | 0 | 0 | 0 | 0 | 0 | 0 | 0 | 0 | 0 | 0 | 0 | 0 | 0 | 0 | 0 | 0 | 0 | 0 | 0 | 0 | 0 |  | 0 | 0 | 0 | 2206.16 | 2206.16 | 1 | 0 | 0 | 0 | 0 | 0 | 0 | 0 | 0 | 0 | 0
1554 | 35364244 | 35382632 | 35111398 | 15872964 | 1 | 15872964 | 1 | 9999990008 |  | Трудозатраты рабочих | 1191 | 1013 | чел.-ч. | чел.-ч. | 1 | 0 | 476480486 | 2.3 | 0 | 0 | 0 | 0 | 0 | 0 | 0 | 0 | 1 | 1 | 1 | 1 | -2 | 0 | 1 | 1 | 0 | 0 | 2.3 |  | 1 | 2 | 35382638 | 1 | 0 | 466 | 0 | 0 | 0 | 0 | 0 | 0 | 0 | 0 | 0 | 0 | 0 | 0 | 0 | 0 | 0 | 0 | 0 | 0 | 0 | 0 | 0 | 0 | 0 | 20.7 | 0 | 20.7 | 0 | 0 | 1 | 0 | 0 | 0 | 0 | 0 | 0 | 0 | 0 | 0 | 0
1554 | 35364244 | 35382632 | 35112768 | 1 | 1 | 15872964 | 2 | 22.1-13-15 | СН-2012.22 Выпуск № 6 (в текущих ценах по состоянию на 01.01.2026 г.). 22.1-13-15 | Аппараты сварочные | 1368 | 1011 | маш.-ч | маш.-ч | 1 | 0 | -1503072827 | 0.14 | 0 | 456.39 | 1.4 | 0 | 0 | 456.39 | 1.4 | 0 | 1 | 1 | 1 | 1 | -2 | 0 | 1 | 1 | 0 | 0 | 0.14 |  | 0 | 2 | 35382639 | 1 | 0 | 467 | 0 | 0 | 0 | 0 | 0 | 0 | 0 | 0 | 0 | 0 | 0 | 0 | 0 | 0 | 0 | 0 | 0 | 0 | 0 | 0 | 0 | 0 |  | 0 | 0 | 1.26 | 456.39 | 456.39 | 1 | 63.89 | 0.2 | 0 | 575.05 | 1.76 | 0 | 575.05 | 0 | 0 | 0
1554 | 35364244 | 35382632 | 35113206 | 1 | 1 | 15872964 | 2 | 22.1-30-102 | СН-2012.22 Выпуск № 6 (в текущих ценах по состоянию на 01.01.2026 г.). 22.1-30-102 | Дрели электрические, двухскоростные, мощностью 600 Вт | 1368 | 1011 | маш.-ч | маш.-ч | 1 | 0 | -1817365194 | 0.04 | 0 | 4.72 | 0.1 | 0 | 0 | 4.72 | 0.1 | 0 | 1 | 1 | 1 | 1 | -2 | 0 | 1 | 1 | 0 | 0 | 0.04 |  | 0 | 2 | 35382640 | 1 | 0 | 468 | 0 | 0 | 0 | 0 | 0 | 0 | 0 | 0 | 0 | 0 | 0 | 0 | 0 | 0 | 0 | 0 | 0 | 0 | 0 | 0 | 0 | 0 |  | 0 | 0 | 0.36 | 4.72 | 4.72 | 1 | 0.19 | 0 | 0 | 1.7 | 0.04 | 0 | 1.7 | 0 | 0 | 0
1554 | 35364244 | 35382632 | 35113178 | 1 | 1 | 15872964 | 2 | 22.1-30-67 | СН-2012.22 Выпуск № 6 (в текущих ценах по состоянию на 01.01.2026 г.). 22.1-30-67 | Прессы гидравлические с электроприводом | 1368 | 1011 | маш.-ч | маш.-ч | 1 | 0 | -385320760 | 0.22 | 0 | 9.87 | 0.49 | 0 | 0 | 9.87 | 0.49 | 0 | 1 | 1 | 1 | 1 | -2 | 0 | 1 | 1 | 0 | 0 | 0.22 |  | 0 | 2 | 35382641 | 1 | 0 | 469 | 0 | 0 | 0 | 0 | 0 | 0 | 0 | 0 | 0 | 0 | 0 | 0 | 0 | 0 | 0 | 0 | 0 | 0 | 0 | 0 | 0 | 0 |  | 0 | 0 | 1.98 | 9.87 | 9.87 | 1 | 2.17 | 0.11 | 0 | 19.54 | 0.97 | 0 | 19.54 | 0 | 0 | 0
1554 | 35364244 | 35382632 | 35122221 | 1 | 1 | 15872964 | 3 | 21.21-5-19 | СН-2012.21 Выпуск № 6 (в текущих ценах по состоянию на 01.01.2026 г.). 21.21-5-19 | Выключатели автоматические, серия "Домовой", трехполюсные, тип ВА 63(С), на ток: 50 А, 63 А | 1354 | 1010 | шт. | шт. | 1 | 1 | -2080535723 | -1 | 2206.16 | 0 | 0 | 0 | 2206.16 | 0 | 0 | 0 | 1 | 1 | 1 | 1 | -2 | 0 | 1 | 1 | 0 | 0 | -1 |  | 0 | 2 | 35382642 | 1 | 6144 | 470 | 0 | 0 | 0 | 0 | 0 | 0 | 0 | 0 | 0 | 0 | 0 | 0 | 0 | 0 | 0 | 0 | 0 | 0 | 0 | 0 | 0 | 0 |  | 0 | 0 | -9 | 2206.16 | 2206.16 | 1 | -2206.16 | 0 | -19855.44 | 0 | 0 | 0 | -19855.44 | 0 | 0 | 0
1591 | 35364244 | 35382702 | 35111398 | 15872964 | 1 | 15872964 | 1 | 9999990008 |  | Трудозатраты рабочих | 1191 | 1013 | чел.-ч. | чел.-ч. | 1 | 0 | 476480486 | 0.46 | 0 | 0 | 0 | 0 | 0 | 0 | 0 | 0 | 1 | 1 | 1 | 1 | -2 | 0 | 1 | 1 | 0 | 0 | 2.3 | *0,2 | 1 | 2 | 35382708 | 1 | 0 | 471 | 0 | 0 | 0 | 0 | 0 | 0 | 0 | 0 | 0 | 0 | 0 | 0 | 0 | 0 | 0 | 0 | 0 | 0 | 0 | 0 | 0 | 0 | 0 | 5.98 | 0 | 5.98 | 0 | 0 | 1 | 0 | 0 | 0 | 0 | 0 | 0 | 0 | 0 | 0 | 0
1591 | 35364244 | 35382702 | 35112768 | 1 | 1 | 15872964 | 2 | 22.1-13-15 | СН-2012.22 Выпуск № 6 (в текущих ценах по состоянию на 01.01.2026 г.). 22.1-13-15 | Аппараты сварочные | 1368 | 1011 | маш.-ч | маш.-ч | 1 | 0 | -1503072827 | 0.028 | 0 | 456.39 | 1.4 | 0 | 0 | 456.39 | 1.4 | 0 | 1 | 1 | 1 | 1 | -2 | 0 | 1 | 1 | 0 | 0 | 0.14 | *0,2 | 0 | 2 | 35382709 | 1 | 0 | 472 | 0 | 0 | 0 | 0 | 0 | 0 | 0 | 0 | 0 | 0 | 0 | 0 | 0 | 0 | 0 | 0 | 0 | 0 | 0 | 0 | 0 | 0 |  | 0 | 0 | 0.364 | 456.39 | 456.39 | 1 | 12.778 | 0.04 | 0 | 166.13 | 0.51 | 0 | 166.13 | 0 | 0 | 0
1591 | 35364244 | 35382702 | 35113206 | 1 | 1 | 15872964 | 2 | 22.1-30-102 | СН-2012.22 Выпуск № 6 (в текущих ценах по состоянию на 01.01.2026 г.). 22.1-30-102 | Дрели электрические, двухскоростные, мощностью 600 Вт | 1368 | 1011 | маш.-ч | маш.-ч | 1 | 0 | -1817365194 | 0.008 | 0 | 4.72 | 0.1 | 0 | 0 | 4.72 | 0.1 | 0 | 1 | 1 | 1 | 1 | -2 | 0 | 1 | 1 | 0 | 0 | 0.04 | *0,2 | 0 | 2 | 35382710 | 1 | 0 | 473 | 0 | 0 | 0 | 0 | 0 | 0 | 0 | 0 | 0 | 0 | 0 | 0 | 0 | 0 | 0 | 0 | 0 | 0 | 0 | 0 | 0 | 0 |  | 0 | 0 | 0.104 | 4.72 | 4.72 | 1 | 0.038 | 0 | 0 | 0.49 | 0.01 | 0 | 0.49 | 0 | 0 | 0
1591 | 35364244 | 35382702 | 35113178 | 1 | 1 | 15872964 | 2 | 22.1-30-67 | СН-2012.22 Выпуск № 6 (в текущих ценах по состоянию на 01.01.2026 г.). 22.1-30-67 | Прессы гидравлические с электроприводом | 1368 | 1011 | маш.-ч | маш.-ч | 1 | 0 | -385320760 | 0.044 | 0 | 9.87 | 0.49 | 0 | 0 | 9.87 | 0.49 | 0 | 1 | 1 | 1 | 1 | -2 | 0 | 1 | 1 | 0 | 0 | 0.22 | *0,2 | 0 | 2 | 35382711 | 1 | 0 | 474 | 0 | 0 | 0 | 0 | 0 | 0 | 0 | 0 | 0 | 0 | 0 | 0 | 0 | 0 | 0 | 0 | 0 | 0 | 0 | 0 | 0 | 0 |  | 0 | 0 | 0.572 | 9.87 | 9.87 | 1 | 0.434 | 0.022 | 0 | 5.65 | 0.28 | 0 | 5.65 | 0 | 0 | 0
1591 | 35364244 | 35382702 | 35122221 | 1 | 1 | 15872964 | 3 | 21.21-5-19 | СН-2012.21 Выпуск № 6 (в текущих ценах по состоянию на 01.01.2026 г.). 21.21-5-19 | Выключатели автоматические, серия "Домовой", трехполюсные, тип ВА 63(С), на ток: 50 А, 63 А | 1354 | 1010 | шт. | шт. | 1 | 0 | -2080535723 | 0 | 2206.16 | 0 | 0 | 0 | 2206.16 | 0 | 0 | 0 | 1 | 1 | 1 | 1 | -2 | 0 | 1 | 1 | 0 | 0 | 1 | *0 | 0 | 2 | 35382712 | 1 | 0 | 475 | 0 | 0 | 0 | 0 | 0 | 0 | 0 | 0 | 0 | 0 | 0 | 0 | 0 | 0 | 0 | 0 | 0 | 0 | 0 | 0 | 0 | 0 |  | 0 | 0 | 0 | 2206.16 | 2206.16 | 1 | 0 | 0 | 0 | 0 | 0 | 0 | 0 | 0 | 0 | 0
1592 | 35364244 | 35382713 | 35111398 | 15872964 | 1 | 15872964 | 1 | 9999990008 |  | Трудозатраты рабочих | 1191 | 1013 | чел.-ч. | чел.-ч. | 1 | 0 | 476480486 | 2.3 | 0 | 0 | 0 | 0 | 0 | 0 | 0 | 0 | 1 | 1 | 1 | 1 | -2 | 0 | 1 | 1 | 0 | 0 | 2.3 |  | 1 | 2 | 35382719 | 1 | 0 | 476 | 0 | 0 | 0 | 0 | 0 | 0 | 0 | 0 | 0 | 0 | 0 | 0 | 0 | 0 | 0 | 0 | 0 | 0 | 0 | 0 | 0 | 0 | 0 | 29.9 | 0 | 29.9 | 0 | 0 | 1 | 0 | 0 | 0 | 0 | 0 | 0 | 0 | 0 | 0 | 0
1592 | 35364244 | 35382713 | 35112768 | 1 | 1 | 15872964 | 2 | 22.1-13-15 | СН-2012.22 Выпуск № 6 (в текущих ценах по состоянию на 01.01.2026 г.). 22.1-13-15 | Аппараты сварочные | 1368 | 1011 | маш.-ч | маш.-ч | 1 | 0 | -1503072827 | 0.14 | 0 | 456.39 | 1.4 | 0 | 0 | 456.39 | 1.4 | 0 | 1 | 1 | 1 | 1 | -2 | 0 | 1 | 1 | 0 | 0 | 0.14 |  | 0 | 2 | 35382720 | 1 | 0 | 477 | 0 | 0 | 0 | 0 | 0 | 0 | 0 | 0 | 0 | 0 | 0 | 0 | 0 | 0 | 0 | 0 | 0 | 0 | 0 | 0 | 0 | 0 |  | 0 | 0 | 1.82 | 456.39 | 456.39 | 1 | 63.89 | 0.2 | 0 | 830.63 | 2.55 | 0 | 830.63 | 0 | 0 | 0
1592 | 35364244 | 35382713 | 35113206 | 1 | 1 | 15872964 | 2 | 22.1-30-102 | СН-2012.22 Выпуск № 6 (в текущих ценах по состоянию на 01.01.2026 г.). 22.1-30-102 | Дрели электрические, двухскоростные, мощностью 600 Вт | 1368 | 1011 | маш.-ч | маш.-ч | 1 | 0 | -1817365194 | 0.04 | 0 | 4.72 | 0.1 | 0 | 0 | 4.72 | 0.1 | 0 | 1 | 1 | 1 | 1 | -2 | 0 | 1 | 1 | 0 | 0 | 0.04 |  | 0 | 2 | 35382721 | 1 | 0 | 478 | 0 | 0 | 0 | 0 | 0 | 0 | 0 | 0 | 0 | 0 | 0 | 0 | 0 | 0 | 0 | 0 | 0 | 0 | 0 | 0 | 0 | 0 |  | 0 | 0 | 0.52 | 4.72 | 4.72 | 1 | 0.19 | 0 | 0 | 2.45 | 0.05 | 0 | 2.45 | 0 | 0 | 0
1592 | 35364244 | 35382713 | 35113178 | 1 | 1 | 15872964 | 2 | 22.1-30-67 | СН-2012.22 Выпуск № 6 (в текущих ценах по состоянию на 01.01.2026 г.). 22.1-30-67 | Прессы гидравлические с электроприводом | 1368 | 1011 | маш.-ч | маш.-ч | 1 | 0 | -385320760 | 0.22 | 0 | 9.87 | 0.49 | 0 | 0 | 9.87 | 0.49 | 0 | 1 | 1 | 1 | 1 | -2 | 0 | 1 | 1 | 0 | 0 | 0.22 |  | 0 | 2 | 35382722 | 1 | 0 | 479 | 0 | 0 | 0 | 0 | 0 | 0 | 0 | 0 | 0 | 0 | 0 | 0 | 0 | 0 | 0 | 0 | 0 | 0 | 0 | 0 | 0 | 0 |  | 0 | 0 | 2.86 | 9.87 | 9.87 | 1 | 2.17 | 0.11 | 0 | 28.23 | 1.4 | 0 | 28.23 | 0 | 0 | 0
1592 | 35364244 | 35382713 | 35122221 | 1 | 1 | 15872964 | 3 | 21.21-5-19 | СН-2012.21 Выпуск № 6 (в текущих ценах по состоянию на 01.01.2026 г.). 21.21-5-19 | Выключатели автоматические, серия "Домовой", трехполюсные, тип ВА 63(С), на ток: 50 А, 63 А | 1354 | 1010 | шт. | шт. | 1 | 1 | -2080535723 | -1 | 2206.16 | 0 | 0 | 0 | 2206.16 | 0 | 0 | 0 | 1 | 1 | 1 | 1 | -2 | 0 | 1 | 1 | 0 | 0 | -1 |  | 0 | 2 | 35382723 | 1 | 6144 | 480 | 0 | 0 | 0 | 0 | 0 | 0 | 0 | 0 | 0 | 0 | 0 | 0 | 0 | 0 | 0 | 0 | 0 | 0 | 0 | 0 | 0 | 0 |  | 0 | 0 | -13 | 2206.16 | 2206.16 | 1 | -2206.16 | 0 | -28680.08 | 0 | 0 | 0 | -28680.08 | 0 | 0 | 0
1629 | 35364244 | 35382783 | 35111398 | 15872964 | 1 | 15872964 | 1 | 9999990008 |  | Трудозатраты рабочих | 1191 | 1013 | чел.-ч. | чел.-ч. | 1 | 0 | 476480486 | 0.46 | 0 | 0 | 0 | 0 | 0 | 0 | 0 | 0 | 1 | 1 | 1 | 1 | -2 | 0 | 1 | 1 | 0 | 0 | 2.3 | *0,2 | 1 | 2 | 35382789 | 1 | 0 | 481 | 0 | 0 | 0 | 0 | 0 | 0 | 0 | 0 | 0 | 0 | 0 | 0 | 0 | 0 | 0 | 0 | 0 | 0 | 0 | 0 | 0 | 0 | 0 | 7.36 | 0 | 7.36 | 0 | 0 | 1 | 0 | 0 | 0 | 0 | 0 | 0 | 0 | 0 | 0 | 0
1629 | 35364244 | 35382783 | 35112768 | 1 | 1 | 15872964 | 2 | 22.1-13-15 | СН-2012.22 Выпуск № 6 (в текущих ценах по состоянию на 01.01.2026 г.). 22.1-13-15 | Аппараты сварочные | 1368 | 1011 | маш.-ч | маш.-ч | 1 | 0 | -1503072827 | 0.028 | 0 | 456.39 | 1.4 | 0 | 0 | 456.39 | 1.4 | 0 | 1 | 1 | 1 | 1 | -2 | 0 | 1 | 1 | 0 | 0 | 0.14 | *0,2 | 0 | 2 | 35382790 | 1 | 0 | 482 | 0 | 0 | 0 | 0 | 0 | 0 | 0 | 0 | 0 | 0 | 0 | 0 | 0 | 0 | 0 | 0 | 0 | 0 | 0 | 0 | 0 | 0 |  | 0 | 0 | 0.448 | 456.39 | 456.39 | 1 | 12.778 | 0.04 | 0 | 204.46 | 0.63 | 0 | 204.46 | 0 | 0 | 0
1629 | 35364244 | 35382783 | 35113206 | 1 | 1 | 15872964 | 2 | 22.1-30-102 | СН-2012.22 Выпуск № 6 (в текущих ценах по состоянию на 01.01.2026 г.). 22.1-30-102 | Дрели электрические, двухскоростные, мощностью 600 Вт | 1368 | 1011 | маш.-ч | маш.-ч | 1 | 0 | -1817365194 | 0.008 | 0 | 4.72 | 0.1 | 0 | 0 | 4.72 | 0.1 | 0 | 1 | 1 | 1 | 1 | -2 | 0 | 1 | 1 | 0 | 0 | 0.04 | *0,2 | 0 | 2 | 35382791 | 1 | 0 | 483 | 0 | 0 | 0 | 0 | 0 | 0 | 0 | 0 | 0 | 0 | 0 | 0 | 0 | 0 | 0 | 0 | 0 | 0 | 0 | 0 | 0 | 0 |  | 0 | 0 | 0.128 | 4.72 | 4.72 | 1 | 0.038 | 0 | 0 | 0.6 | 0.01 | 0 | 0.6 | 0 | 0 | 0
1629 | 35364244 | 35382783 | 35113178 | 1 | 1 | 15872964 | 2 | 22.1-30-67 | СН-2012.22 Выпуск № 6 (в текущих ценах по состоянию на 01.01.2026 г.). 22.1-30-67 | Прессы гидравлические с электроприводом | 1368 | 1011 | маш.-ч | маш.-ч | 1 | 0 | -385320760 | 0.044 | 0 | 9.87 | 0.49 | 0 | 0 | 9.87 | 0.49 | 0 | 1 | 1 | 1 | 1 | -2 | 0 | 1 | 1 | 0 | 0 | 0.22 | *0,2 | 0 | 2 | 35382792 | 1 | 0 | 484 | 0 | 0 | 0 | 0 | 0 | 0 | 0 | 0 | 0 | 0 | 0 | 0 | 0 | 0 | 0 | 0 | 0 | 0 | 0 | 0 | 0 | 0 |  | 0 | 0 | 0.704 | 9.87 | 9.87 | 1 | 0.434 | 0.022 | 0 | 6.95 | 0.34 | 0 | 6.95 | 0 | 0 | 0
1629 | 35364244 | 35382783 | 35122221 | 1 | 1 | 15872964 | 3 | 21.21-5-19 | СН-2012.21 Выпуск № 6 (в текущих ценах по состоянию на 01.01.2026 г.). 21.21-5-19 | Выключатели автоматические, серия "Домовой", трехполюсные, тип ВА 63(С), на ток: 50 А, 63 А | 1354 | 1010 | шт. | шт. | 1 | 0 | -2080535723 | 0 | 2206.16 | 0 | 0 | 0 | 2206.16 | 0 | 0 | 0 | 1 | 1 | 1 | 1 | -2 | 0 | 1 | 1 | 0 | 0 | 1 | *0 | 0 | 2 | 35382793 | 1 | 0 | 485 | 0 | 0 | 0 | 0 | 0 | 0 | 0 | 0 | 0 | 0 | 0 | 0 | 0 | 0 | 0 | 0 | 0 | 0 | 0 | 0 | 0 | 0 |  | 0 | 0 | 0 | 2206.16 | 2206.16 | 1 | 0 | 0 | 0 | 0 | 0 | 0 | 0 | 0 | 0 | 0
1630 | 35364244 | 35382794 | 35111398 | 15872964 | 1 | 15872964 | 1 | 9999990008 |  | Трудозатраты рабочих | 1191 | 1013 | чел.-ч. | чел.-ч. | 1 | 0 | 476480486 | 2.3 | 0 | 0 | 0 | 0 | 0 | 0 | 0 | 0 | 1 | 1 | 1 | 1 | -2 | 0 | 1 | 1 | 0 | 0 | 2.3 |  | 1 | 2 | 35382800 | 1 | 0 | 486 | 0 | 0 | 0 | 0 | 0 | 0 | 0 | 0 | 0 | 0 | 0 | 0 | 0 | 0 | 0 | 0 | 0 | 0 | 0 | 0 | 0 | 0 | 0 | 36.8 | 0 | 36.8 | 0 | 0 | 1 | 0 | 0 | 0 | 0 | 0 | 0 | 0 | 0 | 0 | 0
1630 | 35364244 | 35382794 | 35112768 | 1 | 1 | 15872964 | 2 | 22.1-13-15 | СН-2012.22 Выпуск № 6 (в текущих ценах по состоянию на 01.01.2026 г.). 22.1-13-15 | Аппараты сварочные | 1368 | 1011 | маш.-ч | маш.-ч | 1 | 0 | -1503072827 | 0.14 | 0 | 456.39 | 1.4 | 0 | 0 | 456.39 | 1.4 | 0 | 1 | 1 | 1 | 1 | -2 | 0 | 1 | 1 | 0 | 0 | 0.14 |  | 0 | 2 | 35382801 | 1 | 0 | 487 | 0 | 0 | 0 | 0 | 0 | 0 | 0 | 0 | 0 | 0 | 0 | 0 | 0 | 0 | 0 | 0 | 0 | 0 | 0 | 0 | 0 | 0 |  | 0 | 0 | 2.24 | 456.39 | 456.39 | 1 | 63.89 | 0.2 | 0 | 1022.31 | 3.14 | 0 | 1022.31 | 0 | 0 | 0
1630 | 35364244 | 35382794 | 35113206 | 1 | 1 | 15872964 | 2 | 22.1-30-102 | СН-2012.22 Выпуск № 6 (в текущих ценах по состоянию на 01.01.2026 г.). 22.1-30-102 | Дрели электрические, двухскоростные, мощностью 600 Вт | 1368 | 1011 | маш.-ч | маш.-ч | 1 | 0 | -1817365194 | 0.04 | 0 | 4.72 | 0.1 | 0 | 0 | 4.72 | 0.1 | 0 | 1 | 1 | 1 | 1 | -2 | 0 | 1 | 1 | 0 | 0 | 0.04 |  | 0 | 2 | 35382802 | 1 | 0 | 488 | 0 | 0 | 0 | 0 | 0 | 0 | 0 | 0 | 0 | 0 | 0 | 0 | 0 | 0 | 0 | 0 | 0 | 0 | 0 | 0 | 0 | 0 |  | 0 | 0 | 0.64 | 4.72 | 4.72 | 1 | 0.19 | 0 | 0 | 3.02 | 0.06 | 0 | 3.02 | 0 | 0 | 0
1630 | 35364244 | 35382794 | 35113178 | 1 | 1 | 15872964 | 2 | 22.1-30-67 | СН-2012.22 Выпуск № 6 (в текущих ценах по состоянию на 01.01.2026 г.). 22.1-30-67 | Прессы гидравлические с электроприводом | 1368 | 1011 | маш.-ч | маш.-ч | 1 | 0 | -385320760 | 0.22 | 0 | 9.87 | 0.49 | 0 | 0 | 9.87 | 0.49 | 0 | 1 | 1 | 1 | 1 | -2 | 0 | 1 | 1 | 0 | 0 | 0.22 |  | 0 | 2 | 35382803 | 1 | 0 | 489 | 0 | 0 | 0 | 0 | 0 | 0 | 0 | 0 | 0 | 0 | 0 | 0 | 0 | 0 | 0 | 0 | 0 | 0 | 0 | 0 | 0 | 0 |  | 0 | 0 | 3.52 | 9.87 | 9.87 | 1 | 2.17 | 0.11 | 0 | 34.74 | 1.72 | 0 | 34.74 | 0 | 0 | 0
1630 | 35364244 | 35382794 | 35122221 | 1 | 1 | 15872964 | 3 | 21.21-5-19 | СН-2012.21 Выпуск № 6 (в текущих ценах по состоянию на 01.01.2026 г.). 21.21-5-19 | Выключатели автоматические, серия "Домовой", трехполюсные, тип ВА 63(С), на ток: 50 А, 63 А | 1354 | 1010 | шт. | шт. | 1 | 1 | -2080535723 | -1 | 2206.16 | 0 | 0 | 0 | 2206.16 | 0 | 0 | 0 | 1 | 1 | 1 | 1 | -2 | 0 | 1 | 1 | 0 | 0 | -1 |  | 0 | 2 | 35382804 | 1 | 6144 | 490 | 0 | 0 | 0 | 0 | 0 | 0 | 0 | 0 | 0 | 0 | 0 | 0 | 0 | 0 | 0 | 0 | 0 | 0 | 0 | 0 | 0 | 0 |  | 0 | 0 | -16 | 2206.16 | 2206.16 | 1 | -2206.16 | 0 | -35298.56 | 0 | 0 | 0 | -35298.56 | 0 | 0 | 0
1667 | 35364244 | 35382864 | 35111398 | 15872964 | 1 | 15872964 | 1 | 9999990008 |  | Трудозатраты рабочих | 1191 | 1013 | чел.-ч. | чел.-ч. | 1 | 0 | 476480486 | 0.46 | 0 | 0 | 0 | 0 | 0 | 0 | 0 | 0 | 1 | 1 | 1 | 1 | -2 | 0 | 1 | 1 | 0 | 0 | 2.3 | *0,2 | 1 | 2 | 35382870 | 1 | 0 | 491 | 0 | 0 | 0 | 0 | 0 | 0 | 0 | 0 | 0 | 0 | 0 | 0 | 0 | 0 | 0 | 0 | 0 | 0 | 0 | 0 | 0 | 0 | 0 | 6.9 | 0 | 6.9 | 0 | 0 | 1 | 0 | 0 | 0 | 0 | 0 | 0 | 0 | 0 | 0 | 0
1667 | 35364244 | 35382864 | 35112768 | 1 | 1 | 15872964 | 2 | 22.1-13-15 | СН-2012.22 Выпуск № 6 (в текущих ценах по состоянию на 01.01.2026 г.). 22.1-13-15 | Аппараты сварочные | 1368 | 1011 | маш.-ч | маш.-ч | 1 | 0 | -1503072827 | 0.028 | 0 | 456.39 | 1.4 | 0 | 0 | 456.39 | 1.4 | 0 | 1 | 1 | 1 | 1 | -2 | 0 | 1 | 1 | 0 | 0 | 0.14 | *0,2 | 0 | 2 | 35382871 | 1 | 0 | 492 | 0 | 0 | 0 | 0 | 0 | 0 | 0 | 0 | 0 | 0 | 0 | 0 | 0 | 0 | 0 | 0 | 0 | 0 | 0 | 0 | 0 | 0 |  | 0 | 0 | 0.42 | 456.39 | 456.39 | 1 | 12.778 | 0.04 | 0 | 191.68 | 0.59 | 0 | 191.68 | 0 | 0 | 0
1667 | 35364244 | 35382864 | 35113206 | 1 | 1 | 15872964 | 2 | 22.1-30-102 | СН-2012.22 Выпуск № 6 (в текущих ценах по состоянию на 01.01.2026 г.). 22.1-30-102 | Дрели электрические, двухскоростные, мощностью 600 Вт | 1368 | 1011 | маш.-ч | маш.-ч | 1 | 0 | -1817365194 | 0.008 | 0 | 4.72 | 0.1 | 0 | 0 | 4.72 | 0.1 | 0 | 1 | 1 | 1 | 1 | -2 | 0 | 1 | 1 | 0 | 0 | 0.04 | *0,2 | 0 | 2 | 35382872 | 1 | 0 | 493 | 0 | 0 | 0 | 0 | 0 | 0 | 0 | 0 | 0 | 0 | 0 | 0 | 0 | 0 | 0 | 0 | 0 | 0 | 0 | 0 | 0 | 0 |  | 0 | 0 | 0.12 | 4.72 | 4.72 | 1 | 0.038 | 0 | 0 | 0.57 | 0.01 | 0 | 0.57 | 0 | 0 | 0
1667 | 35364244 | 35382864 | 35113178 | 1 | 1 | 15872964 | 2 | 22.1-30-67 | СН-2012.22 Выпуск № 6 (в текущих ценах по состоянию на 01.01.2026 г.). 22.1-30-67 | Прессы гидравлические с электроприводом | 1368 | 1011 | маш.-ч | маш.-ч | 1 | 0 | -385320760 | 0.044 | 0 | 9.87 | 0.49 | 0 | 0 | 9.87 | 0.49 | 0 | 1 | 1 | 1 | 1 | -2 | 0 | 1 | 1 | 0 | 0 | 0.22 | *0,2 | 0 | 2 | 35382873 | 1 | 0 | 494 | 0 | 0 | 0 | 0 | 0 | 0 | 0 | 0 | 0 | 0 | 0 | 0 | 0 | 0 | 0 | 0 | 0 | 0 | 0 | 0 | 0 | 0 |  | 0 | 0 | 0.66 | 9.87 | 9.87 | 1 | 0.434 | 0.022 | 0 | 6.51 | 0.32 | 0 | 6.51 | 0 | 0 | 0
1667 | 35364244 | 35382864 | 35122221 | 1 | 1 | 15872964 | 3 | 21.21-5-19 | СН-2012.21 Выпуск № 6 (в текущих ценах по состоянию на 01.01.2026 г.). 21.21-5-19 | Выключатели автоматические, серия "Домовой", трехполюсные, тип ВА 63(С), на ток: 50 А, 63 А | 1354 | 1010 | шт. | шт. | 1 | 0 | -2080535723 | 0 | 2206.16 | 0 | 0 | 0 | 2206.16 | 0 | 0 | 0 | 1 | 1 | 1 | 1 | -2 | 0 | 1 | 1 | 0 | 0 | 1 | *0 | 0 | 2 | 35382874 | 1 | 0 | 495 | 0 | 0 | 0 | 0 | 0 | 0 | 0 | 0 | 0 | 0 | 0 | 0 | 0 | 0 | 0 | 0 | 0 | 0 | 0 | 0 | 0 | 0 |  | 0 | 0 | 0 | 2206.16 | 2206.16 | 1 | 0 | 0 | 0 | 0 | 0 | 0 | 0 | 0 | 0 | 0
1668 | 35364244 | 35382875 | 35111398 | 15872964 | 1 | 15872964 | 1 | 9999990008 |  | Трудозатраты рабочих | 1191 | 1013 | чел.-ч. | чел.-ч. | 1 | 0 | 476480486 | 2.3 | 0 | 0 | 0 | 0 | 0 | 0 | 0 | 0 | 1 | 1 | 1 | 1 | -2 | 0 | 1 | 1 | 0 | 0 | 2.3 |  | 1 | 2 | 35382881 | 1 | 0 | 496 | 0 | 0 | 0 | 0 | 0 | 0 | 0 | 0 | 0 | 0 | 0 | 0 | 0 | 0 | 0 | 0 | 0 | 0 | 0 | 0 | 0 | 0 | 0 | 34.5 | 0 | 34.5 | 0 | 0 | 1 | 0 | 0 | 0 | 0 | 0 | 0 | 0 | 0 | 0 | 0
1668 | 35364244 | 35382875 | 35112768 | 1 | 1 | 15872964 | 2 | 22.1-13-15 | СН-2012.22 Выпуск № 6 (в текущих ценах по состоянию на 01.01.2026 г.). 22.1-13-15 | Аппараты сварочные | 1368 | 1011 | маш.-ч | маш.-ч | 1 | 0 | -1503072827 | 0.14 | 0 | 456.39 | 1.4 | 0 | 0 | 456.39 | 1.4 | 0 | 1 | 1 | 1 | 1 | -2 | 0 | 1 | 1 | 0 | 0 | 0.14 |  | 0 | 2 | 35382882 | 1 | 0 | 497 | 0 | 0 | 0 | 0 | 0 | 0 | 0 | 0 | 0 | 0 | 0 | 0 | 0 | 0 | 0 | 0 | 0 | 0 | 0 | 0 | 0 | 0 |  | 0 | 0 | 2.1 | 456.39 | 456.39 | 1 | 63.89 | 0.2 | 0 | 958.42 | 2.94 | 0 | 958.42 | 0 | 0 | 0
1668 | 35364244 | 35382875 | 35113206 | 1 | 1 | 15872964 | 2 | 22.1-30-102 | СН-2012.22 Выпуск № 6 (в текущих ценах по состоянию на 01.01.2026 г.). 22.1-30-102 | Дрели электрические, двухскоростные, мощностью 600 Вт | 1368 | 1011 | маш.-ч | маш.-ч | 1 | 0 | -1817365194 | 0.04 | 0 | 4.72 | 0.1 | 0 | 0 | 4.72 | 0.1 | 0 | 1 | 1 | 1 | 1 | -2 | 0 | 1 | 1 | 0 | 0 | 0.04 |  | 0 | 2 | 35382883 | 1 | 0 | 498 | 0 | 0 | 0 | 0 | 0 | 0 | 0 | 0 | 0 | 0 | 0 | 0 | 0 | 0 | 0 | 0 | 0 | 0 | 0 | 0 | 0 | 0 |  | 0 | 0 | 0.6 | 4.72 | 4.72 | 1 | 0.19 | 0 | 0 | 2.83 | 0.06 | 0 | 2.83 | 0 | 0 | 0
1668 | 35364244 | 35382875 | 35113178 | 1 | 1 | 15872964 | 2 | 22.1-30-67 | СН-2012.22 Выпуск № 6 (в текущих ценах по состоянию на 01.01.2026 г.). 22.1-30-67 | Прессы гидравлические с электроприводом | 1368 | 1011 | маш.-ч | маш.-ч | 1 | 0 | -385320760 | 0.22 | 0 | 9.87 | 0.49 | 0 | 0 | 9.87 | 0.49 | 0 | 1 | 1 | 1 | 1 | -2 | 0 | 1 | 1 | 0 | 0 | 0.22 |  | 0 | 2 | 35382884 | 1 | 0 | 499 | 0 | 0 | 0 | 0 | 0 | 0 | 0 | 0 | 0 | 0 | 0 | 0 | 0 | 0 | 0 | 0 | 0 | 0 | 0 | 0 | 0 | 0 |  | 0 | 0 | 3.3 | 9.87 | 9.87 | 1 | 2.17 | 0.11 | 0 | 32.57 | 1.62 | 0 | 32.57 | 0 | 0 | 0
1668 | 35364244 | 35382875 | 35122221 | 1 | 1 | 15872964 | 3 | 21.21-5-19 | СН-2012.21 Выпуск № 6 (в текущих ценах по состоянию на 01.01.2026 г.). 21.21-5-19 | Выключатели автоматические, серия "Домовой", трехполюсные, тип ВА 63(С), на ток: 50 А, 63 А | 1354 | 1010 | шт. | шт. | 1 | 1 | -2080535723 | -1 | 2206.16 | 0 | 0 | 0 | 2206.16 | 0 | 0 | 0 | 1 | 1 | 1 | 1 | -2 | 0 | 1 | 1 | 0 | 0 | -1 |  | 0 | 2 | 35382885 | 1 | 6144 | 500 | 0 | 0 | 0 | 0 | 0 | 0 | 0 | 0 | 0 | 0 | 0 | 0 | 0 | 0 | 0 | 0 | 0 | 0 | 0 | 0 | 0 | 0 |  | 0 | 0 | -15 | 2206.16 | 2206.16 | 1 | -2206.16 | 0 | -33092.4 | 0 | 0 | 0 | -33092.4 | 0 | 0 | 0
1705 | 35364244 | 35382945 | 35111398 | 15872964 | 1 | 15872964 | 1 | 9999990008 |  | Трудозатраты рабочих | 1191 | 1013 | чел.-ч. | чел.-ч. | 1 | 0 | 476480486 | 5.84 | 0 | 0 | 0 | 0 | 0 | 0 | 0 | 0 | 1 | 1 | 1 | 1 | -2 | 0 | 1 | 1 | 0 | 0 | 5.84 |  | 1 | 2 | 35382947 | 1 | 0 | 501 | 0 | 0 | 0 | 0 | 0 | 0 | 0 | 0 | 0 | 0 | 0 | 0 | 0 | 0 | 0 | 0 | 0 | 0 | 0 | 0 | 0 | 0 | 0 | 0.292 | 0 | 0.292 | 0 | 0 | 1 | 0 | 0 | 0 | 0 | 0 | 0 | 0 | 0 | 0 | 0
1706 | 35364244 | 35382948 | 35111398 | 15872964 | 1 | 15872964 | 1 | 9999990008 |  | Трудозатраты рабочих | 1191 | 1013 | чел.-ч. | чел.-ч. | 1 | 0 | 476480486 | 0.42 | 0 | 0 | 0 | 0 | 0 | 0 | 0 | 0 | 1 | 1 | 1 | 1 | -2 | 0 | 1 | 0 | 0 | 0 | 0.42 |  | 1 | 2 | 35382953 | 1 | 0 | 502 | 0 | 0 | 0 | 0 | 0 | 0 | 0 | 0 | 0 | 0 | 0 | 0 | 0 | 0 | 0 | 0 | 0 | 0 | 0 | 0 | 0 | 0 | 0 | 0.084 | 0 | 0.084 | 0 | 0 | 1 | 0 | 0 | 0 | 0 | 0 | 0 | 0 | 0 | 0 | 0
1706 | 35364244 | 35382948 | 35113190 | 1 | 1 | 15872964 | 2 | 22.1-30-82 | СН-2012.22 Выпуск № 6 (в текущих ценах по состоянию на 01.01.2026 г.). 22.1-30-82 | Станки для алмазного сверления, типа "Hilti", диаметр сверления до 250 мм | 1368 | 1011 | маш.-ч | маш.-ч | 1 | 0 | -1477704590 | 0.2 | 0 | 44.94 | 0.64 | 0 | 0 | 44.94 | 0.64 | 0 | 1 | 1 | 1 | 1 | -2 | 0 | 1 | 0 | 0 | 0 | 0.2 |  | 0 | 2 | 35382954 | 1 | 0 | 503 | 0 | 0 | 0 | 0 | 0 | 0 | 0 | 0 | 0 | 0 | 0 | 0 | 0 | 0 | 0 | 0 | 0 | 0 | 0 | 0 | 0 | 0 |  | 0 | 0 | 0.04 | 44.94 | 44.94 | 1 | 8.99 | 0.13 | 0 | 1.8 | 0.03 | 0 | 1.8 | 0 | 0 | 0
1706 | 35364244 | 35382948 | 35115233 | 1 | 1 | 15872964 | 3 | 21.1-25-13 | СН-2012.21 Выпуск № 6 (в текущих ценах по состоянию на 01.01.2026 г.). 21.1-25-13 | Вода | 1339 | 1007 | м3 | м3 | 1 | 0 | -35091971 | 0.0176 | 54.81 | 0 | 0 | 0 | 54.81 | 0 | 0 | 0 | 1 | 1 | 1 | 1 | -2 | 0 | 1 | 0 | 0 | 0 | 0.0176 |  | 0 | 2 | 35382955 | 1 | 0 | 504 | 0 | 0 | 0 | 0 | 0 | 0 | 0 | 0 | 0 | 0 | 0 | 0 | 0 | 0 | 0 | 0 | 0 | 0 | 0 | 0 | 0 | 0 |  | 0 | 0 | 0.00352 | 54.81 | 54.81 | 1 | 0.96 | 0 | 0.19 | 0 | 0 | 0 | 0.19 | 0 | 0 | 0
1706 | 35364244 | 35382948 | 35117602 | 1 | 1 | 15872964 | 3 | 21.7-3-29 | СН-2012.21 Выпуск № 6 (в текущих ценах по состоянию на 01.01.2026 г.). 21.7-3-29 | Сверло алмазное кольцевое, высокоэффективное, для всех типов бетона, длина 430 мм, диаметр 72 мм | 1354 | 1010 | шт. | шт. | 1 | 0 | 656259231 | 0.0067 | 16620.27 | 0 | 0 | 0 | 16620.27 | 0 | 0 | 0 | 1 | 1 | 1 | 1 | -2 | 0 | 1 | 0 | 0 | 0 | 0.0067 |  | 0 | 2 | 35382956 | 1 | 0 | 505 | 0 | 0 | 0 | 0 | 0 | 0 | 0 | 0 | 0 | 0 | 0 | 0 | 0 | 0 | 0 | 0 | 0 | 0 | 0 | 0 | 0 | 0 |  | 0 | 0 | 0.00134 | 16620.27 | 16620.27 | 1 | 111.36 | 0 | 22.27 | 0 | 0 | 0 | 22.27 | 0 | 0 | 0
1707 | 35364244 | 35382957 | 35111398 | 15872964 | 1 | 15872964 | 1 | 9999990008 |  | Трудозатраты рабочих | 1191 | 1013 | чел.-ч. | чел.-ч. | 1 | 0 | 476480486 | 14 | 0 | 0 | 0 | 0 | 0 | 0 | 0 | 0 | 1 | 1 | 1 | 1 | -2 | 0 | 1 | 1 | 0 | 0 | 14 |  | 1 | 2 | 35382961 | 1 | 0 | 506 | 0 | 0 | 0 | 0 | 0 | 0 | 0 | 0 | 0 | 0 | 0 | 0 | 0 | 0 | 0 | 0 | 0 | 0 | 0 | 0 | 0 | 0 | 0 | 0.14 | 0 | 0.14 | 0 | 0 | 1 | 0 | 0 | 0 | 0 | 0 | 0 | 0 | 0 | 0 | 0
1707 | 35364244 | 35382957 | 35112687 | 1 | 1 | 15872964 | 2 | 22.1-10-5 | СН-2012.22 Выпуск № 6 (в текущих ценах по состоянию на 01.01.2026 г.). 22.1-10-5 | Компрессоры с дизельным двигателем прицепные до 5 м3/мин | 1368 | 1011 | маш.-ч | маш.-ч | 1 | 0 | -1843499539 | 3.65 | 0 | 1635 | 832.91 | 0 | 0 | 1635 | 832.91 | 0 | 1 | 1 | 1 | 1 | -2 | 0 | 1 | 1 | 0 | 0 | 3.65 |  | 0 | 2 | 35382962 | 1 | 0 | 507 | 0 | 0 | 0 | 0 | 0 | 0 | 0 | 0 | 0 | 0 | 0 | 0 | 0 | 0 | 0 | 0 | 0 | 0 | 0 | 0 | 0 | 0 |  | 0 | 0 | 0.0365 | 1635 | 1635 | 1 | 5967.75 | 3040.12 | 0 | 59.68 | 30.4 | 0 | 59.68 | 0 | 0 | 0
1707 | 35364244 | 35382957 | 35113169 | 1 | 1 | 15872964 | 2 | 22.1-30-54 | СН-2012.22 Выпуск № 6 (в текущих ценах по состоянию на 01.01.2026 г.). 22.1-30-54 | Молотки отбойные пневматические | 1368 | 1011 | маш.-ч | маш.-ч | 1 | 0 | -1505827316 | 3.65 | 0 | 7.15 | 0.09 | 0 | 0 | 7.15 | 0.09 | 0 | 1 | 1 | 1 | 1 | -2 | 0 | 1 | 1 | 0 | 0 | 3.65 |  | 0 | 2 | 35382963 | 1 | 0 | 508 | 0 | 0 | 0 | 0 | 0 | 0 | 0 | 0 | 0 | 0 | 0 | 0 | 0 | 0 | 0 | 0 | 0 | 0 | 0 | 0 | 0 | 0 |  | 0 | 0 | 0.0365 | 7.15 | 7.15 | 1 | 26.1 | 0.33 | 0 | 0.26 | 0 | 0 | 0.26 | 0 | 0 | 0
1710 | 35364244 | 35382966 | 35111398 | 15872964 | 1 | 15872964 | 1 | 9999990008 |  | Трудозатраты рабочих | 1191 | 1013 | чел.-ч. | чел.-ч. | 1 | 0 | 476480486 | 42.81 | 0 | 0 | 0 | 0 | 0 | 0 | 0 | 0 | 1 | 1 | 1 | 1 | -2 | 0 | 1 | 1 | 0 | 0 | 42.81 |  | 1 | 2 | 35382969 | 1 | 0 | 509 | 0 | 0 | 0 | 0 | 0 | 0 | 0 | 0 | 0 | 0 | 0 | 0 | 0 | 0 | 0 | 0 | 0 | 0 | 0 | 0 | 0 | 0 | 0 | 2.1405 | 0 | 2.1405 | 0 | 0 | 1 | 0 | 0 | 0 | 0 | 0 | 0 | 0 | 0 | 0 | 0
1710 | 35364244 | 35382966 | 35113206 | 1 | 1 | 15872964 | 2 | 22.1-30-102 | СН-2012.22 Выпуск № 6 (в текущих ценах по состоянию на 01.01.2026 г.). 22.1-30-102 | Дрели электрические, двухскоростные, мощностью 600 Вт | 1368 | 1011 | маш.-ч | маш.-ч | 1 | 0 | -1817365194 | 6.9 | 0 | 4.72 | 0.1 | 0 | 0 | 4.72 | 0.1 | 0 | 1 | 1 | 1 | 1 | -2 | 0 | 1 | 1 | 0 | 0 | 6.9 |  | 0 | 2 | 35382970 | 1 | 0 | 510 | 0 | 0 | 0 | 0 | 0 | 0 | 0 | 0 | 0 | 0 | 0 | 0 | 0 | 0 | 0 | 0 | 0 | 0 | 0 | 0 | 0 | 0 |  | 0 | 0 | 0.345 | 4.72 | 4.72 | 1 | 32.57 | 0.69 | 0 | 1.63 | 0.03 | 0 | 1.63 | 0 | 0 | 0
1711 | 35364244 | 35382971 | 35111398 | 15872964 | 1 | 15872964 | 1 | 9999990008 |  | Трудозатраты рабочих | 1191 | 1013 | чел.-ч. | чел.-ч. | 1 | 0 | 476480486 | 39.22 | 0 | 0 | 0 | 0 | 0 | 0 | 0 | 0 | 1 | 1 | 1 | 1 | -2 | 0 | 1 | 1 | 0 | 0 | 39.22 |  | 1 | 2 | 35382974 | 1 | 0 | 511 | 0 | 0 | 0 | 0 | 0 | 0 | 0 | 0 | 0 | 0 | 0 | 0 | 0 | 0 | 0 | 0 | 0 | 0 | 0 | 0 | 0 | 0 | 0 | 0.3922 | 0 | 0.3922 | 0 | 0 | 1 | 0 | 0 | 0 | 0 | 0 | 0 | 0 | 0 | 0 | 0
1711 | 35364244 | 35382971 | 35113206 | 1 | 1 | 15872964 | 2 | 22.1-30-102 | СН-2012.22 Выпуск № 6 (в текущих ценах по состоянию на 01.01.2026 г.). 22.1-30-102 | Дрели электрические, двухскоростные, мощностью 600 Вт | 1368 | 1011 | маш.-ч | маш.-ч | 1 | 0 | -1817365194 | 6.9 | 0 | 4.72 | 0.1 | 0 | 0 | 4.72 | 0.1 | 0 | 1 | 1 | 1 | 1 | -2 | 0 | 1 | 1 | 0 | 0 | 6.9 |  | 0 | 2 | 35382975 | 1 | 0 | 512 | 0 | 0 | 0 | 0 | 0 | 0 | 0 | 0 | 0 | 0 | 0 | 0 | 0 | 0 | 0 | 0 | 0 | 0 | 0 | 0 | 0 | 0 |  | 0 | 0 | 0.069 | 4.72 | 4.72 | 1 | 32.57 | 0.69 | 0 | 0.33 | 0.01 | 0 | 0.33 | 0 | 0 | 0
1712 | 35364244 | 35382976 | 35111398 | 15872964 | 1 | 15872964 | 1 | 9999990008 |  | Трудозатраты рабочих | 1191 | 1013 | чел.-ч. | чел.-ч. | 1 | 0 | 476480486 | 34.63 | 0 | 0 | 0 | 0 | 0 | 0 | 0 | 0 | 1 | 1 | 1 | 1 | -2 | 0 | 1 | 1 | 0 | 0 | 34.63 |  | 1 | 2 | 35382978 | 1 | 0 | 513 | 0 | 0 | 0 | 0 | 0 | 0 | 0 | 0 | 0 | 0 | 0 | 0 | 0 | 0 | 0 | 0 | 0 | 0 | 0 | 0 | 0 | 0 | 0 | 0.3463 | 0 | 0.3463 | 0 | 0 | 1 | 0 | 0 | 0 | 0 | 0 | 0 | 0 | 0 | 0 | 0
1748 | 35364244 | 35383037 | 35111398 | 15872964 | 1 | 15872964 | 1 | 9999990008 |  | Трудозатраты рабочих | 1191 | 1013 | чел.-ч. | чел.-ч. | 1 | 0 | 476480486 | 5.84 | 0 | 0 | 0 | 0 | 0 | 0 | 0 | 0 | 1 | 1 | 1 | 1 | -2 | 0 | 1 | 1 | 0 | 0 | 5.84 |  | 1 | 2 | 35383039 | 1 | 0 | 514 | 0 | 0 | 0 | 0 | 0 | 0 | 0 | 0 | 0 | 0 | 0 | 0 | 0 | 0 | 0 | 0 | 0 | 0 | 0 | 0 | 0 | 0 | 0 | 0.292 | 0 | 0.292 | 0 | 0 | 1 | 0 | 0 | 0 | 0 | 0 | 0 | 0 | 0 | 0 | 0
1749 | 35364244 | 35383040 | 35111398 | 15872964 | 1 | 15872964 | 1 | 9999990008 |  | Трудозатраты рабочих | 1191 | 1013 | чел.-ч. | чел.-ч. | 1 | 0 | 476480486 | 0.42 | 0 | 0 | 0 | 0 | 0 | 0 | 0 | 0 | 1 | 1 | 1 | 1 | -2 | 0 | 1 | 0 | 0 | 0 | 0.42 |  | 1 | 2 | 35383045 | 1 | 0 | 515 | 0 | 0 | 0 | 0 | 0 | 0 | 0 | 0 | 0 | 0 | 0 | 0 | 0 | 0 | 0 | 0 | 0 | 0 | 0 | 0 | 0 | 0 | 0 | 0.084 | 0 | 0.084 | 0 | 0 | 1 | 0 | 0 | 0 | 0 | 0 | 0 | 0 | 0 | 0 | 0
1749 | 35364244 | 35383040 | 35113190 | 1 | 1 | 15872964 | 2 | 22.1-30-82 | СН-2012.22 Выпуск № 6 (в текущих ценах по состоянию на 01.01.2026 г.). 22.1-30-82 | Станки для алмазного сверления, типа "Hilti", диаметр сверления до 250 мм | 1368 | 1011 | маш.-ч | маш.-ч | 1 | 0 | -1477704590 | 0.2 | 0 | 44.94 | 0.64 | 0 | 0 | 44.94 | 0.64 | 0 | 1 | 1 | 1 | 1 | -2 | 0 | 1 | 0 | 0 | 0 | 0.2 |  | 0 | 2 | 35383046 | 1 | 0 | 516 | 0 | 0 | 0 | 0 | 0 | 0 | 0 | 0 | 0 | 0 | 0 | 0 | 0 | 0 | 0 | 0 | 0 | 0 | 0 | 0 | 0 | 0 |  | 0 | 0 | 0.04 | 44.94 | 44.94 | 1 | 8.99 | 0.13 | 0 | 1.8 | 0.03 | 0 | 1.8 | 0 | 0 | 0
1749 | 35364244 | 35383040 | 35115233 | 1 | 1 | 15872964 | 3 | 21.1-25-13 | СН-2012.21 Выпуск № 6 (в текущих ценах по состоянию на 01.01.2026 г.). 21.1-25-13 | Вода | 1339 | 1007 | м3 | м3 | 1 | 0 | -35091971 | 0.0176 | 54.81 | 0 | 0 | 0 | 54.81 | 0 | 0 | 0 | 1 | 1 | 1 | 1 | -2 | 0 | 1 | 0 | 0 | 0 | 0.0176 |  | 0 | 2 | 35383047 | 1 | 0 | 517 | 0 | 0 | 0 | 0 | 0 | 0 | 0 | 0 | 0 | 0 | 0 | 0 | 0 | 0 | 0 | 0 | 0 | 0 | 0 | 0 | 0 | 0 |  | 0 | 0 | 0.00352 | 54.81 | 54.81 | 1 | 0.96 | 0 | 0.19 | 0 | 0 | 0 | 0.19 | 0 | 0 | 0
1749 | 35364244 | 35383040 | 35117602 | 1 | 1 | 15872964 | 3 | 21.7-3-29 | СН-2012.21 Выпуск № 6 (в текущих ценах по состоянию на 01.01.2026 г.). 21.7-3-29 | Сверло алмазное кольцевое, высокоэффективное, для всех типов бетона, длина 430 мм, диаметр 72 мм | 1354 | 1010 | шт. | шт. | 1 | 0 | 656259231 | 0.0067 | 16620.27 | 0 | 0 | 0 | 16620.27 | 0 | 0 | 0 | 1 | 1 | 1 | 1 | -2 | 0 | 1 | 0 | 0 | 0 | 0.0067 |  | 0 | 2 | 35383048 | 1 | 0 | 518 | 0 | 0 | 0 | 0 | 0 | 0 | 0 | 0 | 0 | 0 | 0 | 0 | 0 | 0 | 0 | 0 | 0 | 0 | 0 | 0 | 0 | 0 |  | 0 | 0 | 0.00134 | 16620.27 | 16620.27 | 1 | 111.36 | 0 | 22.27 | 0 | 0 | 0 | 22.27 | 0 | 0 | 0
1750 | 35364244 | 35383049 | 35111398 | 15872964 | 1 | 15872964 | 1 | 9999990008 |  | Трудозатраты рабочих | 1191 | 1013 | чел.-ч. | чел.-ч. | 1 | 0 | 476480486 | 14 | 0 | 0 | 0 | 0 | 0 | 0 | 0 | 0 | 1 | 1 | 1 | 1 | -2 | 0 | 1 | 1 | 0 | 0 | 14 |  | 1 | 2 | 35383053 | 1 | 0 | 519 | 0 | 0 | 0 | 0 | 0 | 0 | 0 | 0 | 0 | 0 | 0 | 0 | 0 | 0 | 0 | 0 | 0 | 0 | 0 | 0 | 0 | 0 | 0 | 0.14 | 0 | 0.14 | 0 | 0 | 1 | 0 | 0 | 0 | 0 | 0 | 0 | 0 | 0 | 0 | 0
1750 | 35364244 | 35383049 | 35112687 | 1 | 1 | 15872964 | 2 | 22.1-10-5 | СН-2012.22 Выпуск № 6 (в текущих ценах по состоянию на 01.01.2026 г.). 22.1-10-5 | Компрессоры с дизельным двигателем прицепные до 5 м3/мин | 1368 | 1011 | маш.-ч | маш.-ч | 1 | 0 | -1843499539 | 3.65 | 0 | 1635 | 832.91 | 0 | 0 | 1635 | 832.91 | 0 | 1 | 1 | 1 | 1 | -2 | 0 | 1 | 1 | 0 | 0 | 3.65 |  | 0 | 2 | 35383054 | 1 | 0 | 520 | 0 | 0 | 0 | 0 | 0 | 0 | 0 | 0 | 0 | 0 | 0 | 0 | 0 | 0 | 0 | 0 | 0 | 0 | 0 | 0 | 0 | 0 |  | 0 | 0 | 0.0365 | 1635 | 1635 | 1 | 5967.75 | 3040.12 | 0 | 59.68 | 30.4 | 0 | 59.68 | 0 | 0 | 0
1750 | 35364244 | 35383049 | 35113169 | 1 | 1 | 15872964 | 2 | 22.1-30-54 | СН-2012.22 Выпуск № 6 (в текущих ценах по состоянию на 01.01.2026 г.). 22.1-30-54 | Молотки отбойные пневматические | 1368 | 1011 | маш.-ч | маш.-ч | 1 | 0 | -1505827316 | 3.65 | 0 | 7.15 | 0.09 | 0 | 0 | 7.15 | 0.09 | 0 | 1 | 1 | 1 | 1 | -2 | 0 | 1 | 1 | 0 | 0 | 3.65 |  | 0 | 2 | 35383055 | 1 | 0 | 521 | 0 | 0 | 0 | 0 | 0 | 0 | 0 | 0 | 0 | 0 | 0 | 0 | 0 | 0 | 0 | 0 | 0 | 0 | 0 | 0 | 0 | 0 |  | 0 | 0 | 0.0365 | 7.15 | 7.15 | 1 | 26.1 | 0.33 | 0 | 0.26 | 0 | 0 | 0.26 | 0 | 0 | 0
1753 | 35364244 | 35383058 | 35111398 | 15872964 | 1 | 15872964 | 1 | 9999990008 |  | Трудозатраты рабочих | 1191 | 1013 | чел.-ч. | чел.-ч. | 1 | 0 | 476480486 | 42.81 | 0 | 0 | 0 | 0 | 0 | 0 | 0 | 0 | 1 | 1 | 1 | 1 | -2 | 0 | 1 | 1 | 0 | 0 | 42.81 |  | 1 | 2 | 35383061 | 1 | 0 | 522 | 0 | 0 | 0 | 0 | 0 | 0 | 0 | 0 | 0 | 0 | 0 | 0 | 0 | 0 | 0 | 0 | 0 | 0 | 0 | 0 | 0 | 0 | 0 | 2.1405 | 0 | 2.1405 | 0 | 0 | 1 | 0 | 0 | 0 | 0 | 0 | 0 | 0 | 0 | 0 | 0
1753 | 35364244 | 35383058 | 35113206 | 1 | 1 | 15872964 | 2 | 22.1-30-102 | СН-2012.22 Выпуск № 6 (в текущих ценах по состоянию на 01.01.2026 г.). 22.1-30-102 | Дрели электрические, двухскоростные, мощностью 600 Вт | 1368 | 1011 | маш.-ч | маш.-ч | 1 | 0 | -1817365194 | 6.9 | 0 | 4.72 | 0.1 | 0 | 0 | 4.72 | 0.1 | 0 | 1 | 1 | 1 | 1 | -2 | 0 | 1 | 1 | 0 | 0 | 6.9 |  | 0 | 2 | 35383062 | 1 | 0 | 523 | 0 | 0 | 0 | 0 | 0 | 0 | 0 | 0 | 0 | 0 | 0 | 0 | 0 | 0 | 0 | 0 | 0 | 0 | 0 | 0 | 0 | 0 |  | 0 | 0 | 0.345 | 4.72 | 4.72 | 1 | 32.57 | 0.69 | 0 | 1.63 | 0.03 | 0 | 1.63 | 0 | 0 | 0
1754 | 35364244 | 35383063 | 35111398 | 15872964 | 1 | 15872964 | 1 | 9999990008 |  | Трудозатраты рабочих | 1191 | 1013 | чел.-ч. | чел.-ч. | 1 | 0 | 476480486 | 39.22 | 0 | 0 | 0 | 0 | 0 | 0 | 0 | 0 | 1 | 1 | 1 | 1 | -2 | 0 | 1 | 1 | 0 | 0 | 39.22 |  | 1 | 2 | 35383066 | 1 | 0 | 524 | 0 | 0 | 0 | 0 | 0 | 0 | 0 | 0 | 0 | 0 | 0 | 0 | 0 | 0 | 0 | 0 | 0 | 0 | 0 | 0 | 0 | 0 | 0 | 0.3922 | 0 | 0.3922 | 0 | 0 | 1 | 0 | 0 | 0 | 0 | 0 | 0 | 0 | 0 | 0 | 0
1754 | 35364244 | 35383063 | 35113206 | 1 | 1 | 15872964 | 2 | 22.1-30-102 | СН-2012.22 Выпуск № 6 (в текущих ценах по состоянию на 01.01.2026 г.). 22.1-30-102 | Дрели электрические, двухскоростные, мощностью 600 Вт | 1368 | 1011 | маш.-ч | маш.-ч | 1 | 0 | -1817365194 | 6.9 | 0 | 4.72 | 0.1 | 0 | 0 | 4.72 | 0.1 | 0 | 1 | 1 | 1 | 1 | -2 | 0 | 1 | 1 | 0 | 0 | 6.9 |  | 0 | 2 | 35383067 | 1 | 0 | 525 | 0 | 0 | 0 | 0 | 0 | 0 | 0 | 0 | 0 | 0 | 0 | 0 | 0 | 0 | 0 | 0 | 0 | 0 | 0 | 0 | 0 | 0 |  | 0 | 0 | 0.069 | 4.72 | 4.72 | 1 | 32.57 | 0.69 | 0 | 0.33 | 0.01 | 0 | 0.33 | 0 | 0 | 0
1755 | 35364244 | 35383068 | 35111398 | 15872964 | 1 | 15872964 | 1 | 9999990008 |  | Трудозатраты рабочих | 1191 | 1013 | чел.-ч. | чел.-ч. | 1 | 0 | 476480486 | 34.63 | 0 | 0 | 0 | 0 | 0 | 0 | 0 | 0 | 1 | 1 | 1 | 1 | -2 | 0 | 1 | 1 | 0 | 0 | 34.63 |  | 1 | 2 | 35383070 | 1 | 0 | 526 | 0 | 0 | 0 | 0 | 0 | 0 | 0 | 0 | 0 | 0 | 0 | 0 | 0 | 0 | 0 | 0 | 0 | 0 | 0 | 0 | 0 | 0 | 0 | 0.3463 | 0 | 0.3463 | 0 | 0 | 1 | 0 | 0 | 0 | 0 | 0 | 0 | 0 | 0 | 0 | 0
1791 | 35364244 | 35383129 | 35111398 | 15872964 | 1 | 15872964 | 1 | 9999990008 |  | Трудозатраты рабочих | 1191 | 1013 | чел.-ч. | чел.-ч. | 1 | 0 | 476480486 | 5.84 | 0 | 0 | 0 | 0 | 0 | 0 | 0 | 0 | 1 | 1 | 1 | 1 | -2 | 0 | 1 | 1 | 0 | 0 | 5.84 |  | 1 | 2 | 35383131 | 1 | 0 | 527 | 0 | 0 | 0 | 0 | 0 | 0 | 0 | 0 | 0 | 0 | 0 | 0 | 0 | 0 | 0 | 0 | 0 | 0 | 0 | 0 | 0 | 0 | 0 | 0.292 | 0 | 0.292 | 0 | 0 | 1 | 0 | 0 | 0 | 0 | 0 | 0 | 0 | 0 | 0 | 0
1792 | 35364244 | 35383132 | 35111398 | 15872964 | 1 | 15872964 | 1 | 9999990008 |  | Трудозатраты рабочих | 1191 | 1013 | чел.-ч. | чел.-ч. | 1 | 0 | 476480486 | 0.42 | 0 | 0 | 0 | 0 | 0 | 0 | 0 | 0 | 1 | 1 | 1 | 1 | -2 | 0 | 1 | 0 | 0 | 0 | 0.42 |  | 1 | 2 | 35383137 | 1 | 0 | 528 | 0 | 0 | 0 | 0 | 0 | 0 | 0 | 0 | 0 | 0 | 0 | 0 | 0 | 0 | 0 | 0 | 0 | 0 | 0 | 0 | 0 | 0 | 0 | 0.084 | 0 | 0.084 | 0 | 0 | 1 | 0 | 0 | 0 | 0 | 0 | 0 | 0 | 0 | 0 | 0
1792 | 35364244 | 35383132 | 35113190 | 1 | 1 | 15872964 | 2 | 22.1-30-82 | СН-2012.22 Выпуск № 6 (в текущих ценах по состоянию на 01.01.2026 г.). 22.1-30-82 | Станки для алмазного сверления, типа "Hilti", диаметр сверления до 250 мм | 1368 | 1011 | маш.-ч | маш.-ч | 1 | 0 | -1477704590 | 0.2 | 0 | 44.94 | 0.64 | 0 | 0 | 44.94 | 0.64 | 0 | 1 | 1 | 1 | 1 | -2 | 0 | 1 | 0 | 0 | 0 | 0.2 |  | 0 | 2 | 35383138 | 1 | 0 | 529 | 0 | 0 | 0 | 0 | 0 | 0 | 0 | 0 | 0 | 0 | 0 | 0 | 0 | 0 | 0 | 0 | 0 | 0 | 0 | 0 | 0 | 0 |  | 0 | 0 | 0.04 | 44.94 | 44.94 | 1 | 8.99 | 0.13 | 0 | 1.8 | 0.03 | 0 | 1.8 | 0 | 0 | 0
1792 | 35364244 | 35383132 | 35115233 | 1 | 1 | 15872964 | 3 | 21.1-25-13 | СН-2012.21 Выпуск № 6 (в текущих ценах по состоянию на 01.01.2026 г.). 21.1-25-13 | Вода | 1339 | 1007 | м3 | м3 | 1 | 0 | -35091971 | 0.0176 | 54.81 | 0 | 0 | 0 | 54.81 | 0 | 0 | 0 | 1 | 1 | 1 | 1 | -2 | 0 | 1 | 0 | 0 | 0 | 0.0176 |  | 0 | 2 | 35383139 | 1 | 0 | 530 | 0 | 0 | 0 | 0 | 0 | 0 | 0 | 0 | 0 | 0 | 0 | 0 | 0 | 0 | 0 | 0 | 0 | 0 | 0 | 0 | 0 | 0 |  | 0 | 0 | 0.00352 | 54.81 | 54.81 | 1 | 0.96 | 0 | 0.19 | 0 | 0 | 0 | 0.19 | 0 | 0 | 0
1792 | 35364244 | 35383132 | 35117602 | 1 | 1 | 15872964 | 3 | 21.7-3-29 | СН-2012.21 Выпуск № 6 (в текущих ценах по состоянию на 01.01.2026 г.). 21.7-3-29 | Сверло алмазное кольцевое, высокоэффективное, для всех типов бетона, длина 430 мм, диаметр 72 мм | 1354 | 1010 | шт. | шт. | 1 | 0 | 656259231 | 0.0067 | 16620.27 | 0 | 0 | 0 | 16620.27 | 0 | 0 | 0 | 1 | 1 | 1 | 1 | -2 | 0 | 1 | 0 | 0 | 0 | 0.0067 |  | 0 | 2 | 35383140 | 1 | 0 | 531 | 0 | 0 | 0 | 0 | 0 | 0 | 0 | 0 | 0 | 0 | 0 | 0 | 0 | 0 | 0 | 0 | 0 | 0 | 0 | 0 | 0 | 0 |  | 0 | 0 | 0.00134 | 16620.27 | 16620.27 | 1 | 111.36 | 0 | 22.27 | 0 | 0 | 0 | 22.27 | 0 | 0 | 0
1793 | 35364244 | 35383141 | 35111398 | 15872964 | 1 | 15872964 | 1 | 9999990008 |  | Трудозатраты рабочих | 1191 | 1013 | чел.-ч. | чел.-ч. | 1 | 0 | 476480486 | 14 | 0 | 0 | 0 | 0 | 0 | 0 | 0 | 0 | 1 | 1 | 1 | 1 | -2 | 0 | 1 | 1 | 0 | 0 | 14 |  | 1 | 2 | 35383145 | 1 | 0 | 532 | 0 | 0 | 0 | 0 | 0 | 0 | 0 | 0 | 0 | 0 | 0 | 0 | 0 | 0 | 0 | 0 | 0 | 0 | 0 | 0 | 0 | 0 | 0 | 0.14 | 0 | 0.14 | 0 | 0 | 1 | 0 | 0 | 0 | 0 | 0 | 0 | 0 | 0 | 0 | 0
1793 | 35364244 | 35383141 | 35112687 | 1 | 1 | 15872964 | 2 | 22.1-10-5 | СН-2012.22 Выпуск № 6 (в текущих ценах по состоянию на 01.01.2026 г.). 22.1-10-5 | Компрессоры с дизельным двигателем прицепные до 5 м3/мин | 1368 | 1011 | маш.-ч | маш.-ч | 1 | 0 | -1843499539 | 3.65 | 0 | 1635 | 832.91 | 0 | 0 | 1635 | 832.91 | 0 | 1 | 1 | 1 | 1 | -2 | 0 | 1 | 1 | 0 | 0 | 3.65 |  | 0 | 2 | 35383146 | 1 | 0 | 533 | 0 | 0 | 0 | 0 | 0 | 0 | 0 | 0 | 0 | 0 | 0 | 0 | 0 | 0 | 0 | 0 | 0 | 0 | 0 | 0 | 0 | 0 |  | 0 | 0 | 0.0365 | 1635 | 1635 | 1 | 5967.75 | 3040.12 | 0 | 59.68 | 30.4 | 0 | 59.68 | 0 | 0 | 0
1793 | 35364244 | 35383141 | 35113169 | 1 | 1 | 15872964 | 2 | 22.1-30-54 | СН-2012.22 Выпуск № 6 (в текущих ценах по состоянию на 01.01.2026 г.). 22.1-30-54 | Молотки отбойные пневматические | 1368 | 1011 | маш.-ч | маш.-ч | 1 | 0 | -1505827316 | 3.65 | 0 | 7.15 | 0.09 | 0 | 0 | 7.15 | 0.09 | 0 | 1 | 1 | 1 | 1 | -2 | 0 | 1 | 1 | 0 | 0 | 3.65 |  | 0 | 2 | 35383147 | 1 | 0 | 534 | 0 | 0 | 0 | 0 | 0 | 0 | 0 | 0 | 0 | 0 | 0 | 0 | 0 | 0 | 0 | 0 | 0 | 0 | 0 | 0 | 0 | 0 |  | 0 | 0 | 0.0365 | 7.15 | 7.15 | 1 | 26.1 | 0.33 | 0 | 0.26 | 0 | 0 | 0.26 | 0 | 0 | 0
1796 | 35364244 | 35383150 | 35111398 | 15872964 | 1 | 15872964 | 1 | 9999990008 |  | Трудозатраты рабочих | 1191 | 1013 | чел.-ч. | чел.-ч. | 1 | 0 | 476480486 | 42.81 | 0 | 0 | 0 | 0 | 0 | 0 | 0 | 0 | 1 | 1 | 1 | 1 | -2 | 0 | 1 | 1 | 0 | 0 | 42.81 |  | 1 | 2 | 35383153 | 1 | 0 | 535 | 0 | 0 | 0 | 0 | 0 | 0 | 0 | 0 | 0 | 0 | 0 | 0 | 0 | 0 | 0 | 0 | 0 | 0 | 0 | 0 | 0 | 0 | 0 | 2.1405 | 0 | 2.1405 | 0 | 0 | 1 | 0 | 0 | 0 | 0 | 0 | 0 | 0 | 0 | 0 | 0
1796 | 35364244 | 35383150 | 35113206 | 1 | 1 | 15872964 | 2 | 22.1-30-102 | СН-2012.22 Выпуск № 6 (в текущих ценах по состоянию на 01.01.2026 г.). 22.1-30-102 | Дрели электрические, двухскоростные, мощностью 600 Вт | 1368 | 1011 | маш.-ч | маш.-ч | 1 | 0 | -1817365194 | 6.9 | 0 | 4.72 | 0.1 | 0 | 0 | 4.72 | 0.1 | 0 | 1 | 1 | 1 | 1 | -2 | 0 | 1 | 1 | 0 | 0 | 6.9 |  | 0 | 2 | 35383154 | 1 | 0 | 536 | 0 | 0 | 0 | 0 | 0 | 0 | 0 | 0 | 0 | 0 | 0 | 0 | 0 | 0 | 0 | 0 | 0 | 0 | 0 | 0 | 0 | 0 |  | 0 | 0 | 0.345 | 4.72 | 4.72 | 1 | 32.57 | 0.69 | 0 | 1.63 | 0.03 | 0 | 1.63 | 0 | 0 | 0
1797 | 35364244 | 35383155 | 35111398 | 15872964 | 1 | 15872964 | 1 | 9999990008 |  | Трудозатраты рабочих | 1191 | 1013 | чел.-ч. | чел.-ч. | 1 | 0 | 476480486 | 39.22 | 0 | 0 | 0 | 0 | 0 | 0 | 0 | 0 | 1 | 1 | 1 | 1 | -2 | 0 | 1 | 1 | 0 | 0 | 39.22 |  | 1 | 2 | 35383158 | 1 | 0 | 537 | 0 | 0 | 0 | 0 | 0 | 0 | 0 | 0 | 0 | 0 | 0 | 0 | 0 | 0 | 0 | 0 | 0 | 0 | 0 | 0 | 0 | 0 | 0 | 0.3922 | 0 | 0.3922 | 0 | 0 | 1 | 0 | 0 | 0 | 0 | 0 | 0 | 0 | 0 | 0 | 0
1797 | 35364244 | 35383155 | 35113206 | 1 | 1 | 15872964 | 2 | 22.1-30-102 | СН-2012.22 Выпуск № 6 (в текущих ценах по состоянию на 01.01.2026 г.). 22.1-30-102 | Дрели электрические, двухскоростные, мощностью 600 Вт | 1368 | 1011 | маш.-ч | маш.-ч | 1 | 0 | -1817365194 | 6.9 | 0 | 4.72 | 0.1 | 0 | 0 | 4.72 | 0.1 | 0 | 1 | 1 | 1 | 1 | -2 | 0 | 1 | 1 | 0 | 0 | 6.9 |  | 0 | 2 | 35383159 | 1 | 0 | 538 | 0 | 0 | 0 | 0 | 0 | 0 | 0 | 0 | 0 | 0 | 0 | 0 | 0 | 0 | 0 | 0 | 0 | 0 | 0 | 0 | 0 | 0 |  | 0 | 0 | 0.069 | 4.72 | 4.72 | 1 | 32.57 | 0.69 | 0 | 0.33 | 0.01 | 0 | 0.33 | 0 | 0 | 0
1798 | 35364244 | 35383160 | 35111398 | 15872964 | 1 | 15872964 | 1 | 9999990008 |  | Трудозатраты рабочих | 1191 | 1013 | чел.-ч. | чел.-ч. | 1 | 0 | 476480486 | 34.63 | 0 | 0 | 0 | 0 | 0 | 0 | 0 | 0 | 1 | 1 | 1 | 1 | -2 | 0 | 1 | 1 | 0 | 0 | 34.63 |  | 1 | 2 | 35383162 | 1 | 0 | 539 | 0 | 0 | 0 | 0 | 0 | 0 | 0 | 0 | 0 | 0 | 0 | 0 | 0 | 0 | 0 | 0 | 0 | 0 | 0 | 0 | 0 | 0 | 0 | 0.3463 | 0 | 0.3463 | 0 | 0 | 1 | 0 | 0 | 0 | 0 | 0 | 0 | 0 | 0 | 0 | 0
1834 | 35364244 | 35383221 | 35111398 | 15872964 | 1 | 15872964 | 1 | 9999990008 |  | Трудозатраты рабочих | 1191 | 1013 | чел.-ч. | чел.-ч. | 1 | 0 | 476480486 | 5.84 | 0 | 0 | 0 | 0 | 0 | 0 | 0 | 0 | 1 | 1 | 1 | 1 | -2 | 0 | 1 | 1 | 0 | 0 | 5.84 |  | 1 | 2 | 35383223 | 1 | 0 | 540 | 0 | 0 | 0 | 0 | 0 | 0 | 0 | 0 | 0 | 0 | 0 | 0 | 0 | 0 | 0 | 0 | 0 | 0 | 0 | 0 | 0 | 0 | 0 | 0.2336 | 0 | 0.2336 | 0 | 0 | 1 | 0 | 0 | 0 | 0 | 0 | 0 | 0 | 0 | 0 | 0
1835 | 35364244 | 35383224 | 35111398 | 15872964 | 1 | 15872964 | 1 | 9999990008 |  | Трудозатраты рабочих | 1191 | 1013 | чел.-ч. | чел.-ч. | 1 | 0 | 476480486 | 0.42 | 0 | 0 | 0 | 0 | 0 | 0 | 0 | 0 | 1 | 1 | 1 | 1 | -2 | 0 | 1 | 0 | 0 | 0 | 0.42 |  | 1 | 2 | 35383229 | 1 | 0 | 541 | 0 | 0 | 0 | 0 | 0 | 0 | 0 | 0 | 0 | 0 | 0 | 0 | 0 | 0 | 0 | 0 | 0 | 0 | 0 | 0 | 0 | 0 | 0 | 0.084 | 0 | 0.084 | 0 | 0 | 1 | 0 | 0 | 0 | 0 | 0 | 0 | 0 | 0 | 0 | 0
1835 | 35364244 | 35383224 | 35113190 | 1 | 1 | 15872964 | 2 | 22.1-30-82 | СН-2012.22 Выпуск № 6 (в текущих ценах по состоянию на 01.01.2026 г.). 22.1-30-82 | Станки для алмазного сверления, типа "Hilti", диаметр сверления до 250 мм | 1368 | 1011 | маш.-ч | маш.-ч | 1 | 0 | -1477704590 | 0.2 | 0 | 44.94 | 0.64 | 0 | 0 | 44.94 | 0.64 | 0 | 1 | 1 | 1 | 1 | -2 | 0 | 1 | 0 | 0 | 0 | 0.2 |  | 0 | 2 | 35383230 | 1 | 0 | 542 | 0 | 0 | 0 | 0 | 0 | 0 | 0 | 0 | 0 | 0 | 0 | 0 | 0 | 0 | 0 | 0 | 0 | 0 | 0 | 0 | 0 | 0 |  | 0 | 0 | 0.04 | 44.94 | 44.94 | 1 | 8.99 | 0.13 | 0 | 1.8 | 0.03 | 0 | 1.8 | 0 | 0 | 0
1835 | 35364244 | 35383224 | 35115233 | 1 | 1 | 15872964 | 3 | 21.1-25-13 | СН-2012.21 Выпуск № 6 (в текущих ценах по состоянию на 01.01.2026 г.). 21.1-25-13 | Вода | 1339 | 1007 | м3 | м3 | 1 | 0 | -35091971 | 0.0176 | 54.81 | 0 | 0 | 0 | 54.81 | 0 | 0 | 0 | 1 | 1 | 1 | 1 | -2 | 0 | 1 | 0 | 0 | 0 | 0.0176 |  | 0 | 2 | 35383231 | 1 | 0 | 543 | 0 | 0 | 0 | 0 | 0 | 0 | 0 | 0 | 0 | 0 | 0 | 0 | 0 | 0 | 0 | 0 | 0 | 0 | 0 | 0 | 0 | 0 |  | 0 | 0 | 0.00352 | 54.81 | 54.81 | 1 | 0.96 | 0 | 0.19 | 0 | 0 | 0 | 0.19 | 0 | 0 | 0
1835 | 35364244 | 35383224 | 35117602 | 1 | 1 | 15872964 | 3 | 21.7-3-29 | СН-2012.21 Выпуск № 6 (в текущих ценах по состоянию на 01.01.2026 г.). 21.7-3-29 | Сверло алмазное кольцевое, высокоэффективное, для всех типов бетона, длина 430 мм, диаметр 72 мм | 1354 | 1010 | шт. | шт. | 1 | 0 | 656259231 | 0.0067 | 16620.27 | 0 | 0 | 0 | 16620.27 | 0 | 0 | 0 | 1 | 1 | 1 | 1 | -2 | 0 | 1 | 0 | 0 | 0 | 0.0067 |  | 0 | 2 | 35383232 | 1 | 0 | 544 | 0 | 0 | 0 | 0 | 0 | 0 | 0 | 0 | 0 | 0 | 0 | 0 | 0 | 0 | 0 | 0 | 0 | 0 | 0 | 0 | 0 | 0 |  | 0 | 0 | 0.00134 | 16620.27 | 16620.27 | 1 | 111.36 | 0 | 22.27 | 0 | 0 | 0 | 22.27 | 0 | 0 | 0
1836 | 35364244 | 35383233 | 35111398 | 15872964 | 1 | 15872964 | 1 | 9999990008 |  | Трудозатраты рабочих | 1191 | 1013 | чел.-ч. | чел.-ч. | 1 | 0 | 476480486 | 14 | 0 | 0 | 0 | 0 | 0 | 0 | 0 | 0 | 1 | 1 | 1 | 1 | -2 | 0 | 1 | 1 | 0 | 0 | 14 |  | 1 | 2 | 35383237 | 1 | 0 | 545 | 0 | 0 | 0 | 0 | 0 | 0 | 0 | 0 | 0 | 0 | 0 | 0 | 0 | 0 | 0 | 0 | 0 | 0 | 0 | 0 | 0 | 0 | 0 | 0.28 | 0 | 0.28 | 0 | 0 | 1 | 0 | 0 | 0 | 0 | 0 | 0 | 0 | 0 | 0 | 0
1836 | 35364244 | 35383233 | 35112687 | 1 | 1 | 15872964 | 2 | 22.1-10-5 | СН-2012.22 Выпуск № 6 (в текущих ценах по состоянию на 01.01.2026 г.). 22.1-10-5 | Компрессоры с дизельным двигателем прицепные до 5 м3/мин | 1368 | 1011 | маш.-ч | маш.-ч | 1 | 0 | -1843499539 | 3.65 | 0 | 1635 | 832.91 | 0 | 0 | 1635 | 832.91 | 0 | 1 | 1 | 1 | 1 | -2 | 0 | 1 | 1 | 0 | 0 | 3.65 |  | 0 | 2 | 35383238 | 1 | 0 | 546 | 0 | 0 | 0 | 0 | 0 | 0 | 0 | 0 | 0 | 0 | 0 | 0 | 0 | 0 | 0 | 0 | 0 | 0 | 0 | 0 | 0 | 0 |  | 0 | 0 | 0.073 | 1635 | 1635 | 1 | 5967.75 | 3040.12 | 0 | 119.36 | 60.8 | 0 | 119.36 | 0 | 0 | 0
1836 | 35364244 | 35383233 | 35113169 | 1 | 1 | 15872964 | 2 | 22.1-30-54 | СН-2012.22 Выпуск № 6 (в текущих ценах по состоянию на 01.01.2026 г.). 22.1-30-54 | Молотки отбойные пневматические | 1368 | 1011 | маш.-ч | маш.-ч | 1 | 0 | -1505827316 | 3.65 | 0 | 7.15 | 0.09 | 0 | 0 | 7.15 | 0.09 | 0 | 1 | 1 | 1 | 1 | -2 | 0 | 1 | 1 | 0 | 0 | 3.65 |  | 0 | 2 | 35383239 | 1 | 0 | 547 | 0 | 0 | 0 | 0 | 0 | 0 | 0 | 0 | 0 | 0 | 0 | 0 | 0 | 0 | 0 | 0 | 0 | 0 | 0 | 0 | 0 | 0 |  | 0 | 0 | 0.073 | 7.15 | 7.15 | 1 | 26.1 | 0.33 | 0 | 0.52 | 0.01 | 0 | 0.52 | 0 | 0 | 0
1839 | 35364244 | 35383242 | 35111398 | 15872964 | 1 | 15872964 | 1 | 9999990008 |  | Трудозатраты рабочих | 1191 | 1013 | чел.-ч. | чел.-ч. | 1 | 0 | 476480486 | 42.81 | 0 | 0 | 0 | 0 | 0 | 0 | 0 | 0 | 1 | 1 | 1 | 1 | -2 | 0 | 1 | 1 | 0 | 0 | 42.81 |  | 1 | 2 | 35383245 | 1 | 0 | 548 | 0 | 0 | 0 | 0 | 0 | 0 | 0 | 0 | 0 | 0 | 0 | 0 | 0 | 0 | 0 | 0 | 0 | 0 | 0 | 0 | 0 | 0 | 0 | 1.7124 | 0 | 1.7124 | 0 | 0 | 1 | 0 | 0 | 0 | 0 | 0 | 0 | 0 | 0 | 0 | 0
1839 | 35364244 | 35383242 | 35113206 | 1 | 1 | 15872964 | 2 | 22.1-30-102 | СН-2012.22 Выпуск № 6 (в текущих ценах по состоянию на 01.01.2026 г.). 22.1-30-102 | Дрели электрические, двухскоростные, мощностью 600 Вт | 1368 | 1011 | маш.-ч | маш.-ч | 1 | 0 | -1817365194 | 6.9 | 0 | 4.72 | 0.1 | 0 | 0 | 4.72 | 0.1 | 0 | 1 | 1 | 1 | 1 | -2 | 0 | 1 | 1 | 0 | 0 | 6.9 |  | 0 | 2 | 35383246 | 1 | 0 | 549 | 0 | 0 | 0 | 0 | 0 | 0 | 0 | 0 | 0 | 0 | 0 | 0 | 0 | 0 | 0 | 0 | 0 | 0 | 0 | 0 | 0 | 0 |  | 0 | 0 | 0.276 | 4.72 | 4.72 | 1 | 32.57 | 0.69 | 0 | 1.3 | 0.03 | 0 | 1.3 | 0 | 0 | 0
1840 | 35364244 | 35383247 | 35111398 | 15872964 | 1 | 15872964 | 1 | 9999990008 |  | Трудозатраты рабочих | 1191 | 1013 | чел.-ч. | чел.-ч. | 1 | 0 | 476480486 | 39.22 | 0 | 0 | 0 | 0 | 0 | 0 | 0 | 0 | 1 | 1 | 1 | 1 | -2 | 0 | 1 | 1 | 0 | 0 | 39.22 |  | 1 | 2 | 35383250 | 1 | 0 | 550 | 0 | 0 | 0 | 0 | 0 | 0 | 0 | 0 | 0 | 0 | 0 | 0 | 0 | 0 | 0 | 0 | 0 | 0 | 0 | 0 | 0 | 0 | 0 | 0.3922 | 0 | 0.3922 | 0 | 0 | 1 | 0 | 0 | 0 | 0 | 0 | 0 | 0 | 0 | 0 | 0
1840 | 35364244 | 35383247 | 35113206 | 1 | 1 | 15872964 | 2 | 22.1-30-102 | СН-2012.22 Выпуск № 6 (в текущих ценах по состоянию на 01.01.2026 г.). 22.1-30-102 | Дрели электрические, двухскоростные, мощностью 600 Вт | 1368 | 1011 | маш.-ч | маш.-ч | 1 | 0 | -1817365194 | 6.9 | 0 | 4.72 | 0.1 | 0 | 0 | 4.72 | 0.1 | 0 | 1 | 1 | 1 | 1 | -2 | 0 | 1 | 1 | 0 | 0 | 6.9 |  | 0 | 2 | 35383251 | 1 | 0 | 551 | 0 | 0 | 0 | 0 | 0 | 0 | 0 | 0 | 0 | 0 | 0 | 0 | 0 | 0 | 0 | 0 | 0 | 0 | 0 | 0 | 0 | 0 |  | 0 | 0 | 0.069 | 4.72 | 4.72 | 1 | 32.57 | 0.69 | 0 | 0.33 | 0.01 | 0 | 0.33 | 0 | 0 | 0
1841 | 35364244 | 35383252 | 35111398 | 15872964 | 1 | 15872964 | 1 | 9999990008 |  | Трудозатраты рабочих | 1191 | 1013 | чел.-ч. | чел.-ч. | 1 | 0 | 476480486 | 34.63 | 0 | 0 | 0 | 0 | 0 | 0 | 0 | 0 | 1 | 1 | 1 | 1 | -2 | 0 | 1 | 1 | 0 | 0 | 34.63 |  | 1 | 2 | 35383254 | 1 | 0 | 552 | 0 | 0 | 0 | 0 | 0 | 0 | 0 | 0 | 0 | 0 | 0 | 0 | 0 | 0 | 0 | 0 | 0 | 0 | 0 | 0 | 0 | 0 | 0 | 0.3463 | 0 | 0.3463 | 0 | 0 | 1 | 0 | 0 | 0 | 0 | 0 | 0 | 0 | 0 | 0 | 0
1842 | 35364244 | 35383255 | 35111398 | 15872964 | 1 | 15872964 | 1 | 9999990008 |  | Трудозатраты рабочих | 1191 | 1013 | чел.-ч. | чел.-ч. | 1 | 0 | 476480486 | 38.86 | 0 | 0 | 0 | 0 | 0 | 0 | 0 | 0 | 1 | 1 | 1 | 1 | -2 | 0 | 1 | 1 | 0 | 0 | 38.86 |  | 1 | 2 | 35383269 | 1 | 0 | 553 | 0 | 0 | 0 | 0 | 0 | 0 | 0 | 0 | 0 | 0 | 0 | 0 | 0 | 0 | 0 | 0 | 0 | 0 | 0 | 0 | 0 | 0 | 0 | 40.803 | 0 | 40.803 | 0 | 0 | 1 | 0 | 0 | 0 | 0 | 0 | 0 | 0 | 0 | 0 | 0
1842 | 35364244 | 35383255 | 35113133 | 1 | 1 | 15872964 | 2 | 22.1-30-10 | СН-2012.22 Выпуск № 6 (в текущих ценах по состоянию на 01.01.2026 г.). 22.1-30-10 | Перфораторы электрические, мощность до 500 Вт | 1368 | 1011 | маш.-ч | маш.-ч | 1 | 0 | 71529876 | 9.1 | 0 | 5.13 | 0.07 | 0 | 0 | 5.13 | 0.07 | 0 | 1 | 1 | 1 | 1 | -2 | 0 | 1 | 1 | 0 | 0 | 9.1 |  | 0 | 2 | 35383270 | 1 | 0 | 554 | 0 | 0 | 0 | 0 | 0 | 0 | 0 | 0 | 0 | 0 | 0 | 0 | 0 | 0 | 0 | 0 | 0 | 0 | 0 | 0 | 0 | 0 |  | 0 | 0 | 9.555 | 5.13 | 5.13 | 1 | 46.68 | 0.64 | 0 | 49.02 | 0.67 | 0 | 49.02 | 0 | 0 | 0
1842 | 35364244 | 35383255 | 35113206 | 1 | 1 | 15872964 | 2 | 22.1-30-102 | СН-2012.22 Выпуск № 6 (в текущих ценах по состоянию на 01.01.2026 г.). 22.1-30-102 | Дрели электрические, двухскоростные, мощностью 600 Вт | 1368 | 1011 | маш.-ч | маш.-ч | 1 | 0 | -1817365194 | 0.15 | 0 | 4.72 | 0.1 | 0 | 0 | 4.72 | 0.1 | 0 | 1 | 1 | 1 | 1 | -2 | 0 | 1 | 1 | 0 | 0 | 0.15 |  | 0 | 2 | 35383271 | 1 | 0 | 555 | 0 | 0 | 0 | 0 | 0 | 0 | 0 | 0 | 0 | 0 | 0 | 0 | 0 | 0 | 0 | 0 | 0 | 0 | 0 | 0 | 0 | 0 |  | 0 | 0 | 0.1575 | 4.72 | 4.72 | 1 | 0.71 | 0.02 | 0 | 0.74 | 0.02 | 0 | 0.74 | 0 | 0 | 0
1842 | 35364244 | 35383255 | 35113368 | 1 | 1 | 15872964 | 3 | 21.1-1-1065 | СН-2012.21 Выпуск № 6 (в текущих ценах по состоянию на 01.01.2026 г.). 21.1-1-1065 | Кабель-каналы, размер 105х50 мм: ответвления Т-образные | 1354 | 1010 | шт. | шт. | 1 | 0 | -1464590454 | 2 | 1415.18 | 0 | 0 | 0 | 1415.18 | 0 | 0 | 0 | 1 | 1 | 1 | 1 | -2 | 0 | 1 | 1 | 0 | 0 | 2 |  | 0 | 2 | 35383272 | 1 | 0 | 556 | 0 | 0 | 0 | 0 | 0 | 0 | 0 | 0 | 0 | 0 | 0 | 0 | 0 | 0 | 0 | 0 | 0 | 0 | 0 | 0 | 0 | 0 |  | 0 | 0 | 2.1 | 1415.18 | 1415.18 | 1 | 2830.36 | 0 | 2971.88 | 0 | 0 | 0 | 2971.88 | 0 | 0 | 0
1842 | 35364244 | 35383255 | 35114359 | 1 | 1 | 15872964 | 3 | 21.1-11-108 | СН-2012.21 Выпуск № 6 (в текущих ценах по состоянию на 01.01.2026 г.). 21.1-11-108 | Шурупы-саморезы, размер 3,5х45 мм | 1348 | 1009 | т | т | 1000 | 0 | -181271767 | 0.00074 | 190540.34 | 0 | 0 | 0 | 190540.34 | 0 | 0 | 0 | 1 | 1 | 1 | 1 | -2 | 0 | 1 | 1 | 0 | 0 | 0.00074 |  | 0 | 2 | 35383273 | 1 | 0 | 557 | 0 | 0 | 0 | 0 | 0 | 0 | 0 | 0 | 0 | 0 | 0 | 0 | 0 | 0 | 0 | 0 | 0 | 0 | 0 | 0 | 0 | 0 |  | 0 | 0 | 0.000777 | 190540.34 | 190540.34 | 1 | 141 | 0 | 148.05 | 0 | 0 | 0 | 148.05 | 0 | 0 | 0
1842 | 35364244 | 35383255 | 35114332 | 1 | 1 | 15872964 | 3 | 21.1-11-81 | СН-2012.21 Выпуск № 6 (в текущих ценах по состоянию на 01.01.2026 г.). 21.1-11-81 | Патроны, калибр 6,8/11 М для дюбеля | 1355 | 1010 | 100 шт. | 100 шт. | 100 | 0 | 1583670906 | 4 | 997.35 | 0 | 0 | 0 | 997.35 | 0 | 0 | 0 | 1 | 1 | 1 | 1 | -2 | 0 | 1 | 1 | 0 | 0 | 4 |  | 0 | 2 | 35383274 | 1 | 0 | 558 | 0 | 0 | 0 | 0 | 0 | 0 | 0 | 0 | 0 | 0 | 0 | 0 | 0 | 0 | 0 | 0 | 0 | 0 | 0 | 0 | 0 | 0 |  | 0 | 0 | 4.2 | 997.35 | 997.35 | 1 | 3989.4 | 0 | 4188.87 | 0 | 0 | 0 | 4188.87 | 0 | 0 | 0
1842 | 35364244 | 35383255 | 35116002 | 1 | 1 | 15872964 | 3 | 21.1-25-1035 | СН-2012.21 Выпуск № 6 (в текущих ценах по состоянию на 01.01.2026 г.). 21.1-25-1035 | Кабель-каналы, размер 105х50 мм: короба c направляющими | 1301 | 1003 | м | м | 1 | 0 | 1505022798 | 100 | 658.59 | 0 | 0 | 0 | 658.59 | 0 | 0 | 0 | 1 | 1 | 1 | 1 | -2 | 0 | 1 | 1 | 0 | 0 | 100 |  | 0 | 2 | 35383275 | 1 | 0 | 559 | 0 | 0 | 0 | 0 | 0 | 0 | 0 | 0 | 0 | 0 | 0 | 0 | 0 | 0 | 0 | 0 | 0 | 0 | 0 | 0 | 0 | 0 |  | 0 | 0 | 105 | 658.59 | 658.59 | 1 | 65859 | 0 | 69151.95 | 0 | 0 | 0 | 69151.95 | 0 | 0 | 0
1842 | 35364244 | 35383255 | 35116003 | 1 | 1 | 15872964 | 3 | 21.1-25-1036 | СН-2012.21 Выпуск № 6 (в текущих ценах по состоянию на 01.01.2026 г.). 21.1-25-1036 | Кабель-каналы, размер 105х50 мм: заглушки | 1354 | 1010 | шт. | шт. | 1 | 0 | 1594614613 | 15 | 153.13 | 0 | 0 | 0 | 153.13 | 0 | 0 | 0 | 1 | 1 | 1 | 1 | -2 | 0 | 1 | 1 | 0 | 0 | 15 |  | 0 | 2 | 35383276 | 1 | 0 | 560 | 0 | 0 | 0 | 0 | 0 | 0 | 0 | 0 | 0 | 0 | 0 | 0 | 0 | 0 | 0 | 0 | 0 | 0 | 0 | 0 | 0 | 0 |  | 0 | 0 | 15.75 | 153.13 | 153.13 | 1 | 2296.95 | 0 | 2411.8 | 0 | 0 | 0 | 2411.8 | 0 | 0 | 0
1842 | 35364244 | 35383255 | 35116004 | 1 | 1 | 15872964 | 3 | 21.1-25-1037 | СН-2012.21 Выпуск № 6 (в текущих ценах по состоянию на 01.01.2026 г.). 21.1-25-1037 | Кабель-каналы, размер 105х50 мм: накладки на стык крышки | 1354 | 1010 | шт. | шт. | 1 | 0 | 1474194811 | 4 | 172.42 | 0 | 0 | 0 | 172.42 | 0 | 0 | 0 | 1 | 1 | 1 | 1 | -2 | 0 | 1 | 1 | 0 | 0 | 4 |  | 0 | 2 | 35383277 | 1 | 0 | 561 | 0 | 0 | 0 | 0 | 0 | 0 | 0 | 0 | 0 | 0 | 0 | 0 | 0 | 0 | 0 | 0 | 0 | 0 | 0 | 0 | 0 | 0 |  | 0 | 0 | 4.2 | 172.42 | 172.42 | 1 | 689.68 | 0 | 724.16 | 0 | 0 | 0 | 724.16 | 0 | 0 | 0
1842 | 35364244 | 35383255 | 35116005 | 1 | 1 | 15872964 | 3 | 21.1-25-1038 | СН-2012.21 Выпуск № 6 (в текущих ценах по состоянию на 01.01.2026 г.). 21.1-25-1038 | Кабель-каналы, размер 105х50 мм: накладки на стык профилей | 1354 | 1010 | шт. | шт. | 1 | 0 | -2070555848 | 4 | 54.24 | 0 | 0 | 0 | 54.24 | 0 | 0 | 0 | 1 | 1 | 1 | 1 | -2 | 0 | 1 | 1 | 0 | 0 | 4 |  | 0 | 2 | 35383278 | 1 | 0 | 562 | 0 | 0 | 0 | 0 | 0 | 0 | 0 | 0 | 0 | 0 | 0 | 0 | 0 | 0 | 0 | 0 | 0 | 0 | 0 | 0 | 0 | 0 |  | 0 | 0 | 4.2 | 54.24 | 54.24 | 1 | 216.96 | 0 | 227.81 | 0 | 0 | 0 | 227.81 | 0 | 0 | 0
1842 | 35364244 | 35383255 | 35116007 | 1 | 1 | 15872964 | 3 | 21.1-25-1040 | СН-2012.21 Выпуск № 6 (в текущих ценах по состоянию на 01.01.2026 г.). 21.1-25-1040 | Кабель-каналы, размер 105х50 мм: углы внутренние | 1354 | 1010 | шт. | шт. | 1 | 0 | 1509415827 | 2 | 666.11 | 0 | 0 | 0 | 666.11 | 0 | 0 | 0 | 1 | 1 | 1 | 1 | -2 | 0 | 1 | 1 | 0 | 0 | 2 |  | 0 | 2 | 35383279 | 1 | 0 | 563 | 0 | 0 | 0 | 0 | 0 | 0 | 0 | 0 | 0 | 0 | 0 | 0 | 0 | 0 | 0 | 0 | 0 | 0 | 0 | 0 | 0 | 0 |  | 0 | 0 | 2.1 | 666.11 | 666.11 | 1 | 1332.22 | 0 | 1398.83 | 0 | 0 | 0 | 1398.83 | 0 | 0 | 0
1842 | 35364244 | 35383255 | 35116008 | 1 | 1 | 15872964 | 3 | 21.1-25-1041 | СН-2012.21 Выпуск № 6 (в текущих ценах по состоянию на 01.01.2026 г.). 21.1-25-1041 | Кабель-каналы, размер 105х50 мм: углы наружные | 1354 | 1010 | шт. | шт. | 1 | 0 | -1994768362 | 15 | 776.23 | 0 | 0 | 0 | 776.23 | 0 | 0 | 0 | 1 | 1 | 1 | 1 | -2 | 0 | 1 | 1 | 0 | 0 | 15 |  | 0 | 2 | 35383280 | 1 | 0 | 564 | 0 | 0 | 0 | 0 | 0 | 0 | 0 | 0 | 0 | 0 | 0 | 0 | 0 | 0 | 0 | 0 | 0 | 0 | 0 | 0 | 0 | 0 |  | 0 | 0 | 15.75 | 776.23 | 776.23 | 1 | 11643.45 | 0 | 12225.62 | 0 | 0 | 0 | 12225.62 | 0 | 0 | 0
1842 | 35364244 | 35383255 | 35116009 | 1 | 1 | 15872964 | 3 | 21.1-25-1042 | СН-2012.21 Выпуск № 6 (в текущих ценах по состоянию на 01.01.2026 г.). 21.1-25-1042 | Кабель-каналы, размер 105х50 мм: углы плоские | 1354 | 1010 | шт. | шт. | 1 | 0 | 1625024360 | 2 | 947.75 | 0 | 0 | 0 | 947.75 | 0 | 0 | 0 | 1 | 1 | 1 | 1 | -2 | 0 | 1 | 1 | 0 | 0 | 2 |  | 0 | 2 | 35383281 | 1 | 0 | 565 | 0 | 0 | 0 | 0 | 0 | 0 | 0 | 0 | 0 | 0 | 0 | 0 | 0 | 0 | 0 | 0 | 0 | 0 | 0 | 0 | 0 | 0 |  | 0 | 0 | 2.1 | 947.75 | 947.75 | 1 | 1895.5 | 0 | 1990.28 | 0 | 0 | 0 | 1990.28 | 0 | 0 | 0
1843 | 35364244 | 35383282 | 35111398 | 15872964 | 1 | 15872964 | 1 | 9999990008 |  | Трудозатраты рабочих | 1191 | 1013 | чел.-ч. | чел.-ч. | 1 | 0 | 476480486 | 1.18 | 0 | 0 | 0 | 0 | 0 | 0 | 0 | 0 | 1 | 1 | 1 | 1 | -2 | 0 | 1 | 1 | 0 | 0 | 1.18 |  | 1 | 2 | 35383292 | 1 | 0 | 566 | 0 | 0 | 0 | 0 | 0 | 0 | 0 | 0 | 0 | 0 | 0 | 0 | 0 | 0 | 0 | 0 | 0 | 0 | 0 | 0 | 0 | 0 | 0 | 0.59 | 0 | 0.59 | 0 | 0 | 1 | 0 | 0 | 0 | 0 | 0 | 0 | 0 | 0 | 0 | 0
1843 | 35364244 | 35383282 | 35112486 | 1 | 1 | 15872964 | 2 | 22.1-4-22 | СН-2012.22 Выпуск № 6 (в текущих ценах по состоянию на 01.01.2026 г.). 22.1-4-22 | Вышки телескопические на автомобиле, высота до 22 м, грузоподъемность 250-300 кг | 1368 | 1011 | маш.-ч | маш.-ч | 1 | 0 | 284626939 | 0.44 | 0 | 2026.34 | 1032.61 | 0 | 0 | 2026.34 | 1032.61 | 0 | 1 | 1 | 1 | 1 | -2 | 0 | 1 | 1 | 0 | 0 | 0.44 |  | 0 | 2 | 35383293 | 1 | 0 | 567 | 0 | 0 | 0 | 0 | 0 | 0 | 0 | 0 | 0 | 0 | 0 | 0 | 0 | 0 | 0 | 0 | 0 | 0 | 0 | 0 | 0 | 0 |  | 0 | 0 | 0.22 | 2026.34 | 2026.34 | 1 | 891.59 | 454.35 | 0 | 445.79 | 227.17 | 0 | 445.79 | 0 | 0 | 0
1843 | 35364244 | 35383282 | 35115020 | 1 | 1 | 15872964 | 3 | 21.1-20-10 | СН-2012.21 Выпуск № 6 (в текущих ценах по состоянию на 01.01.2026 г.). 21.1-20-10 | Лента изоляционная хлопчатобумажная | 1346 | 1009 | кг | кг | 1 | 0 | 1719425291 | 0.16 | 363.22 | 0 | 0 | 0 | 363.22 | 0 | 0 | 0 | 1 | 1 | 1 | 1 | -2 | 0 | 1 | 1 | 0 | 0 | 0.16 |  | 0 | 2 | 35383294 | 1 | 0 | 568 | 0 | 0 | 0 | 0 | 0 | 0 | 0 | 0 | 0 | 0 | 0 | 0 | 0 | 0 | 0 | 0 | 0 | 0 | 0 | 0 | 0 | 0 |  | 0 | 0 | 0.08 | 363.22 | 363.22 | 1 | 58.12 | 0 | 29.06 | 0 | 0 | 0 | 29.06 | 0 | 0 | 0
1843 | 35364244 | 35383282 | 35122310 | 1 | 1 | 15872964 | 3 | 21.21-5-114 | СН-2012.21 Выпуск № 6 (в текущих ценах по состоянию на 01.01.2026 г.). 21.21-5-114 | Лента монтажная, тип ЛМ-5 | 1301 | 1003 | м | м | 1 | 0 | -1189895200 | 5 | 5.71 | 0 | 0 | 0 | 5.71 | 0 | 0 | 0 | 1 | 1 | 1 | 1 | -2 | 0 | 1 | 1 | 0 | 0 | 5 |  | 0 | 2 | 35383295 | 1 | 0 | 569 | 0 | 0 | 0 | 0 | 0 | 0 | 0 | 0 | 0 | 0 | 0 | 0 | 0 | 0 | 0 | 0 | 0 | 0 | 0 | 0 | 0 | 0 |  | 0 | 0 | 2.5 | 5.71 | 5.71 | 1 | 28.55 | 0 | 14.28 | 0 | 0 | 0 | 14.28 | 0 | 0 | 0
1843 | 35364244 | 35383282 | 35122207 | 1 | 1 | 15872964 | 3 | 21.21-5-2 | СН-2012.21 Выпуск № 6 (в текущих ценах по состоянию на 01.01.2026 г.). 21.21-5-2 | Бирки маркировочные для кабелей и проводов, тип У153 У3,5 | 1356 | 1010 | 1000 шт. | 1000 шт. | 1000 | 0 | -1948375318 | 0.005 | 718.56 | 0 | 0 | 0 | 718.56 | 0 | 0 | 0 | 1 | 1 | 1 | 1 | -2 | 0 | 1 | 1 | 0 | 0 | 0.005 |  | 0 | 2 | 35383296 | 1 | 0 | 570 | 0 | 0 | 0 | 0 | 0 | 0 | 0 | 0 | 0 | 0 | 0 | 0 | 0 | 0 | 0 | 0 | 0 | 0 | 0 | 0 | 0 | 0 |  | 0 | 0 | 0.0025 | 718.56 | 718.56 | 1 | 3.59 | 0 | 1.8 | 0 | 0 | 0 | 1.8 | 0 | 0 | 0
1843 | 35364244 | 35383282 | 35122491 | 1 | 1 | 15872964 | 3 | 21.21-5-305 | СН-2012.21 Выпуск № 6 (в текущих ценах по состоянию на 01.01.2026 г.). 21.21-5-305 | Сжимы, тип У731М для проводников магистральных сечением от 4 до 10 мм2 и ответвительных от 1,5 до 10 мм2 | 1354 | 1010 | шт. | шт. | 1 | 0 | 1884843886 | 10 | 29.36 | 0 | 0 | 0 | 29.36 | 0 | 0 | 0 | 1 | 1 | 1 | 1 | -2 | 0 | 1 | 1 | 0 | 0 | 10 |  | 0 | 2 | 35383297 | 1 | 0 | 571 | 0 | 0 | 0 | 0 | 0 | 0 | 0 | 0 | 0 | 0 | 0 | 0 | 0 | 0 | 0 | 0 | 0 | 0 | 0 | 0 | 0 | 0 |  | 0 | 0 | 5 | 29.36 | 29.36 | 1 | 293.6 | 0 | 146.8 | 0 | 0 | 0 | 146.8 | 0 | 0 | 0
1843 | 35364244 | 35383282 | 35122522 | 1 | 1 | 15872964 | 3 | 21.21-5-342 | СН-2012.21 Выпуск № 6 (в текущих ценах по состоянию на 01.01.2026 г.). 21.21-5-342 | Хомуты (стяжки) кабельные из полиамида, размеры 3,6х200 мм | 1355 | 1010 | 100 шт. | 100 шт. | 100 | 0 | 527662241 | 0.26 | 127.48 | 0 | 0 | 0 | 127.48 | 0 | 0 | 0 | 1 | 1 | 1 | 1 | -2 | 0 | 1 | 1 | 0 | 0 | 0.26 |  | 0 | 2 | 35383298 | 1 | 0 | 572 | 0 | 0 | 0 | 0 | 0 | 0 | 0 | 0 | 0 | 0 | 0 | 0 | 0 | 0 | 0 | 0 | 0 | 0 | 0 | 0 | 0 | 0 |  | 0 | 0 | 0.13 | 127.48 | 127.48 | 1 | 33.14 | 0 | 16.57 | 0 | 0 | 0 | 16.57 | 0 | 0 | 0
1843 | 35364244 | 35383282 | 35122244 | 1 | 1 | 15872964 | 3 | 21.21-5-44 | СН-2012.21 Выпуск № 6 (в текущих ценах по состоянию на 01.01.2026 г.). 21.21-5-44 | Кнопки для ленты ЛМ, тип 3,5 | 1356 | 1010 | 1000 шт. | 1000 шт. | 1000 | 0 | -1680055193 | 0.02 | 258.44 | 0 | 0 | 0 | 258.44 | 0 | 0 | 0 | 1 | 1 | 1 | 1 | -2 | 0 | 1 | 1 | 0 | 0 | 0.02 |  | 0 | 2 | 35383299 | 1 | 0 | 573 | 0 | 0 | 0 | 0 | 0 | 0 | 0 | 0 | 0 | 0 | 0 | 0 | 0 | 0 | 0 | 0 | 0 | 0 | 0 | 0 | 0 | 0 |  | 0 | 0 | 0.01 | 258.44 | 258.44 | 1 | 5.17 | 0 | 2.58 | 0 | 0 | 0 | 2.58 | 0 | 0 | 0
1843 | 35364244 | 35383282 | 35123597 | 1 | 1 | 15872964 | 3 | 21.23-13-14 | СН-2012.21 Выпуск № 6 (в текущих ценах по состоянию на 01.01.2026 г.). 21.23-13-14 | Провода силовые с медными жилами в поливинилхлоридной изоляции, марка ПуГВ, номинальное напряжение до 450 В, число жил и сечение 1х6 мм2 | 1303 | 1003 | км | км | 1000 | 0 | 1173250179 | 0.103 | 99643.05 | 0 | 0 | 0 | 99643.05 | 0 | 0 | 0 | 1 | 1 | 1 | 1 | -2 | 0 | 1 | 1 | 0 | 0 | 0.103 |  | 0 | 2 | 35383300 | 1 | 0 | 574 | 0 | 0 | 0 | 0 | 0 | 0 | 0 | 0 | 0 | 0 | 0 | 0 | 0 | 0 | 0 | 0 | 0 | 0 | 0 | 0 | 0 | 0 |  | 0 | 0 | 0.0515 | 99643.05 | 99643.05 | 1 | 10263.23 | 0 | 5131.62 | 0 | 0 | 0 | 5131.62 | 0 | 0 | 0
1845 | 35364244 | 35383302 | 35111398 | 15872964 | 1 | 15872964 | 1 | 9999990008 |  | Трудозатраты рабочих | 1191 | 1013 | чел.-ч. | чел.-ч. | 1 | 0 | 476480486 | 17.77 | 0 | 0 | 0 | 0 | 0 | 0 | 0 | 0 | 1 | 1 | 1 | 1 | -2 | 0 | 1 | 1 | 0 | 0 | 17.77 |  | 1 | 2 | 35383304 | 1 | 0 | 575 | 0 | 0 | 0 | 0 | 0 | 0 | 0 | 0 | 0 | 0 | 0 | 0 | 0 | 0 | 0 | 0 | 0 | 0 | 0 | 0 | 0 | 0 | 0 | 1.0662 | 0 | 1.0662 | 0 | 0 | 1 | 0 | 0 | 0 | 0 | 0 | 0 | 0 | 0 | 0 | 0
1881 | 35364244 | 35383363 | 35111398 | 15872964 | 1 | 15872964 | 1 | 9999990008 |  | Трудозатраты рабочих | 1191 | 1013 | чел.-ч. | чел.-ч. | 1 | 0 | 476480486 | 5.84 | 0 | 0 | 0 | 0 | 0 | 0 | 0 | 0 | 1 | 1 | 1 | 1 | -2 | 0 | 1 | 1 | 0 | 0 | 5.84 |  | 1 | 2 | 35383365 | 1 | 0 | 576 | 0 | 0 | 0 | 0 | 0 | 0 | 0 | 0 | 0 | 0 | 0 | 0 | 0 | 0 | 0 | 0 | 0 | 0 | 0 | 0 | 0 | 0 | 0 | 0.584 | 0 | 0.584 | 0 | 0 | 1 | 0 | 0 | 0 | 0 | 0 | 0 | 0 | 0 | 0 | 0
1882 | 35364244 | 35383366 | 35111398 | 15872964 | 1 | 15872964 | 1 | 9999990008 |  | Трудозатраты рабочих | 1191 | 1013 | чел.-ч. | чел.-ч. | 1 | 0 | 476480486 | 0.42 | 0 | 0 | 0 | 0 | 0 | 0 | 0 | 0 | 1 | 1 | 1 | 1 | -2 | 0 | 1 | 0 | 0 | 0 | 0.42 |  | 1 | 2 | 35383371 | 1 | 0 | 577 | 0 | 0 | 0 | 0 | 0 | 0 | 0 | 0 | 0 | 0 | 0 | 0 | 0 | 0 | 0 | 0 | 0 | 0 | 0 | 0 | 0 | 0 | 0 | 0.126 | 0 | 0.126 | 0 | 0 | 1 | 0 | 0 | 0 | 0 | 0 | 0 | 0 | 0 | 0 | 0
1882 | 35364244 | 35383366 | 35113190 | 1 | 1 | 15872964 | 2 | 22.1-30-82 | СН-2012.22 Выпуск № 6 (в текущих ценах по состоянию на 01.01.2026 г.). 22.1-30-82 | Станки для алмазного сверления, типа "Hilti", диаметр сверления до 250 мм | 1368 | 1011 | маш.-ч | маш.-ч | 1 | 0 | -1477704590 | 0.2 | 0 | 44.94 | 0.64 | 0 | 0 | 44.94 | 0.64 | 0 | 1 | 1 | 1 | 1 | -2 | 0 | 1 | 0 | 0 | 0 | 0.2 |  | 0 | 2 | 35383372 | 1 | 0 | 578 | 0 | 0 | 0 | 0 | 0 | 0 | 0 | 0 | 0 | 0 | 0 | 0 | 0 | 0 | 0 | 0 | 0 | 0 | 0 | 0 | 0 | 0 |  | 0 | 0 | 0.06 | 44.94 | 44.94 | 1 | 8.99 | 0.13 | 0 | 2.7 | 0.04 | 0 | 2.7 | 0 | 0 | 0
1882 | 35364244 | 35383366 | 35115233 | 1 | 1 | 15872964 | 3 | 21.1-25-13 | СН-2012.21 Выпуск № 6 (в текущих ценах по состоянию на 01.01.2026 г.). 21.1-25-13 | Вода | 1339 | 1007 | м3 | м3 | 1 | 0 | -35091971 | 0.0176 | 54.81 | 0 | 0 | 0 | 54.81 | 0 | 0 | 0 | 1 | 1 | 1 | 1 | -2 | 0 | 1 | 0 | 0 | 0 | 0.0176 |  | 0 | 2 | 35383373 | 1 | 0 | 579 | 0 | 0 | 0 | 0 | 0 | 0 | 0 | 0 | 0 | 0 | 0 | 0 | 0 | 0 | 0 | 0 | 0 | 0 | 0 | 0 | 0 | 0 |  | 0 | 0 | 0.00528 | 54.81 | 54.81 | 1 | 0.96 | 0 | 0.29 | 0 | 0 | 0 | 0.29 | 0 | 0 | 0
1882 | 35364244 | 35383366 | 35117602 | 1 | 1 | 15872964 | 3 | 21.7-3-29 | СН-2012.21 Выпуск № 6 (в текущих ценах по состоянию на 01.01.2026 г.). 21.7-3-29 | Сверло алмазное кольцевое, высокоэффективное, для всех типов бетона, длина 430 мм, диаметр 72 мм | 1354 | 1010 | шт. | шт. | 1 | 0 | 656259231 | 0.0067 | 16620.27 | 0 | 0 | 0 | 16620.27 | 0 | 0 | 0 | 1 | 1 | 1 | 1 | -2 | 0 | 1 | 0 | 0 | 0 | 0.0067 |  | 0 | 2 | 35383374 | 1 | 0 | 580 | 0 | 0 | 0 | 0 | 0 | 0 | 0 | 0 | 0 | 0 | 0 | 0 | 0 | 0 | 0 | 0 | 0 | 0 | 0 | 0 | 0 | 0 |  | 0 | 0 | 0.00201 | 16620.27 | 16620.27 | 1 | 111.36 | 0 | 33.41 | 0 | 0 | 0 | 33.41 | 0 | 0 | 0
1883 | 35364244 | 35383375 | 35111398 | 15872964 | 1 | 15872964 | 1 | 9999990008 |  | Трудозатраты рабочих | 1191 | 1013 | чел.-ч. | чел.-ч. | 1 | 0 | 476480486 | 14 | 0 | 0 | 0 | 0 | 0 | 0 | 0 | 0 | 1 | 1 | 1 | 1 | -2 | 0 | 1 | 1 | 0 | 0 | 14 |  | 1 | 2 | 35383379 | 1 | 0 | 581 | 0 | 0 | 0 | 0 | 0 | 0 | 0 | 0 | 0 | 0 | 0 | 0 | 0 | 0 | 0 | 0 | 0 | 0 | 0 | 0 | 0 | 0 | 0 | 0.28 | 0 | 0.28 | 0 | 0 | 1 | 0 | 0 | 0 | 0 | 0 | 0 | 0 | 0 | 0 | 0
1883 | 35364244 | 35383375 | 35112687 | 1 | 1 | 15872964 | 2 | 22.1-10-5 | СН-2012.22 Выпуск № 6 (в текущих ценах по состоянию на 01.01.2026 г.). 22.1-10-5 | Компрессоры с дизельным двигателем прицепные до 5 м3/мин | 1368 | 1011 | маш.-ч | маш.-ч | 1 | 0 | -1843499539 | 3.65 | 0 | 1635 | 832.91 | 0 | 0 | 1635 | 832.91 | 0 | 1 | 1 | 1 | 1 | -2 | 0 | 1 | 1 | 0 | 0 | 3.65 |  | 0 | 2 | 35383380 | 1 | 0 | 582 | 0 | 0 | 0 | 0 | 0 | 0 | 0 | 0 | 0 | 0 | 0 | 0 | 0 | 0 | 0 | 0 | 0 | 0 | 0 | 0 | 0 | 0 |  | 0 | 0 | 0.073 | 1635 | 1635 | 1 | 5967.75 | 3040.12 | 0 | 119.36 | 60.8 | 0 | 119.36 | 0 | 0 | 0
1883 | 35364244 | 35383375 | 35113169 | 1 | 1 | 15872964 | 2 | 22.1-30-54 | СН-2012.22 Выпуск № 6 (в текущих ценах по состоянию на 01.01.2026 г.). 22.1-30-54 | Молотки отбойные пневматические | 1368 | 1011 | маш.-ч | маш.-ч | 1 | 0 | -1505827316 | 3.65 | 0 | 7.15 | 0.09 | 0 | 0 | 7.15 | 0.09 | 0 | 1 | 1 | 1 | 1 | -2 | 0 | 1 | 1 | 0 | 0 | 3.65 |  | 0 | 2 | 35383381 | 1 | 0 | 583 | 0 | 0 | 0 | 0 | 0 | 0 | 0 | 0 | 0 | 0 | 0 | 0 | 0 | 0 | 0 | 0 | 0 | 0 | 0 | 0 | 0 | 0 |  | 0 | 0 | 0.073 | 7.15 | 7.15 | 1 | 26.1 | 0.33 | 0 | 0.52 | 0.01 | 0 | 0.52 | 0 | 0 | 0
1886 | 35364244 | 35383384 | 35111398 | 15872964 | 1 | 15872964 | 1 | 9999990008 |  | Трудозатраты рабочих | 1191 | 1013 | чел.-ч. | чел.-ч. | 1 | 0 | 476480486 | 42.81 | 0 | 0 | 0 | 0 | 0 | 0 | 0 | 0 | 1 | 1 | 1 | 1 | -2 | 0 | 1 | 1 | 0 | 0 | 42.81 |  | 1 | 2 | 35383387 | 1 | 0 | 584 | 0 | 0 | 0 | 0 | 0 | 0 | 0 | 0 | 0 | 0 | 0 | 0 | 0 | 0 | 0 | 0 | 0 | 0 | 0 | 0 | 0 | 0 | 0 | 5.9934 | 0 | 5.9934 | 0 | 0 | 1 | 0 | 0 | 0 | 0 | 0 | 0 | 0 | 0 | 0 | 0
1886 | 35364244 | 35383384 | 35113206 | 1 | 1 | 15872964 | 2 | 22.1-30-102 | СН-2012.22 Выпуск № 6 (в текущих ценах по состоянию на 01.01.2026 г.). 22.1-30-102 | Дрели электрические, двухскоростные, мощностью 600 Вт | 1368 | 1011 | маш.-ч | маш.-ч | 1 | 0 | -1817365194 | 6.9 | 0 | 4.72 | 0.1 | 0 | 0 | 4.72 | 0.1 | 0 | 1 | 1 | 1 | 1 | -2 | 0 | 1 | 1 | 0 | 0 | 6.9 |  | 0 | 2 | 35383388 | 1 | 0 | 585 | 0 | 0 | 0 | 0 | 0 | 0 | 0 | 0 | 0 | 0 | 0 | 0 | 0 | 0 | 0 | 0 | 0 | 0 | 0 | 0 | 0 | 0 |  | 0 | 0 | 0.966 | 4.72 | 4.72 | 1 | 32.57 | 0.69 | 0 | 4.56 | 0.1 | 0 | 4.56 | 0 | 0 | 0
1887 | 35364244 | 35383389 | 35111398 | 15872964 | 1 | 15872964 | 1 | 9999990008 |  | Трудозатраты рабочих | 1191 | 1013 | чел.-ч. | чел.-ч. | 1 | 0 | 476480486 | 39.22 | 0 | 0 | 0 | 0 | 0 | 0 | 0 | 0 | 1 | 1 | 1 | 1 | -2 | 0 | 1 | 1 | 0 | 0 | 39.22 |  | 1 | 2 | 35383392 | 1 | 0 | 586 | 0 | 0 | 0 | 0 | 0 | 0 | 0 | 0 | 0 | 0 | 0 | 0 | 0 | 0 | 0 | 0 | 0 | 0 | 0 | 0 | 0 | 0 | 0 | 0.7844 | 0 | 0.7844 | 0 | 0 | 1 | 0 | 0 | 0 | 0 | 0 | 0 | 0 | 0 | 0 | 0
1887 | 35364244 | 35383389 | 35113206 | 1 | 1 | 15872964 | 2 | 22.1-30-102 | СН-2012.22 Выпуск № 6 (в текущих ценах по состоянию на 01.01.2026 г.). 22.1-30-102 | Дрели электрические, двухскоростные, мощностью 600 Вт | 1368 | 1011 | маш.-ч | маш.-ч | 1 | 0 | -1817365194 | 6.9 | 0 | 4.72 | 0.1 | 0 | 0 | 4.72 | 0.1 | 0 | 1 | 1 | 1 | 1 | -2 | 0 | 1 | 1 | 0 | 0 | 6.9 |  | 0 | 2 | 35383393 | 1 | 0 | 587 | 0 | 0 | 0 | 0 | 0 | 0 | 0 | 0 | 0 | 0 | 0 | 0 | 0 | 0 | 0 | 0 | 0 | 0 | 0 | 0 | 0 | 0 |  | 0 | 0 | 0.138 | 4.72 | 4.72 | 1 | 32.57 | 0.69 | 0 | 0.65 | 0.01 | 0 | 0.65 | 0 | 0 | 0
1888 | 35364244 | 35383394 | 35111398 | 15872964 | 1 | 15872964 | 1 | 9999990008 |  | Трудозатраты рабочих | 1191 | 1013 | чел.-ч. | чел.-ч. | 1 | 0 | 476480486 | 34.63 | 0 | 0 | 0 | 0 | 0 | 0 | 0 | 0 | 1 | 1 | 1 | 1 | -2 | 0 | 1 | 1 | 0 | 0 | 34.63 |  | 1 | 2 | 35383396 | 1 | 0 | 588 | 0 | 0 | 0 | 0 | 0 | 0 | 0 | 0 | 0 | 0 | 0 | 0 | 0 | 0 | 0 | 0 | 0 | 0 | 0 | 0 | 0 | 0 | 0 | 0.6926 | 0 | 0.6926 | 0 | 0 | 1 | 0 | 0 | 0 | 0 | 0 | 0 | 0 | 0 | 0 | 0
1924 | 35364244 | 35383455 | 35111398 | 15872964 | 1 | 15872964 | 1 | 9999990008 |  | Трудозатраты рабочих | 1191 | 1013 | чел.-ч. | чел.-ч. | 1 | 0 | 476480486 | 5.84 | 0 | 0 | 0 | 0 | 0 | 0 | 0 | 0 | 1 | 1 | 1 | 1 | -2 | 0 | 1 | 1 | 0 | 0 | 5.84 |  | 1 | 2 | 35383457 | 1 | 0 | 589 | 0 | 0 | 0 | 0 | 0 | 0 | 0 | 0 | 0 | 0 | 0 | 0 | 0 | 0 | 0 | 0 | 0 | 0 | 0 | 0 | 0 | 0 | 0 | 0.292 | 0 | 0.292 | 0 | 0 | 1 | 0 | 0 | 0 | 0 | 0 | 0 | 0 | 0 | 0 | 0
1925 | 35364244 | 35383458 | 35111398 | 15872964 | 1 | 15872964 | 1 | 9999990008 |  | Трудозатраты рабочих | 1191 | 1013 | чел.-ч. | чел.-ч. | 1 | 0 | 476480486 | 0.42 | 0 | 0 | 0 | 0 | 0 | 0 | 0 | 0 | 1 | 1 | 1 | 1 | -2 | 0 | 1 | 0 | 0 | 0 | 0.42 |  | 1 | 2 | 35383463 | 1 | 0 | 590 | 0 | 0 | 0 | 0 | 0 | 0 | 0 | 0 | 0 | 0 | 0 | 0 | 0 | 0 | 0 | 0 | 0 | 0 | 0 | 0 | 0 | 0 | 0 | 0.084 | 0 | 0.084 | 0 | 0 | 1 | 0 | 0 | 0 | 0 | 0 | 0 | 0 | 0 | 0 | 0
1925 | 35364244 | 35383458 | 35113190 | 1 | 1 | 15872964 | 2 | 22.1-30-82 | СН-2012.22 Выпуск № 6 (в текущих ценах по состоянию на 01.01.2026 г.). 22.1-30-82 | Станки для алмазного сверления, типа "Hilti", диаметр сверления до 250 мм | 1368 | 1011 | маш.-ч | маш.-ч | 1 | 0 | -1477704590 | 0.2 | 0 | 44.94 | 0.64 | 0 | 0 | 44.94 | 0.64 | 0 | 1 | 1 | 1 | 1 | -2 | 0 | 1 | 0 | 0 | 0 | 0.2 |  | 0 | 2 | 35383464 | 1 | 0 | 591 | 0 | 0 | 0 | 0 | 0 | 0 | 0 | 0 | 0 | 0 | 0 | 0 | 0 | 0 | 0 | 0 | 0 | 0 | 0 | 0 | 0 | 0 |  | 0 | 0 | 0.04 | 44.94 | 44.94 | 1 | 8.99 | 0.13 | 0 | 1.8 | 0.03 | 0 | 1.8 | 0 | 0 | 0
1925 | 35364244 | 35383458 | 35115233 | 1 | 1 | 15872964 | 3 | 21.1-25-13 | СН-2012.21 Выпуск № 6 (в текущих ценах по состоянию на 01.01.2026 г.). 21.1-25-13 | Вода | 1339 | 1007 | м3 | м3 | 1 | 0 | -35091971 | 0.0176 | 54.81 | 0 | 0 | 0 | 54.81 | 0 | 0 | 0 | 1 | 1 | 1 | 1 | -2 | 0 | 1 | 0 | 0 | 0 | 0.0176 |  | 0 | 2 | 35383465 | 1 | 0 | 592 | 0 | 0 | 0 | 0 | 0 | 0 | 0 | 0 | 0 | 0 | 0 | 0 | 0 | 0 | 0 | 0 | 0 | 0 | 0 | 0 | 0 | 0 |  | 0 | 0 | 0.00352 | 54.81 | 54.81 | 1 | 0.96 | 0 | 0.19 | 0 | 0 | 0 | 0.19 | 0 | 0 | 0
1925 | 35364244 | 35383458 | 35117602 | 1 | 1 | 15872964 | 3 | 21.7-3-29 | СН-2012.21 Выпуск № 6 (в текущих ценах по состоянию на 01.01.2026 г.). 21.7-3-29 | Сверло алмазное кольцевое, высокоэффективное, для всех типов бетона, длина 430 мм, диаметр 72 мм | 1354 | 1010 | шт. | шт. | 1 | 0 | 656259231 | 0.0067 | 16620.27 | 0 | 0 | 0 | 16620.27 | 0 | 0 | 0 | 1 | 1 | 1 | 1 | -2 | 0 | 1 | 0 | 0 | 0 | 0.0067 |  | 0 | 2 | 35383466 | 1 | 0 | 593 | 0 | 0 | 0 | 0 | 0 | 0 | 0 | 0 | 0 | 0 | 0 | 0 | 0 | 0 | 0 | 0 | 0 | 0 | 0 | 0 | 0 | 0 |  | 0 | 0 | 0.00134 | 16620.27 | 16620.27 | 1 | 111.36 | 0 | 22.27 | 0 | 0 | 0 | 22.27 | 0 | 0 | 0
1926 | 35364244 | 35383467 | 35111398 | 15872964 | 1 | 15872964 | 1 | 9999990008 |  | Трудозатраты рабочих | 1191 | 1013 | чел.-ч. | чел.-ч. | 1 | 0 | 476480486 | 14 | 0 | 0 | 0 | 0 | 0 | 0 | 0 | 0 | 1 | 1 | 1 | 1 | -2 | 0 | 1 | 1 | 0 | 0 | 14 |  | 1 | 2 | 35383471 | 1 | 0 | 594 | 0 | 0 | 0 | 0 | 0 | 0 | 0 | 0 | 0 | 0 | 0 | 0 | 0 | 0 | 0 | 0 | 0 | 0 | 0 | 0 | 0 | 0 | 0 | 0.14 | 0 | 0.14 | 0 | 0 | 1 | 0 | 0 | 0 | 0 | 0 | 0 | 0 | 0 | 0 | 0
1926 | 35364244 | 35383467 | 35112687 | 1 | 1 | 15872964 | 2 | 22.1-10-5 | СН-2012.22 Выпуск № 6 (в текущих ценах по состоянию на 01.01.2026 г.). 22.1-10-5 | Компрессоры с дизельным двигателем прицепные до 5 м3/мин | 1368 | 1011 | маш.-ч | маш.-ч | 1 | 0 | -1843499539 | 3.65 | 0 | 1635 | 832.91 | 0 | 0 | 1635 | 832.91 | 0 | 1 | 1 | 1 | 1 | -2 | 0 | 1 | 1 | 0 | 0 | 3.65 |  | 0 | 2 | 35383472 | 1 | 0 | 595 | 0 | 0 | 0 | 0 | 0 | 0 | 0 | 0 | 0 | 0 | 0 | 0 | 0 | 0 | 0 | 0 | 0 | 0 | 0 | 0 | 0 | 0 |  | 0 | 0 | 0.0365 | 1635 | 1635 | 1 | 5967.75 | 3040.12 | 0 | 59.68 | 30.4 | 0 | 59.68 | 0 | 0 | 0
1926 | 35364244 | 35383467 | 35113169 | 1 | 1 | 15872964 | 2 | 22.1-30-54 | СН-2012.22 Выпуск № 6 (в текущих ценах по состоянию на 01.01.2026 г.). 22.1-30-54 | Молотки отбойные пневматические | 1368 | 1011 | маш.-ч | маш.-ч | 1 | 0 | -1505827316 | 3.65 | 0 | 7.15 | 0.09 | 0 | 0 | 7.15 | 0.09 | 0 | 1 | 1 | 1 | 1 | -2 | 0 | 1 | 1 | 0 | 0 | 3.65 |  | 0 | 2 | 35383473 | 1 | 0 | 596 | 0 | 0 | 0 | 0 | 0 | 0 | 0 | 0 | 0 | 0 | 0 | 0 | 0 | 0 | 0 | 0 | 0 | 0 | 0 | 0 | 0 | 0 |  | 0 | 0 | 0.0365 | 7.15 | 7.15 | 1 | 26.1 | 0.33 | 0 | 0.26 | 0 | 0 | 0.26 | 0 | 0 | 0
1929 | 35364244 | 35383476 | 35111398 | 15872964 | 1 | 15872964 | 1 | 9999990008 |  | Трудозатраты рабочих | 1191 | 1013 | чел.-ч. | чел.-ч. | 1 | 0 | 476480486 | 42.81 | 0 | 0 | 0 | 0 | 0 | 0 | 0 | 0 | 1 | 1 | 1 | 1 | -2 | 0 | 1 | 1 | 0 | 0 | 42.81 |  | 1 | 2 | 35383479 | 1 | 0 | 597 | 0 | 0 | 0 | 0 | 0 | 0 | 0 | 0 | 0 | 0 | 0 | 0 | 0 | 0 | 0 | 0 | 0 | 0 | 0 | 0 | 0 | 0 | 0 | 1.7124 | 0 | 1.7124 | 0 | 0 | 1 | 0 | 0 | 0 | 0 | 0 | 0 | 0 | 0 | 0 | 0
1929 | 35364244 | 35383476 | 35113206 | 1 | 1 | 15872964 | 2 | 22.1-30-102 | СН-2012.22 Выпуск № 6 (в текущих ценах по состоянию на 01.01.2026 г.). 22.1-30-102 | Дрели электрические, двухскоростные, мощностью 600 Вт | 1368 | 1011 | маш.-ч | маш.-ч | 1 | 0 | -1817365194 | 6.9 | 0 | 4.72 | 0.1 | 0 | 0 | 4.72 | 0.1 | 0 | 1 | 1 | 1 | 1 | -2 | 0 | 1 | 1 | 0 | 0 | 6.9 |  | 0 | 2 | 35383480 | 1 | 0 | 598 | 0 | 0 | 0 | 0 | 0 | 0 | 0 | 0 | 0 | 0 | 0 | 0 | 0 | 0 | 0 | 0 | 0 | 0 | 0 | 0 | 0 | 0 |  | 0 | 0 | 0.276 | 4.72 | 4.72 | 1 | 32.57 | 0.69 | 0 | 1.3 | 0.03 | 0 | 1.3 | 0 | 0 | 0
1930 | 35364244 | 35383481 | 35111398 | 15872964 | 1 | 15872964 | 1 | 9999990008 |  | Трудозатраты рабочих | 1191 | 1013 | чел.-ч. | чел.-ч. | 1 | 0 | 476480486 | 39.22 | 0 | 0 | 0 | 0 | 0 | 0 | 0 | 0 | 1 | 1 | 1 | 1 | -2 | 0 | 1 | 1 | 0 | 0 | 39.22 |  | 1 | 2 | 35383484 | 1 | 0 | 599 | 0 | 0 | 0 | 0 | 0 | 0 | 0 | 0 | 0 | 0 | 0 | 0 | 0 | 0 | 0 | 0 | 0 | 0 | 0 | 0 | 0 | 0 | 0 | 0.3922 | 0 | 0.3922 | 0 | 0 | 1 | 0 | 0 | 0 | 0 | 0 | 0 | 0 | 0 | 0 | 0
1930 | 35364244 | 35383481 | 35113206 | 1 | 1 | 15872964 | 2 | 22.1-30-102 | СН-2012.22 Выпуск № 6 (в текущих ценах по состоянию на 01.01.2026 г.). 22.1-30-102 | Дрели электрические, двухскоростные, мощностью 600 Вт | 1368 | 1011 | маш.-ч | маш.-ч | 1 | 0 | -1817365194 | 6.9 | 0 | 4.72 | 0.1 | 0 | 0 | 4.72 | 0.1 | 0 | 1 | 1 | 1 | 1 | -2 | 0 | 1 | 1 | 0 | 0 | 6.9 |  | 0 | 2 | 35383485 | 1 | 0 | 600 | 0 | 0 | 0 | 0 | 0 | 0 | 0 | 0 | 0 | 0 | 0 | 0 | 0 | 0 | 0 | 0 | 0 | 0 | 0 | 0 | 0 | 0 |  | 0 | 0 | 0.069 | 4.72 | 4.72 | 1 | 32.57 | 0.69 | 0 | 0.33 | 0.01 | 0 | 0.33 | 0 | 0 | 0
1931 | 35364244 | 35383486 | 35111398 | 15872964 | 1 | 15872964 | 1 | 9999990008 |  | Трудозатраты рабочих | 1191 | 1013 | чел.-ч. | чел.-ч. | 1 | 0 | 476480486 | 34.63 | 0 | 0 | 0 | 0 | 0 | 0 | 0 | 0 | 1 | 1 | 1 | 1 | -2 | 0 | 1 | 1 | 0 | 0 | 34.63 |  | 1 | 2 | 35383488 | 1 | 0 | 601 | 0 | 0 | 0 | 0 | 0 | 0 | 0 | 0 | 0 | 0 | 0 | 0 | 0 | 0 | 0 | 0 | 0 | 0 | 0 | 0 | 0 | 0 | 0 | 0.3463 | 0 | 0.3463 | 0 | 0 | 1 | 0 | 0 | 0 | 0 | 0 | 0 | 0 | 0 | 0 | 0
1967 | 35364244 | 35383547 | 35111398 | 15872964 | 1 | 15872964 | 1 | 9999990008 |  | Трудозатраты рабочих | 1191 | 1013 | чел.-ч. | чел.-ч. | 1 | 0 | 476480486 | 5.84 | 0 | 0 | 0 | 0 | 0 | 0 | 0 | 0 | 1 | 1 | 1 | 1 | -2 | 0 | 1 | 1 | 0 | 0 | 5.84 |  | 1 | 2 | 35383549 | 1 | 0 | 602 | 0 | 0 | 0 | 0 | 0 | 0 | 0 | 0 | 0 | 0 | 0 | 0 | 0 | 0 | 0 | 0 | 0 | 0 | 0 | 0 | 0 | 0 | 0 | 0.292 | 0 | 0.292 | 0 | 0 | 1 | 0 | 0 | 0 | 0 | 0 | 0 | 0 | 0 | 0 | 0
1968 | 35364244 | 35383550 | 35111398 | 15872964 | 1 | 15872964 | 1 | 9999990008 |  | Трудозатраты рабочих | 1191 | 1013 | чел.-ч. | чел.-ч. | 1 | 0 | 476480486 | 0.42 | 0 | 0 | 0 | 0 | 0 | 0 | 0 | 0 | 1 | 1 | 1 | 1 | -2 | 0 | 1 | 0 | 0 | 0 | 0.42 |  | 1 | 2 | 35383555 | 1 | 0 | 603 | 0 | 0 | 0 | 0 | 0 | 0 | 0 | 0 | 0 | 0 | 0 | 0 | 0 | 0 | 0 | 0 | 0 | 0 | 0 | 0 | 0 | 0 | 0 | 0.084 | 0 | 0.084 | 0 | 0 | 1 | 0 | 0 | 0 | 0 | 0 | 0 | 0 | 0 | 0 | 0
1968 | 35364244 | 35383550 | 35113190 | 1 | 1 | 15872964 | 2 | 22.1-30-82 | СН-2012.22 Выпуск № 6 (в текущих ценах по состоянию на 01.01.2026 г.). 22.1-30-82 | Станки для алмазного сверления, типа "Hilti", диаметр сверления до 250 мм | 1368 | 1011 | маш.-ч | маш.-ч | 1 | 0 | -1477704590 | 0.2 | 0 | 44.94 | 0.64 | 0 | 0 | 44.94 | 0.64 | 0 | 1 | 1 | 1 | 1 | -2 | 0 | 1 | 0 | 0 | 0 | 0.2 |  | 0 | 2 | 35383556 | 1 | 0 | 604 | 0 | 0 | 0 | 0 | 0 | 0 | 0 | 0 | 0 | 0 | 0 | 0 | 0 | 0 | 0 | 0 | 0 | 0 | 0 | 0 | 0 | 0 |  | 0 | 0 | 0.04 | 44.94 | 44.94 | 1 | 8.99 | 0.13 | 0 | 1.8 | 0.03 | 0 | 1.8 | 0 | 0 | 0
1968 | 35364244 | 35383550 | 35115233 | 1 | 1 | 15872964 | 3 | 21.1-25-13 | СН-2012.21 Выпуск № 6 (в текущих ценах по состоянию на 01.01.2026 г.). 21.1-25-13 | Вода | 1339 | 1007 | м3 | м3 | 1 | 0 | -35091971 | 0.0176 | 54.81 | 0 | 0 | 0 | 54.81 | 0 | 0 | 0 | 1 | 1 | 1 | 1 | -2 | 0 | 1 | 0 | 0 | 0 | 0.0176 |  | 0 | 2 | 35383557 | 1 | 0 | 605 | 0 | 0 | 0 | 0 | 0 | 0 | 0 | 0 | 0 | 0 | 0 | 0 | 0 | 0 | 0 | 0 | 0 | 0 | 0 | 0 | 0 | 0 |  | 0 | 0 | 0.00352 | 54.81 | 54.81 | 1 | 0.96 | 0 | 0.19 | 0 | 0 | 0 | 0.19 | 0 | 0 | 0
1968 | 35364244 | 35383550 | 35117602 | 1 | 1 | 15872964 | 3 | 21.7-3-29 | СН-2012.21 Выпуск № 6 (в текущих ценах по состоянию на 01.01.2026 г.). 21.7-3-29 | Сверло алмазное кольцевое, высокоэффективное, для всех типов бетона, длина 430 мм, диаметр 72 мм | 1354 | 1010 | шт. | шт. | 1 | 0 | 656259231 | 0.0067 | 16620.27 | 0 | 0 | 0 | 16620.27 | 0 | 0 | 0 | 1 | 1 | 1 | 1 | -2 | 0 | 1 | 0 | 0 | 0 | 0.0067 |  | 0 | 2 | 35383558 | 1 | 0 | 606 | 0 | 0 | 0 | 0 | 0 | 0 | 0 | 0 | 0 | 0 | 0 | 0 | 0 | 0 | 0 | 0 | 0 | 0 | 0 | 0 | 0 | 0 |  | 0 | 0 | 0.00134 | 16620.27 | 16620.27 | 1 | 111.36 | 0 | 22.27 | 0 | 0 | 0 | 22.27 | 0 | 0 | 0
1969 | 35364244 | 35383559 | 35111398 | 15872964 | 1 | 15872964 | 1 | 9999990008 |  | Трудозатраты рабочих | 1191 | 1013 | чел.-ч. | чел.-ч. | 1 | 0 | 476480486 | 14 | 0 | 0 | 0 | 0 | 0 | 0 | 0 | 0 | 1 | 1 | 1 | 1 | -2 | 0 | 1 | 1 | 0 | 0 | 14 |  | 1 | 2 | 35383563 | 1 | 0 | 607 | 0 | 0 | 0 | 0 | 0 | 0 | 0 | 0 | 0 | 0 | 0 | 0 | 0 | 0 | 0 | 0 | 0 | 0 | 0 | 0 | 0 | 0 | 0 | 0.14 | 0 | 0.14 | 0 | 0 | 1 | 0 | 0 | 0 | 0 | 0 | 0 | 0 | 0 | 0 | 0
1969 | 35364244 | 35383559 | 35112687 | 1 | 1 | 15872964 | 2 | 22.1-10-5 | СН-2012.22 Выпуск № 6 (в текущих ценах по состоянию на 01.01.2026 г.). 22.1-10-5 | Компрессоры с дизельным двигателем прицепные до 5 м3/мин | 1368 | 1011 | маш.-ч | маш.-ч | 1 | 0 | -1843499539 | 3.65 | 0 | 1635 | 832.91 | 0 | 0 | 1635 | 832.91 | 0 | 1 | 1 | 1 | 1 | -2 | 0 | 1 | 1 | 0 | 0 | 3.65 |  | 0 | 2 | 35383564 | 1 | 0 | 608 | 0 | 0 | 0 | 0 | 0 | 0 | 0 | 0 | 0 | 0 | 0 | 0 | 0 | 0 | 0 | 0 | 0 | 0 | 0 | 0 | 0 | 0 |  | 0 | 0 | 0.0365 | 1635 | 1635 | 1 | 5967.75 | 3040.12 | 0 | 59.68 | 30.4 | 0 | 59.68 | 0 | 0 | 0
1969 | 35364244 | 35383559 | 35113169 | 1 | 1 | 15872964 | 2 | 22.1-30-54 | СН-2012.22 Выпуск № 6 (в текущих ценах по состоянию на 01.01.2026 г.). 22.1-30-54 | Молотки отбойные пневматические | 1368 | 1011 | маш.-ч | маш.-ч | 1 | 0 | -1505827316 | 3.65 | 0 | 7.15 | 0.09 | 0 | 0 | 7.15 | 0.09 | 0 | 1 | 1 | 1 | 1 | -2 | 0 | 1 | 1 | 0 | 0 | 3.65 |  | 0 | 2 | 35383565 | 1 | 0 | 609 | 0 | 0 | 0 | 0 | 0 | 0 | 0 | 0 | 0 | 0 | 0 | 0 | 0 | 0 | 0 | 0 | 0 | 0 | 0 | 0 | 0 | 0 |  | 0 | 0 | 0.0365 | 7.15 | 7.15 | 1 | 26.1 | 0.33 | 0 | 0.26 | 0 | 0 | 0.26 | 0 | 0 | 0
1972 | 35364244 | 35383568 | 35111398 | 15872964 | 1 | 15872964 | 1 | 9999990008 |  | Трудозатраты рабочих | 1191 | 1013 | чел.-ч. | чел.-ч. | 1 | 0 | 476480486 | 42.81 | 0 | 0 | 0 | 0 | 0 | 0 | 0 | 0 | 1 | 1 | 1 | 1 | -2 | 0 | 1 | 1 | 0 | 0 | 42.81 |  | 1 | 2 | 35383571 | 1 | 0 | 610 | 0 | 0 | 0 | 0 | 0 | 0 | 0 | 0 | 0 | 0 | 0 | 0 | 0 | 0 | 0 | 0 | 0 | 0 | 0 | 0 | 0 | 0 | 0 | 1.7124 | 0 | 1.7124 | 0 | 0 | 1 | 0 | 0 | 0 | 0 | 0 | 0 | 0 | 0 | 0 | 0
1972 | 35364244 | 35383568 | 35113206 | 1 | 1 | 15872964 | 2 | 22.1-30-102 | СН-2012.22 Выпуск № 6 (в текущих ценах по состоянию на 01.01.2026 г.). 22.1-30-102 | Дрели электрические, двухскоростные, мощностью 600 Вт | 1368 | 1011 | маш.-ч | маш.-ч | 1 | 0 | -1817365194 | 6.9 | 0 | 4.72 | 0.1 | 0 | 0 | 4.72 | 0.1 | 0 | 1 | 1 | 1 | 1 | -2 | 0 | 1 | 1 | 0 | 0 | 6.9 |  | 0 | 2 | 35383572 | 1 | 0 | 611 | 0 | 0 | 0 | 0 | 0 | 0 | 0 | 0 | 0 | 0 | 0 | 0 | 0 | 0 | 0 | 0 | 0 | 0 | 0 | 0 | 0 | 0 |  | 0 | 0 | 0.276 | 4.72 | 4.72 | 1 | 32.57 | 0.69 | 0 | 1.3 | 0.03 | 0 | 1.3 | 0 | 0 | 0
1973 | 35364244 | 35383573 | 35111398 | 15872964 | 1 | 15872964 | 1 | 9999990008 |  | Трудозатраты рабочих | 1191 | 1013 | чел.-ч. | чел.-ч. | 1 | 0 | 476480486 | 39.22 | 0 | 0 | 0 | 0 | 0 | 0 | 0 | 0 | 1 | 1 | 1 | 1 | -2 | 0 | 1 | 1 | 0 | 0 | 39.22 |  | 1 | 2 | 35383576 | 1 | 0 | 612 | 0 | 0 | 0 | 0 | 0 | 0 | 0 | 0 | 0 | 0 | 0 | 0 | 0 | 0 | 0 | 0 | 0 | 0 | 0 | 0 | 0 | 0 | 0 | 0.3922 | 0 | 0.3922 | 0 | 0 | 1 | 0 | 0 | 0 | 0 | 0 | 0 | 0 | 0 | 0 | 0
1973 | 35364244 | 35383573 | 35113206 | 1 | 1 | 15872964 | 2 | 22.1-30-102 | СН-2012.22 Выпуск № 6 (в текущих ценах по состоянию на 01.01.2026 г.). 22.1-30-102 | Дрели электрические, двухскоростные, мощностью 600 Вт | 1368 | 1011 | маш.-ч | маш.-ч | 1 | 0 | -1817365194 | 6.9 | 0 | 4.72 | 0.1 | 0 | 0 | 4.72 | 0.1 | 0 | 1 | 1 | 1 | 1 | -2 | 0 | 1 | 1 | 0 | 0 | 6.9 |  | 0 | 2 | 35383577 | 1 | 0 | 613 | 0 | 0 | 0 | 0 | 0 | 0 | 0 | 0 | 0 | 0 | 0 | 0 | 0 | 0 | 0 | 0 | 0 | 0 | 0 | 0 | 0 | 0 |  | 0 | 0 | 0.069 | 4.72 | 4.72 | 1 | 32.57 | 0.69 | 0 | 0.33 | 0.01 | 0 | 0.33 | 0 | 0 | 0
1974 | 35364244 | 35383578 | 35111398 | 15872964 | 1 | 15872964 | 1 | 9999990008 |  | Трудозатраты рабочих | 1191 | 1013 | чел.-ч. | чел.-ч. | 1 | 0 | 476480486 | 34.63 | 0 | 0 | 0 | 0 | 0 | 0 | 0 | 0 | 1 | 1 | 1 | 1 | -2 | 0 | 1 | 1 | 0 | 0 | 34.63 |  | 1 | 2 | 35383580 | 1 | 0 | 614 | 0 | 0 | 0 | 0 | 0 | 0 | 0 | 0 | 0 | 0 | 0 | 0 | 0 | 0 | 0 | 0 | 0 | 0 | 0 | 0 | 0 | 0 | 0 | 0.3463 | 0 | 0.3463 | 0 | 0 | 1 | 0 | 0 | 0 | 0 | 0 | 0 | 0 | 0 | 0 | 0
2010 | 35364244 | 35383639 | 35111398 | 15872964 | 1 | 15872964 | 1 | 9999990008 |  | Трудозатраты рабочих | 1191 | 1013 | чел.-ч. | чел.-ч. | 1 | 0 | 476480486 | 5.84 | 0 | 0 | 0 | 0 | 0 | 0 | 0 | 0 | 1 | 1 | 1 | 1 | -2 | 0 | 1 | 1 | 0 | 0 | 5.84 |  | 1 | 2 | 35383641 | 1 | 0 | 615 | 0 | 0 | 0 | 0 | 0 | 0 | 0 | 0 | 0 | 0 | 0 | 0 | 0 | 0 | 0 | 0 | 0 | 0 | 0 | 0 | 0 | 0 | 0 | 0.292 | 0 | 0.292 | 0 | 0 | 1 | 0 | 0 | 0 | 0 | 0 | 0 | 0 | 0 | 0 | 0
2011 | 35364244 | 35383642 | 35111398 | 15872964 | 1 | 15872964 | 1 | 9999990008 |  | Трудозатраты рабочих | 1191 | 1013 | чел.-ч. | чел.-ч. | 1 | 0 | 476480486 | 0.42 | 0 | 0 | 0 | 0 | 0 | 0 | 0 | 0 | 1 | 1 | 1 | 1 | -2 | 0 | 1 | 0 | 0 | 0 | 0.42 |  | 1 | 2 | 35383647 | 1 | 0 | 616 | 0 | 0 | 0 | 0 | 0 | 0 | 0 | 0 | 0 | 0 | 0 | 0 | 0 | 0 | 0 | 0 | 0 | 0 | 0 | 0 | 0 | 0 | 0 | 0.084 | 0 | 0.084 | 0 | 0 | 1 | 0 | 0 | 0 | 0 | 0 | 0 | 0 | 0 | 0 | 0
2011 | 35364244 | 35383642 | 35113190 | 1 | 1 | 15872964 | 2 | 22.1-30-82 | СН-2012.22 Выпуск № 6 (в текущих ценах по состоянию на 01.01.2026 г.). 22.1-30-82 | Станки для алмазного сверления, типа "Hilti", диаметр сверления до 250 мм | 1368 | 1011 | маш.-ч | маш.-ч | 1 | 0 | -1477704590 | 0.2 | 0 | 44.94 | 0.64 | 0 | 0 | 44.94 | 0.64 | 0 | 1 | 1 | 1 | 1 | -2 | 0 | 1 | 0 | 0 | 0 | 0.2 |  | 0 | 2 | 35383648 | 1 | 0 | 617 | 0 | 0 | 0 | 0 | 0 | 0 | 0 | 0 | 0 | 0 | 0 | 0 | 0 | 0 | 0 | 0 | 0 | 0 | 0 | 0 | 0 | 0 |  | 0 | 0 | 0.04 | 44.94 | 44.94 | 1 | 8.99 | 0.13 | 0 | 1.8 | 0.03 | 0 | 1.8 | 0 | 0 | 0
2011 | 35364244 | 35383642 | 35115233 | 1 | 1 | 15872964 | 3 | 21.1-25-13 | СН-2012.21 Выпуск № 6 (в текущих ценах по состоянию на 01.01.2026 г.). 21.1-25-13 | Вода | 1339 | 1007 | м3 | м3 | 1 | 0 | -35091971 | 0.0176 | 54.81 | 0 | 0 | 0 | 54.81 | 0 | 0 | 0 | 1 | 1 | 1 | 1 | -2 | 0 | 1 | 0 | 0 | 0 | 0.0176 |  | 0 | 2 | 35383649 | 1 | 0 | 618 | 0 | 0 | 0 | 0 | 0 | 0 | 0 | 0 | 0 | 0 | 0 | 0 | 0 | 0 | 0 | 0 | 0 | 0 | 0 | 0 | 0 | 0 |  | 0 | 0 | 0.00352 | 54.81 | 54.81 | 1 | 0.96 | 0 | 0.19 | 0 | 0 | 0 | 0.19 | 0 | 0 | 0
2011 | 35364244 | 35383642 | 35117602 | 1 | 1 | 15872964 | 3 | 21.7-3-29 | СН-2012.21 Выпуск № 6 (в текущих ценах по состоянию на 01.01.2026 г.). 21.7-3-29 | Сверло алмазное кольцевое, высокоэффективное, для всех типов бетона, длина 430 мм, диаметр 72 мм | 1354 | 1010 | шт. | шт. | 1 | 0 | 656259231 | 0.0067 | 16620.27 | 0 | 0 | 0 | 16620.27 | 0 | 0 | 0 | 1 | 1 | 1 | 1 | -2 | 0 | 1 | 0 | 0 | 0 | 0.0067 |  | 0 | 2 | 35383650 | 1 | 0 | 619 | 0 | 0 | 0 | 0 | 0 | 0 | 0 | 0 | 0 | 0 | 0 | 0 | 0 | 0 | 0 | 0 | 0 | 0 | 0 | 0 | 0 | 0 |  | 0 | 0 | 0.00134 | 16620.27 | 16620.27 | 1 | 111.36 | 0 | 22.27 | 0 | 0 | 0 | 22.27 | 0 | 0 | 0
2012 | 35364244 | 35383651 | 35111398 | 15872964 | 1 | 15872964 | 1 | 9999990008 |  | Трудозатраты рабочих | 1191 | 1013 | чел.-ч. | чел.-ч. | 1 | 0 | 476480486 | 14 | 0 | 0 | 0 | 0 | 0 | 0 | 0 | 0 | 1 | 1 | 1 | 1 | -2 | 0 | 1 | 1 | 0 | 0 | 14 |  | 1 | 2 | 35383655 | 1 | 0 | 620 | 0 | 0 | 0 | 0 | 0 | 0 | 0 | 0 | 0 | 0 | 0 | 0 | 0 | 0 | 0 | 0 | 0 | 0 | 0 | 0 | 0 | 0 | 0 | 0.14 | 0 | 0.14 | 0 | 0 | 1 | 0 | 0 | 0 | 0 | 0 | 0 | 0 | 0 | 0 | 0
2012 | 35364244 | 35383651 | 35112687 | 1 | 1 | 15872964 | 2 | 22.1-10-5 | СН-2012.22 Выпуск № 6 (в текущих ценах по состоянию на 01.01.2026 г.). 22.1-10-5 | Компрессоры с дизельным двигателем прицепные до 5 м3/мин | 1368 | 1011 | маш.-ч | маш.-ч | 1 | 0 | -1843499539 | 3.65 | 0 | 1635 | 832.91 | 0 | 0 | 1635 | 832.91 | 0 | 1 | 1 | 1 | 1 | -2 | 0 | 1 | 1 | 0 | 0 | 3.65 |  | 0 | 2 | 35383656 | 1 | 0 | 621 | 0 | 0 | 0 | 0 | 0 | 0 | 0 | 0 | 0 | 0 | 0 | 0 | 0 | 0 | 0 | 0 | 0 | 0 | 0 | 0 | 0 | 0 |  | 0 | 0 | 0.0365 | 1635 | 1635 | 1 | 5967.75 | 3040.12 | 0 | 59.68 | 30.4 | 0 | 59.68 | 0 | 0 | 0
2012 | 35364244 | 35383651 | 35113169 | 1 | 1 | 15872964 | 2 | 22.1-30-54 | СН-2012.22 Выпуск № 6 (в текущих ценах по состоянию на 01.01.2026 г.). 22.1-30-54 | Молотки отбойные пневматические | 1368 | 1011 | маш.-ч | маш.-ч | 1 | 0 | -1505827316 | 3.65 | 0 | 7.15 | 0.09 | 0 | 0 | 7.15 | 0.09 | 0 | 1 | 1 | 1 | 1 | -2 | 0 | 1 | 1 | 0 | 0 | 3.65 |  | 0 | 2 | 35383657 | 1 | 0 | 622 | 0 | 0 | 0 | 0 | 0 | 0 | 0 | 0 | 0 | 0 | 0 | 0 | 0 | 0 | 0 | 0 | 0 | 0 | 0 | 0 | 0 | 0 |  | 0 | 0 | 0.0365 | 7.15 | 7.15 | 1 | 26.1 | 0.33 | 0 | 0.26 | 0 | 0 | 0.26 | 0 | 0 | 0
2015 | 35364244 | 35383660 | 35111398 | 15872964 | 1 | 15872964 | 1 | 9999990008 |  | Трудозатраты рабочих | 1191 | 1013 | чел.-ч. | чел.-ч. | 1 | 0 | 476480486 | 42.81 | 0 | 0 | 0 | 0 | 0 | 0 | 0 | 0 | 1 | 1 | 1 | 1 | -2 | 0 | 1 | 1 | 0 | 0 | 42.81 |  | 1 | 2 | 35383663 | 1 | 0 | 623 | 0 | 0 | 0 | 0 | 0 | 0 | 0 | 0 | 0 | 0 | 0 | 0 | 0 | 0 | 0 | 0 | 0 | 0 | 0 | 0 | 0 | 0 | 0 | 1.7124 | 0 | 1.7124 | 0 | 0 | 1 | 0 | 0 | 0 | 0 | 0 | 0 | 0 | 0 | 0 | 0
2015 | 35364244 | 35383660 | 35113206 | 1 | 1 | 15872964 | 2 | 22.1-30-102 | СН-2012.22 Выпуск № 6 (в текущих ценах по состоянию на 01.01.2026 г.). 22.1-30-102 | Дрели электрические, двухскоростные, мощностью 600 Вт | 1368 | 1011 | маш.-ч | маш.-ч | 1 | 0 | -1817365194 | 6.9 | 0 | 4.72 | 0.1 | 0 | 0 | 4.72 | 0.1 | 0 | 1 | 1 | 1 | 1 | -2 | 0 | 1 | 1 | 0 | 0 | 6.9 |  | 0 | 2 | 35383664 | 1 | 0 | 624 | 0 | 0 | 0 | 0 | 0 | 0 | 0 | 0 | 0 | 0 | 0 | 0 | 0 | 0 | 0 | 0 | 0 | 0 | 0 | 0 | 0 | 0 |  | 0 | 0 | 0.276 | 4.72 | 4.72 | 1 | 32.57 | 0.69 | 0 | 1.3 | 0.03 | 0 | 1.3 | 0 | 0 | 0
2016 | 35364244 | 35383665 | 35111398 | 15872964 | 1 | 15872964 | 1 | 9999990008 |  | Трудозатраты рабочих | 1191 | 1013 | чел.-ч. | чел.-ч. | 1 | 0 | 476480486 | 39.22 | 0 | 0 | 0 | 0 | 0 | 0 | 0 | 0 | 1 | 1 | 1 | 1 | -2 | 0 | 1 | 1 | 0 | 0 | 39.22 |  | 1 | 2 | 35383668 | 1 | 0 | 625 | 0 | 0 | 0 | 0 | 0 | 0 | 0 | 0 | 0 | 0 | 0 | 0 | 0 | 0 | 0 | 0 | 0 | 0 | 0 | 0 | 0 | 0 | 0 | 0.3922 | 0 | 0.3922 | 0 | 0 | 1 | 0 | 0 | 0 | 0 | 0 | 0 | 0 | 0 | 0 | 0
2016 | 35364244 | 35383665 | 35113206 | 1 | 1 | 15872964 | 2 | 22.1-30-102 | СН-2012.22 Выпуск № 6 (в текущих ценах по состоянию на 01.01.2026 г.). 22.1-30-102 | Дрели электрические, двухскоростные, мощностью 600 Вт | 1368 | 1011 | маш.-ч | маш.-ч | 1 | 0 | -1817365194 | 6.9 | 0 | 4.72 | 0.1 | 0 | 0 | 4.72 | 0.1 | 0 | 1 | 1 | 1 | 1 | -2 | 0 | 1 | 1 | 0 | 0 | 6.9 |  | 0 | 2 | 35383669 | 1 | 0 | 626 | 0 | 0 | 0 | 0 | 0 | 0 | 0 | 0 | 0 | 0 | 0 | 0 | 0 | 0 | 0 | 0 | 0 | 0 | 0 | 0 | 0 | 0 |  | 0 | 0 | 0.069 | 4.72 | 4.72 | 1 | 32.57 | 0.69 | 0 | 0.33 | 0.01 | 0 | 0.33 | 0 | 0 | 0
2017 | 35364244 | 35383670 | 35111398 | 15872964 | 1 | 15872964 | 1 | 9999990008 |  | Трудозатраты рабочих | 1191 | 1013 | чел.-ч. | чел.-ч. | 1 | 0 | 476480486 | 34.63 | 0 | 0 | 0 | 0 | 0 | 0 | 0 | 0 | 1 | 1 | 1 | 1 | -2 | 0 | 1 | 1 | 0 | 0 | 34.63 |  | 1 | 2 | 35383672 | 1 | 0 | 627 | 0 | 0 | 0 | 0 | 0 | 0 | 0 | 0 | 0 | 0 | 0 | 0 | 0 | 0 | 0 | 0 | 0 | 0 | 0 | 0 | 0 | 0 | 0 | 0.3463 | 0 | 0.3463 | 0 | 0 | 1 | 0 | 0 | 0 | 0 | 0 | 0 | 0 | 0 | 0 | 0
2053 | 35364244 | 35383731 | 35111398 | 15872964 | 1 | 15872964 | 1 | 9999990008 |  | Трудозатраты рабочих | 1191 | 1013 | чел.-ч. | чел.-ч. | 1 | 0 | 476480486 | 5.84 | 0 | 0 | 0 | 0 | 0 | 0 | 0 | 0 | 1 | 1 | 1 | 1 | -2 | 0 | 1 | 1 | 0 | 0 | 5.84 |  | 1 | 2 | 35383733 | 1 | 0 | 628 | 0 | 0 | 0 | 0 | 0 | 0 | 0 | 0 | 0 | 0 | 0 | 0 | 0 | 0 | 0 | 0 | 0 | 0 | 0 | 0 | 0 | 0 | 0 | 0.292 | 0 | 0.292 | 0 | 0 | 1 | 0 | 0 | 0 | 0 | 0 | 0 | 0 | 0 | 0 | 0
2054 | 35364244 | 35383734 | 35111398 | 15872964 | 1 | 15872964 | 1 | 9999990008 |  | Трудозатраты рабочих | 1191 | 1013 | чел.-ч. | чел.-ч. | 1 | 0 | 476480486 | 0.42 | 0 | 0 | 0 | 0 | 0 | 0 | 0 | 0 | 1 | 1 | 1 | 1 | -2 | 0 | 1 | 0 | 0 | 0 | 0.42 |  | 1 | 2 | 35383739 | 1 | 0 | 629 | 0 | 0 | 0 | 0 | 0 | 0 | 0 | 0 | 0 | 0 | 0 | 0 | 0 | 0 | 0 | 0 | 0 | 0 | 0 | 0 | 0 | 0 | 0 | 0.084 | 0 | 0.084 | 0 | 0 | 1 | 0 | 0 | 0 | 0 | 0 | 0 | 0 | 0 | 0 | 0
2054 | 35364244 | 35383734 | 35113190 | 1 | 1 | 15872964 | 2 | 22.1-30-82 | СН-2012.22 Выпуск № 6 (в текущих ценах по состоянию на 01.01.2026 г.). 22.1-30-82 | Станки для алмазного сверления, типа "Hilti", диаметр сверления до 250 мм | 1368 | 1011 | маш.-ч | маш.-ч | 1 | 0 | -1477704590 | 0.2 | 0 | 44.94 | 0.64 | 0 | 0 | 44.94 | 0.64 | 0 | 1 | 1 | 1 | 1 | -2 | 0 | 1 | 0 | 0 | 0 | 0.2 |  | 0 | 2 | 35383740 | 1 | 0 | 630 | 0 | 0 | 0 | 0 | 0 | 0 | 0 | 0 | 0 | 0 | 0 | 0 | 0 | 0 | 0 | 0 | 0 | 0 | 0 | 0 | 0 | 0 |  | 0 | 0 | 0.04 | 44.94 | 44.94 | 1 | 8.99 | 0.13 | 0 | 1.8 | 0.03 | 0 | 1.8 | 0 | 0 | 0
2054 | 35364244 | 35383734 | 35115233 | 1 | 1 | 15872964 | 3 | 21.1-25-13 | СН-2012.21 Выпуск № 6 (в текущих ценах по состоянию на 01.01.2026 г.). 21.1-25-13 | Вода | 1339 | 1007 | м3 | м3 | 1 | 0 | -35091971 | 0.0176 | 54.81 | 0 | 0 | 0 | 54.81 | 0 | 0 | 0 | 1 | 1 | 1 | 1 | -2 | 0 | 1 | 0 | 0 | 0 | 0.0176 |  | 0 | 2 | 35383741 | 1 | 0 | 631 | 0 | 0 | 0 | 0 | 0 | 0 | 0 | 0 | 0 | 0 | 0 | 0 | 0 | 0 | 0 | 0 | 0 | 0 | 0 | 0 | 0 | 0 |  | 0 | 0 | 0.00352 | 54.81 | 54.81 | 1 | 0.96 | 0 | 0.19 | 0 | 0 | 0 | 0.19 | 0 | 0 | 0
2054 | 35364244 | 35383734 | 35117602 | 1 | 1 | 15872964 | 3 | 21.7-3-29 | СН-2012.21 Выпуск № 6 (в текущих ценах по состоянию на 01.01.2026 г.). 21.7-3-29 | Сверло алмазное кольцевое, высокоэффективное, для всех типов бетона, длина 430 мм, диаметр 72 мм | 1354 | 1010 | шт. | шт. | 1 | 0 | 656259231 | 0.0067 | 16620.27 | 0 | 0 | 0 | 16620.27 | 0 | 0 | 0 | 1 | 1 | 1 | 1 | -2 | 0 | 1 | 0 | 0 | 0 | 0.0067 |  | 0 | 2 | 35383742 | 1 | 0 | 632 | 0 | 0 | 0 | 0 | 0 | 0 | 0 | 0 | 0 | 0 | 0 | 0 | 0 | 0 | 0 | 0 | 0 | 0 | 0 | 0 | 0 | 0 |  | 0 | 0 | 0.00134 | 16620.27 | 16620.27 | 1 | 111.36 | 0 | 22.27 | 0 | 0 | 0 | 22.27 | 0 | 0 | 0
2055 | 35364244 | 35383743 | 35111398 | 15872964 | 1 | 15872964 | 1 | 9999990008 |  | Трудозатраты рабочих | 1191 | 1013 | чел.-ч. | чел.-ч. | 1 | 0 | 476480486 | 14 | 0 | 0 | 0 | 0 | 0 | 0 | 0 | 0 | 1 | 1 | 1 | 1 | -2 | 0 | 1 | 1 | 0 | 0 | 14 |  | 1 | 2 | 35383747 | 1 | 0 | 633 | 0 | 0 | 0 | 0 | 0 | 0 | 0 | 0 | 0 | 0 | 0 | 0 | 0 | 0 | 0 | 0 | 0 | 0 | 0 | 0 | 0 | 0 | 0 | 0.14 | 0 | 0.14 | 0 | 0 | 1 | 0 | 0 | 0 | 0 | 0 | 0 | 0 | 0 | 0 | 0
2055 | 35364244 | 35383743 | 35112687 | 1 | 1 | 15872964 | 2 | 22.1-10-5 | СН-2012.22 Выпуск № 6 (в текущих ценах по состоянию на 01.01.2026 г.). 22.1-10-5 | Компрессоры с дизельным двигателем прицепные до 5 м3/мин | 1368 | 1011 | маш.-ч | маш.-ч | 1 | 0 | -1843499539 | 3.65 | 0 | 1635 | 832.91 | 0 | 0 | 1635 | 832.91 | 0 | 1 | 1 | 1 | 1 | -2 | 0 | 1 | 1 | 0 | 0 | 3.65 |  | 0 | 2 | 35383748 | 1 | 0 | 634 | 0 | 0 | 0 | 0 | 0 | 0 | 0 | 0 | 0 | 0 | 0 | 0 | 0 | 0 | 0 | 0 | 0 | 0 | 0 | 0 | 0 | 0 |  | 0 | 0 | 0.0365 | 1635 | 1635 | 1 | 5967.75 | 3040.12 | 0 | 59.68 | 30.4 | 0 | 59.68 | 0 | 0 | 0
2055 | 35364244 | 35383743 | 35113169 | 1 | 1 | 15872964 | 2 | 22.1-30-54 | СН-2012.22 Выпуск № 6 (в текущих ценах по состоянию на 01.01.2026 г.). 22.1-30-54 | Молотки отбойные пневматические | 1368 | 1011 | маш.-ч | маш.-ч | 1 | 0 | -1505827316 | 3.65 | 0 | 7.15 | 0.09 | 0 | 0 | 7.15 | 0.09 | 0 | 1 | 1 | 1 | 1 | -2 | 0 | 1 | 1 | 0 | 0 | 3.65 |  | 0 | 2 | 35383749 | 1 | 0 | 635 | 0 | 0 | 0 | 0 | 0 | 0 | 0 | 0 | 0 | 0 | 0 | 0 | 0 | 0 | 0 | 0 | 0 | 0 | 0 | 0 | 0 | 0 |  | 0 | 0 | 0.0365 | 7.15 | 7.15 | 1 | 26.1 | 0.33 | 0 | 0.26 | 0 | 0 | 0.26 | 0 | 0 | 0
2058 | 35364244 | 35383752 | 35111398 | 15872964 | 1 | 15872964 | 1 | 9999990008 |  | Трудозатраты рабочих | 1191 | 1013 | чел.-ч. | чел.-ч. | 1 | 0 | 476480486 | 42.81 | 0 | 0 | 0 | 0 | 0 | 0 | 0 | 0 | 1 | 1 | 1 | 1 | -2 | 0 | 1 | 1 | 0 | 0 | 42.81 |  | 1 | 2 | 35383755 | 1 | 0 | 636 | 0 | 0 | 0 | 0 | 0 | 0 | 0 | 0 | 0 | 0 | 0 | 0 | 0 | 0 | 0 | 0 | 0 | 0 | 0 | 0 | 0 | 0 | 0 | 1.7124 | 0 | 1.7124 | 0 | 0 | 1 | 0 | 0 | 0 | 0 | 0 | 0 | 0 | 0 | 0 | 0
2058 | 35364244 | 35383752 | 35113206 | 1 | 1 | 15872964 | 2 | 22.1-30-102 | СН-2012.22 Выпуск № 6 (в текущих ценах по состоянию на 01.01.2026 г.). 22.1-30-102 | Дрели электрические, двухскоростные, мощностью 600 Вт | 1368 | 1011 | маш.-ч | маш.-ч | 1 | 0 | -1817365194 | 6.9 | 0 | 4.72 | 0.1 | 0 | 0 | 4.72 | 0.1 | 0 | 1 | 1 | 1 | 1 | -2 | 0 | 1 | 1 | 0 | 0 | 6.9 |  | 0 | 2 | 35383756 | 1 | 0 | 637 | 0 | 0 | 0 | 0 | 0 | 0 | 0 | 0 | 0 | 0 | 0 | 0 | 0 | 0 | 0 | 0 | 0 | 0 | 0 | 0 | 0 | 0 |  | 0 | 0 | 0.276 | 4.72 | 4.72 | 1 | 32.57 | 0.69 | 0 | 1.3 | 0.03 | 0 | 1.3 | 0 | 0 | 0
2059 | 35364244 | 35383757 | 35111398 | 15872964 | 1 | 15872964 | 1 | 9999990008 |  | Трудозатраты рабочих | 1191 | 1013 | чел.-ч. | чел.-ч. | 1 | 0 | 476480486 | 39.22 | 0 | 0 | 0 | 0 | 0 | 0 | 0 | 0 | 1 | 1 | 1 | 1 | -2 | 0 | 1 | 1 | 0 | 0 | 39.22 |  | 1 | 2 | 35383760 | 1 | 0 | 638 | 0 | 0 | 0 | 0 | 0 | 0 | 0 | 0 | 0 | 0 | 0 | 0 | 0 | 0 | 0 | 0 | 0 | 0 | 0 | 0 | 0 | 0 | 0 | 0.3922 | 0 | 0.3922 | 0 | 0 | 1 | 0 | 0 | 0 | 0 | 0 | 0 | 0 | 0 | 0 | 0
2059 | 35364244 | 35383757 | 35113206 | 1 | 1 | 15872964 | 2 | 22.1-30-102 | СН-2012.22 Выпуск № 6 (в текущих ценах по состоянию на 01.01.2026 г.). 22.1-30-102 | Дрели электрические, двухскоростные, мощностью 600 Вт | 1368 | 1011 | маш.-ч | маш.-ч | 1 | 0 | -1817365194 | 6.9 | 0 | 4.72 | 0.1 | 0 | 0 | 4.72 | 0.1 | 0 | 1 | 1 | 1 | 1 | -2 | 0 | 1 | 1 | 0 | 0 | 6.9 |  | 0 | 2 | 35383761 | 1 | 0 | 639 | 0 | 0 | 0 | 0 | 0 | 0 | 0 | 0 | 0 | 0 | 0 | 0 | 0 | 0 | 0 | 0 | 0 | 0 | 0 | 0 | 0 | 0 |  | 0 | 0 | 0.069 | 4.72 | 4.72 | 1 | 32.57 | 0.69 | 0 | 0.33 | 0.01 | 0 | 0.33 | 0 | 0 | 0
2060 | 35364244 | 35383762 | 35111398 | 15872964 | 1 | 15872964 | 1 | 9999990008 |  | Трудозатраты рабочих | 1191 | 1013 | чел.-ч. | чел.-ч. | 1 | 0 | 476480486 | 34.63 | 0 | 0 | 0 | 0 | 0 | 0 | 0 | 0 | 1 | 1 | 1 | 1 | -2 | 0 | 1 | 1 | 0 | 0 | 34.63 |  | 1 | 2 | 35383764 | 1 | 0 | 640 | 0 | 0 | 0 | 0 | 0 | 0 | 0 | 0 | 0 | 0 | 0 | 0 | 0 | 0 | 0 | 0 | 0 | 0 | 0 | 0 | 0 | 0 | 0 | 0.3463 | 0 | 0.3463 | 0 | 0 | 1 | 0 | 0 | 0 | 0 | 0 | 0 | 0 | 0 | 0 | 0
2096 | 35364244 | 35383823 | 35111398 | 15872964 | 1 | 15872964 | 1 | 9999990008 |  | Трудозатраты рабочих | 1191 | 1013 | чел.-ч. | чел.-ч. | 1 | 0 | 476480486 | 5.84 | 0 | 0 | 0 | 0 | 0 | 0 | 0 | 0 | 1 | 1 | 1 | 1 | -2 | 0 | 1 | 1 | 0 | 0 | 5.84 |  | 1 | 2 | 35383825 | 1 | 0 | 641 | 0 | 0 | 0 | 0 | 0 | 0 | 0 | 0 | 0 | 0 | 0 | 0 | 0 | 0 | 0 | 0 | 0 | 0 | 0 | 0 | 0 | 0 | 0 | 0.292 | 0 | 0.292 | 0 | 0 | 1 | 0 | 0 | 0 | 0 | 0 | 0 | 0 | 0 | 0 | 0
2097 | 35364244 | 35383826 | 35111398 | 15872964 | 1 | 15872964 | 1 | 9999990008 |  | Трудозатраты рабочих | 1191 | 1013 | чел.-ч. | чел.-ч. | 1 | 0 | 476480486 | 0.42 | 0 | 0 | 0 | 0 | 0 | 0 | 0 | 0 | 1 | 1 | 1 | 1 | -2 | 0 | 1 | 0 | 0 | 0 | 0.42 |  | 1 | 2 | 35383831 | 1 | 0 | 642 | 0 | 0 | 0 | 0 | 0 | 0 | 0 | 0 | 0 | 0 | 0 | 0 | 0 | 0 | 0 | 0 | 0 | 0 | 0 | 0 | 0 | 0 | 0 | 0.084 | 0 | 0.084 | 0 | 0 | 1 | 0 | 0 | 0 | 0 | 0 | 0 | 0 | 0 | 0 | 0
2097 | 35364244 | 35383826 | 35113190 | 1 | 1 | 15872964 | 2 | 22.1-30-82 | СН-2012.22 Выпуск № 6 (в текущих ценах по состоянию на 01.01.2026 г.). 22.1-30-82 | Станки для алмазного сверления, типа "Hilti", диаметр сверления до 250 мм | 1368 | 1011 | маш.-ч | маш.-ч | 1 | 0 | -1477704590 | 0.2 | 0 | 44.94 | 0.64 | 0 | 0 | 44.94 | 0.64 | 0 | 1 | 1 | 1 | 1 | -2 | 0 | 1 | 0 | 0 | 0 | 0.2 |  | 0 | 2 | 35383832 | 1 | 0 | 643 | 0 | 0 | 0 | 0 | 0 | 0 | 0 | 0 | 0 | 0 | 0 | 0 | 0 | 0 | 0 | 0 | 0 | 0 | 0 | 0 | 0 | 0 |  | 0 | 0 | 0.04 | 44.94 | 44.94 | 1 | 8.99 | 0.13 | 0 | 1.8 | 0.03 | 0 | 1.8 | 0 | 0 | 0
2097 | 35364244 | 35383826 | 35115233 | 1 | 1 | 15872964 | 3 | 21.1-25-13 | СН-2012.21 Выпуск № 6 (в текущих ценах по состоянию на 01.01.2026 г.). 21.1-25-13 | Вода | 1339 | 1007 | м3 | м3 | 1 | 0 | -35091971 | 0.0176 | 54.81 | 0 | 0 | 0 | 54.81 | 0 | 0 | 0 | 1 | 1 | 1 | 1 | -2 | 0 | 1 | 0 | 0 | 0 | 0.0176 |  | 0 | 2 | 35383833 | 1 | 0 | 644 | 0 | 0 | 0 | 0 | 0 | 0 | 0 | 0 | 0 | 0 | 0 | 0 | 0 | 0 | 0 | 0 | 0 | 0 | 0 | 0 | 0 | 0 |  | 0 | 0 | 0.00352 | 54.81 | 54.81 | 1 | 0.96 | 0 | 0.19 | 0 | 0 | 0 | 0.19 | 0 | 0 | 0
2097 | 35364244 | 35383826 | 35117602 | 1 | 1 | 15872964 | 3 | 21.7-3-29 | СН-2012.21 Выпуск № 6 (в текущих ценах по состоянию на 01.01.2026 г.). 21.7-3-29 | Сверло алмазное кольцевое, высокоэффективное, для всех типов бетона, длина 430 мм, диаметр 72 мм | 1354 | 1010 | шт. | шт. | 1 | 0 | 656259231 | 0.0067 | 16620.27 | 0 | 0 | 0 | 16620.27 | 0 | 0 | 0 | 1 | 1 | 1 | 1 | -2 | 0 | 1 | 0 | 0 | 0 | 0.0067 |  | 0 | 2 | 35383834 | 1 | 0 | 645 | 0 | 0 | 0 | 0 | 0 | 0 | 0 | 0 | 0 | 0 | 0 | 0 | 0 | 0 | 0 | 0 | 0 | 0 | 0 | 0 | 0 | 0 |  | 0 | 0 | 0.00134 | 16620.27 | 16620.27 | 1 | 111.36 | 0 | 22.27 | 0 | 0 | 0 | 22.27 | 0 | 0 | 0
2098 | 35364244 | 35383835 | 35111398 | 15872964 | 1 | 15872964 | 1 | 9999990008 |  | Трудозатраты рабочих | 1191 | 1013 | чел.-ч. | чел.-ч. | 1 | 0 | 476480486 | 14 | 0 | 0 | 0 | 0 | 0 | 0 | 0 | 0 | 1 | 1 | 1 | 1 | -2 | 0 | 1 | 1 | 0 | 0 | 14 |  | 1 | 2 | 35383839 | 1 | 0 | 646 | 0 | 0 | 0 | 0 | 0 | 0 | 0 | 0 | 0 | 0 | 0 | 0 | 0 | 0 | 0 | 0 | 0 | 0 | 0 | 0 | 0 | 0 | 0 | 0.14 | 0 | 0.14 | 0 | 0 | 1 | 0 | 0 | 0 | 0 | 0 | 0 | 0 | 0 | 0 | 0
2098 | 35364244 | 35383835 | 35112687 | 1 | 1 | 15872964 | 2 | 22.1-10-5 | СН-2012.22 Выпуск № 6 (в текущих ценах по состоянию на 01.01.2026 г.). 22.1-10-5 | Компрессоры с дизельным двигателем прицепные до 5 м3/мин | 1368 | 1011 | маш.-ч | маш.-ч | 1 | 0 | -1843499539 | 3.65 | 0 | 1635 | 832.91 | 0 | 0 | 1635 | 832.91 | 0 | 1 | 1 | 1 | 1 | -2 | 0 | 1 | 1 | 0 | 0 | 3.65 |  | 0 | 2 | 35383840 | 1 | 0 | 647 | 0 | 0 | 0 | 0 | 0 | 0 | 0 | 0 | 0 | 0 | 0 | 0 | 0 | 0 | 0 | 0 | 0 | 0 | 0 | 0 | 0 | 0 |  | 0 | 0 | 0.0365 | 1635 | 1635 | 1 | 5967.75 | 3040.12 | 0 | 59.68 | 30.4 | 0 | 59.68 | 0 | 0 | 0
2098 | 35364244 | 35383835 | 35113169 | 1 | 1 | 15872964 | 2 | 22.1-30-54 | СН-2012.22 Выпуск № 6 (в текущих ценах по состоянию на 01.01.2026 г.). 22.1-30-54 | Молотки отбойные пневматические | 1368 | 1011 | маш.-ч | маш.-ч | 1 | 0 | -1505827316 | 3.65 | 0 | 7.15 | 0.09 | 0 | 0 | 7.15 | 0.09 | 0 | 1 | 1 | 1 | 1 | -2 | 0 | 1 | 1 | 0 | 0 | 3.65 |  | 0 | 2 | 35383841 | 1 | 0 | 648 | 0 | 0 | 0 | 0 | 0 | 0 | 0 | 0 | 0 | 0 | 0 | 0 | 0 | 0 | 0 | 0 | 0 | 0 | 0 | 0 | 0 | 0 |  | 0 | 0 | 0.0365 | 7.15 | 7.15 | 1 | 26.1 | 0.33 | 0 | 0.26 | 0 | 0 | 0.26 | 0 | 0 | 0
2101 | 35364244 | 35383844 | 35111398 | 15872964 | 1 | 15872964 | 1 | 9999990008 |  | Трудозатраты рабочих | 1191 | 1013 | чел.-ч. | чел.-ч. | 1 | 0 | 476480486 | 42.81 | 0 | 0 | 0 | 0 | 0 | 0 | 0 | 0 | 1 | 1 | 1 | 1 | -2 | 0 | 1 | 1 | 0 | 0 | 42.81 |  | 1 | 2 | 35383847 | 1 | 0 | 649 | 0 | 0 | 0 | 0 | 0 | 0 | 0 | 0 | 0 | 0 | 0 | 0 | 0 | 0 | 0 | 0 | 0 | 0 | 0 | 0 | 0 | 0 | 0 | 1.7124 | 0 | 1.7124 | 0 | 0 | 1 | 0 | 0 | 0 | 0 | 0 | 0 | 0 | 0 | 0 | 0
2101 | 35364244 | 35383844 | 35113206 | 1 | 1 | 15872964 | 2 | 22.1-30-102 | СН-2012.22 Выпуск № 6 (в текущих ценах по состоянию на 01.01.2026 г.). 22.1-30-102 | Дрели электрические, двухскоростные, мощностью 600 Вт | 1368 | 1011 | маш.-ч | маш.-ч | 1 | 0 | -1817365194 | 6.9 | 0 | 4.72 | 0.1 | 0 | 0 | 4.72 | 0.1 | 0 | 1 | 1 | 1 | 1 | -2 | 0 | 1 | 1 | 0 | 0 | 6.9 |  | 0 | 2 | 35383848 | 1 | 0 | 650 | 0 | 0 | 0 | 0 | 0 | 0 | 0 | 0 | 0 | 0 | 0 | 0 | 0 | 0 | 0 | 0 | 0 | 0 | 0 | 0 | 0 | 0 |  | 0 | 0 | 0.276 | 4.72 | 4.72 | 1 | 32.57 | 0.69 | 0 | 1.3 | 0.03 | 0 | 1.3 | 0 | 0 | 0
2102 | 35364244 | 35383849 | 35111398 | 15872964 | 1 | 15872964 | 1 | 9999990008 |  | Трудозатраты рабочих | 1191 | 1013 | чел.-ч. | чел.-ч. | 1 | 0 | 476480486 | 39.22 | 0 | 0 | 0 | 0 | 0 | 0 | 0 | 0 | 1 | 1 | 1 | 1 | -2 | 0 | 1 | 1 | 0 | 0 | 39.22 |  | 1 | 2 | 35383852 | 1 | 0 | 651 | 0 | 0 | 0 | 0 | 0 | 0 | 0 | 0 | 0 | 0 | 0 | 0 | 0 | 0 | 0 | 0 | 0 | 0 | 0 | 0 | 0 | 0 | 0 | 0.3922 | 0 | 0.3922 | 0 | 0 | 1 | 0 | 0 | 0 | 0 | 0 | 0 | 0 | 0 | 0 | 0
2102 | 35364244 | 35383849 | 35113206 | 1 | 1 | 15872964 | 2 | 22.1-30-102 | СН-2012.22 Выпуск № 6 (в текущих ценах по состоянию на 01.01.2026 г.). 22.1-30-102 | Дрели электрические, двухскоростные, мощностью 600 Вт | 1368 | 1011 | маш.-ч | маш.-ч | 1 | 0 | -1817365194 | 6.9 | 0 | 4.72 | 0.1 | 0 | 0 | 4.72 | 0.1 | 0 | 1 | 1 | 1 | 1 | -2 | 0 | 1 | 1 | 0 | 0 | 6.9 |  | 0 | 2 | 35383853 | 1 | 0 | 652 | 0 | 0 | 0 | 0 | 0 | 0 | 0 | 0 | 0 | 0 | 0 | 0 | 0 | 0 | 0 | 0 | 0 | 0 | 0 | 0 | 0 | 0 |  | 0 | 0 | 0.069 | 4.72 | 4.72 | 1 | 32.57 | 0.69 | 0 | 0.33 | 0.01 | 0 | 0.33 | 0 | 0 | 0
2103 | 35364244 | 35383854 | 35111398 | 15872964 | 1 | 15872964 | 1 | 9999990008 |  | Трудозатраты рабочих | 1191 | 1013 | чел.-ч. | чел.-ч. | 1 | 0 | 476480486 | 34.63 | 0 | 0 | 0 | 0 | 0 | 0 | 0 | 0 | 1 | 1 | 1 | 1 | -2 | 0 | 1 | 1 | 0 | 0 | 34.63 |  | 1 | 2 | 35383856 | 1 | 0 | 653 | 0 | 0 | 0 | 0 | 0 | 0 | 0 | 0 | 0 | 0 | 0 | 0 | 0 | 0 | 0 | 0 | 0 | 0 | 0 | 0 | 0 | 0 | 0 | 0.3463 | 0 | 0.3463 | 0 | 0 | 1 | 0 | 0 | 0 | 0 | 0 | 0 | 0 | 0 | 0 | 0
2139 | 35364244 | 35383915 | 35111398 | 15872964 | 1 | 15872964 | 1 | 9999990008 |  | Трудозатраты рабочих | 1191 | 1013 | чел.-ч. | чел.-ч. | 1 | 0 | 476480486 | 5.84 | 0 | 0 | 0 | 0 | 0 | 0 | 0 | 0 | 1 | 1 | 1 | 1 | -2 | 0 | 1 | 1 | 0 | 0 | 5.84 |  | 1 | 2 | 35383917 | 1 | 0 | 654 | 0 | 0 | 0 | 0 | 0 | 0 | 0 | 0 | 0 | 0 | 0 | 0 | 0 | 0 | 0 | 0 | 0 | 0 | 0 | 0 | 0 | 0 | 0 | 0.292 | 0 | 0.292 | 0 | 0 | 1 | 0 | 0 | 0 | 0 | 0 | 0 | 0 | 0 | 0 | 0
2140 | 35364244 | 35383918 | 35111398 | 15872964 | 1 | 15872964 | 1 | 9999990008 |  | Трудозатраты рабочих | 1191 | 1013 | чел.-ч. | чел.-ч. | 1 | 0 | 476480486 | 0.42 | 0 | 0 | 0 | 0 | 0 | 0 | 0 | 0 | 1 | 1 | 1 | 1 | -2 | 0 | 1 | 0 | 0 | 0 | 0.42 |  | 1 | 2 | 35383923 | 1 | 0 | 655 | 0 | 0 | 0 | 0 | 0 | 0 | 0 | 0 | 0 | 0 | 0 | 0 | 0 | 0 | 0 | 0 | 0 | 0 | 0 | 0 | 0 | 0 | 0 | 0.084 | 0 | 0.084 | 0 | 0 | 1 | 0 | 0 | 0 | 0 | 0 | 0 | 0 | 0 | 0 | 0
2140 | 35364244 | 35383918 | 35113190 | 1 | 1 | 15872964 | 2 | 22.1-30-82 | СН-2012.22 Выпуск № 6 (в текущих ценах по состоянию на 01.01.2026 г.). 22.1-30-82 | Станки для алмазного сверления, типа "Hilti", диаметр сверления до 250 мм | 1368 | 1011 | маш.-ч | маш.-ч | 1 | 0 | -1477704590 | 0.2 | 0 | 44.94 | 0.64 | 0 | 0 | 44.94 | 0.64 | 0 | 1 | 1 | 1 | 1 | -2 | 0 | 1 | 0 | 0 | 0 | 0.2 |  | 0 | 2 | 35383924 | 1 | 0 | 656 | 0 | 0 | 0 | 0 | 0 | 0 | 0 | 0 | 0 | 0 | 0 | 0 | 0 | 0 | 0 | 0 | 0 | 0 | 0 | 0 | 0 | 0 |  | 0 | 0 | 0.04 | 44.94 | 44.94 | 1 | 8.99 | 0.13 | 0 | 1.8 | 0.03 | 0 | 1.8 | 0 | 0 | 0
2140 | 35364244 | 35383918 | 35115233 | 1 | 1 | 15872964 | 3 | 21.1-25-13 | СН-2012.21 Выпуск № 6 (в текущих ценах по состоянию на 01.01.2026 г.). 21.1-25-13 | Вода | 1339 | 1007 | м3 | м3 | 1 | 0 | -35091971 | 0.0176 | 54.81 | 0 | 0 | 0 | 54.81 | 0 | 0 | 0 | 1 | 1 | 1 | 1 | -2 | 0 | 1 | 0 | 0 | 0 | 0.0176 |  | 0 | 2 | 35383925 | 1 | 0 | 657 | 0 | 0 | 0 | 0 | 0 | 0 | 0 | 0 | 0 | 0 | 0 | 0 | 0 | 0 | 0 | 0 | 0 | 0 | 0 | 0 | 0 | 0 |  | 0 | 0 | 0.00352 | 54.81 | 54.81 | 1 | 0.96 | 0 | 0.19 | 0 | 0 | 0 | 0.19 | 0 | 0 | 0
2140 | 35364244 | 35383918 | 35117602 | 1 | 1 | 15872964 | 3 | 21.7-3-29 | СН-2012.21 Выпуск № 6 (в текущих ценах по состоянию на 01.01.2026 г.). 21.7-3-29 | Сверло алмазное кольцевое, высокоэффективное, для всех типов бетона, длина 430 мм, диаметр 72 мм | 1354 | 1010 | шт. | шт. | 1 | 0 | 656259231 | 0.0067 | 16620.27 | 0 | 0 | 0 | 16620.27 | 0 | 0 | 0 | 1 | 1 | 1 | 1 | -2 | 0 | 1 | 0 | 0 | 0 | 0.0067 |  | 0 | 2 | 35383926 | 1 | 0 | 658 | 0 | 0 | 0 | 0 | 0 | 0 | 0 | 0 | 0 | 0 | 0 | 0 | 0 | 0 | 0 | 0 | 0 | 0 | 0 | 0 | 0 | 0 |  | 0 | 0 | 0.00134 | 16620.27 | 16620.27 | 1 | 111.36 | 0 | 22.27 | 0 | 0 | 0 | 22.27 | 0 | 0 | 0
2141 | 35364244 | 35383927 | 35111398 | 15872964 | 1 | 15872964 | 1 | 9999990008 |  | Трудозатраты рабочих | 1191 | 1013 | чел.-ч. | чел.-ч. | 1 | 0 | 476480486 | 14 | 0 | 0 | 0 | 0 | 0 | 0 | 0 | 0 | 1 | 1 | 1 | 1 | -2 | 0 | 1 | 1 | 0 | 0 | 14 |  | 1 | 2 | 35383931 | 1 | 0 | 659 | 0 | 0 | 0 | 0 | 0 | 0 | 0 | 0 | 0 | 0 | 0 | 0 | 0 | 0 | 0 | 0 | 0 | 0 | 0 | 0 | 0 | 0 | 0 | 0.14 | 0 | 0.14 | 0 | 0 | 1 | 0 | 0 | 0 | 0 | 0 | 0 | 0 | 0 | 0 | 0
2141 | 35364244 | 35383927 | 35112687 | 1 | 1 | 15872964 | 2 | 22.1-10-5 | СН-2012.22 Выпуск № 6 (в текущих ценах по состоянию на 01.01.2026 г.). 22.1-10-5 | Компрессоры с дизельным двигателем прицепные до 5 м3/мин | 1368 | 1011 | маш.-ч | маш.-ч | 1 | 0 | -1843499539 | 3.65 | 0 | 1635 | 832.91 | 0 | 0 | 1635 | 832.91 | 0 | 1 | 1 | 1 | 1 | -2 | 0 | 1 | 1 | 0 | 0 | 3.65 |  | 0 | 2 | 35383932 | 1 | 0 | 660 | 0 | 0 | 0 | 0 | 0 | 0 | 0 | 0 | 0 | 0 | 0 | 0 | 0 | 0 | 0 | 0 | 0 | 0 | 0 | 0 | 0 | 0 |  | 0 | 0 | 0.0365 | 1635 | 1635 | 1 | 5967.75 | 3040.12 | 0 | 59.68 | 30.4 | 0 | 59.68 | 0 | 0 | 0
2141 | 35364244 | 35383927 | 35113169 | 1 | 1 | 15872964 | 2 | 22.1-30-54 | СН-2012.22 Выпуск № 6 (в текущих ценах по состоянию на 01.01.2026 г.). 22.1-30-54 | Молотки отбойные пневматические | 1368 | 1011 | маш.-ч | маш.-ч | 1 | 0 | -1505827316 | 3.65 | 0 | 7.15 | 0.09 | 0 | 0 | 7.15 | 0.09 | 0 | 1 | 1 | 1 | 1 | -2 | 0 | 1 | 1 | 0 | 0 | 3.65 |  | 0 | 2 | 35383933 | 1 | 0 | 661 | 0 | 0 | 0 | 0 | 0 | 0 | 0 | 0 | 0 | 0 | 0 | 0 | 0 | 0 | 0 | 0 | 0 | 0 | 0 | 0 | 0 | 0 |  | 0 | 0 | 0.0365 | 7.15 | 7.15 | 1 | 26.1 | 0.33 | 0 | 0.26 | 0 | 0 | 0.26 | 0 | 0 | 0
2144 | 35364244 | 35383936 | 35111398 | 15872964 | 1 | 15872964 | 1 | 9999990008 |  | Трудозатраты рабочих | 1191 | 1013 | чел.-ч. | чел.-ч. | 1 | 0 | 476480486 | 42.81 | 0 | 0 | 0 | 0 | 0 | 0 | 0 | 0 | 1 | 1 | 1 | 1 | -2 | 0 | 1 | 1 | 0 | 0 | 42.81 |  | 1 | 2 | 35383939 | 1 | 0 | 662 | 0 | 0 | 0 | 0 | 0 | 0 | 0 | 0 | 0 | 0 | 0 | 0 | 0 | 0 | 0 | 0 | 0 | 0 | 0 | 0 | 0 | 0 | 0 | 1.7124 | 0 | 1.7124 | 0 | 0 | 1 | 0 | 0 | 0 | 0 | 0 | 0 | 0 | 0 | 0 | 0
2144 | 35364244 | 35383936 | 35113206 | 1 | 1 | 15872964 | 2 | 22.1-30-102 | СН-2012.22 Выпуск № 6 (в текущих ценах по состоянию на 01.01.2026 г.). 22.1-30-102 | Дрели электрические, двухскоростные, мощностью 600 Вт | 1368 | 1011 | маш.-ч | маш.-ч | 1 | 0 | -1817365194 | 6.9 | 0 | 4.72 | 0.1 | 0 | 0 | 4.72 | 0.1 | 0 | 1 | 1 | 1 | 1 | -2 | 0 | 1 | 1 | 0 | 0 | 6.9 |  | 0 | 2 | 35383940 | 1 | 0 | 663 | 0 | 0 | 0 | 0 | 0 | 0 | 0 | 0 | 0 | 0 | 0 | 0 | 0 | 0 | 0 | 0 | 0 | 0 | 0 | 0 | 0 | 0 |  | 0 | 0 | 0.276 | 4.72 | 4.72 | 1 | 32.57 | 0.69 | 0 | 1.3 | 0.03 | 0 | 1.3 | 0 | 0 | 0
2145 | 35364244 | 35383941 | 35111398 | 15872964 | 1 | 15872964 | 1 | 9999990008 |  | Трудозатраты рабочих | 1191 | 1013 | чел.-ч. | чел.-ч. | 1 | 0 | 476480486 | 39.22 | 0 | 0 | 0 | 0 | 0 | 0 | 0 | 0 | 1 | 1 | 1 | 1 | -2 | 0 | 1 | 1 | 0 | 0 | 39.22 |  | 1 | 2 | 35383944 | 1 | 0 | 664 | 0 | 0 | 0 | 0 | 0 | 0 | 0 | 0 | 0 | 0 | 0 | 0 | 0 | 0 | 0 | 0 | 0 | 0 | 0 | 0 | 0 | 0 | 0 | 0.3922 | 0 | 0.3922 | 0 | 0 | 1 | 0 | 0 | 0 | 0 | 0 | 0 | 0 | 0 | 0 | 0
2145 | 35364244 | 35383941 | 35113206 | 1 | 1 | 15872964 | 2 | 22.1-30-102 | СН-2012.22 Выпуск № 6 (в текущих ценах по состоянию на 01.01.2026 г.). 22.1-30-102 | Дрели электрические, двухскоростные, мощностью 600 Вт | 1368 | 1011 | маш.-ч | маш.-ч | 1 | 0 | -1817365194 | 6.9 | 0 | 4.72 | 0.1 | 0 | 0 | 4.72 | 0.1 | 0 | 1 | 1 | 1 | 1 | -2 | 0 | 1 | 1 | 0 | 0 | 6.9 |  | 0 | 2 | 35383945 | 1 | 0 | 665 | 0 | 0 | 0 | 0 | 0 | 0 | 0 | 0 | 0 | 0 | 0 | 0 | 0 | 0 | 0 | 0 | 0 | 0 | 0 | 0 | 0 | 0 |  | 0 | 0 | 0.069 | 4.72 | 4.72 | 1 | 32.57 | 0.69 | 0 | 0.33 | 0.01 | 0 | 0.33 | 0 | 0 | 0
2146 | 35364244 | 35383946 | 35111398 | 15872964 | 1 | 15872964 | 1 | 9999990008 |  | Трудозатраты рабочих | 1191 | 1013 | чел.-ч. | чел.-ч. | 1 | 0 | 476480486 | 34.63 | 0 | 0 | 0 | 0 | 0 | 0 | 0 | 0 | 1 | 1 | 1 | 1 | -2 | 0 | 1 | 1 | 0 | 0 | 34.63 |  | 1 | 2 | 35383948 | 1 | 0 | 666 | 0 | 0 | 0 | 0 | 0 | 0 | 0 | 0 | 0 | 0 | 0 | 0 | 0 | 0 | 0 | 0 | 0 | 0 | 0 | 0 | 0 | 0 | 0 | 0.3463 | 0 | 0.3463 | 0 | 0 | 1 | 0 | 0 | 0 | 0 | 0 | 0 | 0 | 0 | 0 | 0
2182 | 35364244 | 35384007 | 35111398 | 15872964 | 1 | 15872964 | 1 | 9999990008 |  | Трудозатраты рабочих | 1191 | 1013 | чел.-ч. | чел.-ч. | 1 | 0 | 476480486 | 5.84 | 0 | 0 | 0 | 0 | 0 | 0 | 0 | 0 | 1 | 1 | 1 | 1 | -2 | 0 | 1 | 1 | 0 | 0 | 5.84 |  | 1 | 2 | 35384009 | 1 | 0 | 667 | 0 | 0 | 0 | 0 | 0 | 0 | 0 | 0 | 0 | 0 | 0 | 0 | 0 | 0 | 0 | 0 | 0 | 0 | 0 | 0 | 0 | 0 | 0 | 0.292 | 0 | 0.292 | 0 | 0 | 1 | 0 | 0 | 0 | 0 | 0 | 0 | 0 | 0 | 0 | 0
2183 | 35364244 | 35384010 | 35111398 | 15872964 | 1 | 15872964 | 1 | 9999990008 |  | Трудозатраты рабочих | 1191 | 1013 | чел.-ч. | чел.-ч. | 1 | 0 | 476480486 | 0.42 | 0 | 0 | 0 | 0 | 0 | 0 | 0 | 0 | 1 | 1 | 1 | 1 | -2 | 0 | 1 | 0 | 0 | 0 | 0.42 |  | 1 | 2 | 35384015 | 1 | 0 | 668 | 0 | 0 | 0 | 0 | 0 | 0 | 0 | 0 | 0 | 0 | 0 | 0 | 0 | 0 | 0 | 0 | 0 | 0 | 0 | 0 | 0 | 0 | 0 | 0.084 | 0 | 0.084 | 0 | 0 | 1 | 0 | 0 | 0 | 0 | 0 | 0 | 0 | 0 | 0 | 0
2183 | 35364244 | 35384010 | 35113190 | 1 | 1 | 15872964 | 2 | 22.1-30-82 | СН-2012.22 Выпуск № 6 (в текущих ценах по состоянию на 01.01.2026 г.). 22.1-30-82 | Станки для алмазного сверления, типа "Hilti", диаметр сверления до 250 мм | 1368 | 1011 | маш.-ч | маш.-ч | 1 | 0 | -1477704590 | 0.2 | 0 | 44.94 | 0.64 | 0 | 0 | 44.94 | 0.64 | 0 | 1 | 1 | 1 | 1 | -2 | 0 | 1 | 0 | 0 | 0 | 0.2 |  | 0 | 2 | 35384016 | 1 | 0 | 669 | 0 | 0 | 0 | 0 | 0 | 0 | 0 | 0 | 0 | 0 | 0 | 0 | 0 | 0 | 0 | 0 | 0 | 0 | 0 | 0 | 0 | 0 |  | 0 | 0 | 0.04 | 44.94 | 44.94 | 1 | 8.99 | 0.13 | 0 | 1.8 | 0.03 | 0 | 1.8 | 0 | 0 | 0
2183 | 35364244 | 35384010 | 35115233 | 1 | 1 | 15872964 | 3 | 21.1-25-13 | СН-2012.21 Выпуск № 6 (в текущих ценах по состоянию на 01.01.2026 г.). 21.1-25-13 | Вода | 1339 | 1007 | м3 | м3 | 1 | 0 | -35091971 | 0.0176 | 54.81 | 0 | 0 | 0 | 54.81 | 0 | 0 | 0 | 1 | 1 | 1 | 1 | -2 | 0 | 1 | 0 | 0 | 0 | 0.0176 |  | 0 | 2 | 35384017 | 1 | 0 | 670 | 0 | 0 | 0 | 0 | 0 | 0 | 0 | 0 | 0 | 0 | 0 | 0 | 0 | 0 | 0 | 0 | 0 | 0 | 0 | 0 | 0 | 0 |  | 0 | 0 | 0.00352 | 54.81 | 54.81 | 1 | 0.96 | 0 | 0.19 | 0 | 0 | 0 | 0.19 | 0 | 0 | 0
2183 | 35364244 | 35384010 | 35117602 | 1 | 1 | 15872964 | 3 | 21.7-3-29 | СН-2012.21 Выпуск № 6 (в текущих ценах по состоянию на 01.01.2026 г.). 21.7-3-29 | Сверло алмазное кольцевое, высокоэффективное, для всех типов бетона, длина 430 мм, диаметр 72 мм | 1354 | 1010 | шт. | шт. | 1 | 0 | 656259231 | 0.0067 | 16620.27 | 0 | 0 | 0 | 16620.27 | 0 | 0 | 0 | 1 | 1 | 1 | 1 | -2 | 0 | 1 | 0 | 0 | 0 | 0.0067 |  | 0 | 2 | 35384018 | 1 | 0 | 671 | 0 | 0 | 0 | 0 | 0 | 0 | 0 | 0 | 0 | 0 | 0 | 0 | 0 | 0 | 0 | 0 | 0 | 0 | 0 | 0 | 0 | 0 |  | 0 | 0 | 0.00134 | 16620.27 | 16620.27 | 1 | 111.36 | 0 | 22.27 | 0 | 0 | 0 | 22.27 | 0 | 0 | 0
2184 | 35364244 | 35384019 | 35111398 | 15872964 | 1 | 15872964 | 1 | 9999990008 |  | Трудозатраты рабочих | 1191 | 1013 | чел.-ч. | чел.-ч. | 1 | 0 | 476480486 | 14 | 0 | 0 | 0 | 0 | 0 | 0 | 0 | 0 | 1 | 1 | 1 | 1 | -2 | 0 | 1 | 1 | 0 | 0 | 14 |  | 1 | 2 | 35384023 | 1 | 0 | 672 | 0 | 0 | 0 | 0 | 0 | 0 | 0 | 0 | 0 | 0 | 0 | 0 | 0 | 0 | 0 | 0 | 0 | 0 | 0 | 0 | 0 | 0 | 0 | 0.14 | 0 | 0.14 | 0 | 0 | 1 | 0 | 0 | 0 | 0 | 0 | 0 | 0 | 0 | 0 | 0
2184 | 35364244 | 35384019 | 35112687 | 1 | 1 | 15872964 | 2 | 22.1-10-5 | СН-2012.22 Выпуск № 6 (в текущих ценах по состоянию на 01.01.2026 г.). 22.1-10-5 | Компрессоры с дизельным двигателем прицепные до 5 м3/мин | 1368 | 1011 | маш.-ч | маш.-ч | 1 | 0 | -1843499539 | 3.65 | 0 | 1635 | 832.91 | 0 | 0 | 1635 | 832.91 | 0 | 1 | 1 | 1 | 1 | -2 | 0 | 1 | 1 | 0 | 0 | 3.65 |  | 0 | 2 | 35384024 | 1 | 0 | 673 | 0 | 0 | 0 | 0 | 0 | 0 | 0 | 0 | 0 | 0 | 0 | 0 | 0 | 0 | 0 | 0 | 0 | 0 | 0 | 0 | 0 | 0 |  | 0 | 0 | 0.0365 | 1635 | 1635 | 1 | 5967.75 | 3040.12 | 0 | 59.68 | 30.4 | 0 | 59.68 | 0 | 0 | 0
2184 | 35364244 | 35384019 | 35113169 | 1 | 1 | 15872964 | 2 | 22.1-30-54 | СН-2012.22 Выпуск № 6 (в текущих ценах по состоянию на 01.01.2026 г.). 22.1-30-54 | Молотки отбойные пневматические | 1368 | 1011 | маш.-ч | маш.-ч | 1 | 0 | -1505827316 | 3.65 | 0 | 7.15 | 0.09 | 0 | 0 | 7.15 | 0.09 | 0 | 1 | 1 | 1 | 1 | -2 | 0 | 1 | 1 | 0 | 0 | 3.65 |  | 0 | 2 | 35384025 | 1 | 0 | 674 | 0 | 0 | 0 | 0 | 0 | 0 | 0 | 0 | 0 | 0 | 0 | 0 | 0 | 0 | 0 | 0 | 0 | 0 | 0 | 0 | 0 | 0 |  | 0 | 0 | 0.0365 | 7.15 | 7.15 | 1 | 26.1 | 0.33 | 0 | 0.26 | 0 | 0 | 0.26 | 0 | 0 | 0
2187 | 35364244 | 35384028 | 35111398 | 15872964 | 1 | 15872964 | 1 | 9999990008 |  | Трудозатраты рабочих | 1191 | 1013 | чел.-ч. | чел.-ч. | 1 | 0 | 476480486 | 42.81 | 0 | 0 | 0 | 0 | 0 | 0 | 0 | 0 | 1 | 1 | 1 | 1 | -2 | 0 | 1 | 1 | 0 | 0 | 42.81 |  | 1 | 2 | 35384031 | 1 | 0 | 675 | 0 | 0 | 0 | 0 | 0 | 0 | 0 | 0 | 0 | 0 | 0 | 0 | 0 | 0 | 0 | 0 | 0 | 0 | 0 | 0 | 0 | 0 | 0 | 1.7124 | 0 | 1.7124 | 0 | 0 | 1 | 0 | 0 | 0 | 0 | 0 | 0 | 0 | 0 | 0 | 0
2187 | 35364244 | 35384028 | 35113206 | 1 | 1 | 15872964 | 2 | 22.1-30-102 | СН-2012.22 Выпуск № 6 (в текущих ценах по состоянию на 01.01.2026 г.). 22.1-30-102 | Дрели электрические, двухскоростные, мощностью 600 Вт | 1368 | 1011 | маш.-ч | маш.-ч | 1 | 0 | -1817365194 | 6.9 | 0 | 4.72 | 0.1 | 0 | 0 | 4.72 | 0.1 | 0 | 1 | 1 | 1 | 1 | -2 | 0 | 1 | 1 | 0 | 0 | 6.9 |  | 0 | 2 | 35384032 | 1 | 0 | 676 | 0 | 0 | 0 | 0 | 0 | 0 | 0 | 0 | 0 | 0 | 0 | 0 | 0 | 0 | 0 | 0 | 0 | 0 | 0 | 0 | 0 | 0 |  | 0 | 0 | 0.276 | 4.72 | 4.72 | 1 | 32.57 | 0.69 | 0 | 1.3 | 0.03 | 0 | 1.3 | 0 | 0 | 0
2188 | 35364244 | 35384033 | 35111398 | 15872964 | 1 | 15872964 | 1 | 9999990008 |  | Трудозатраты рабочих | 1191 | 1013 | чел.-ч. | чел.-ч. | 1 | 0 | 476480486 | 39.22 | 0 | 0 | 0 | 0 | 0 | 0 | 0 | 0 | 1 | 1 | 1 | 1 | -2 | 0 | 1 | 1 | 0 | 0 | 39.22 |  | 1 | 2 | 35384036 | 1 | 0 | 677 | 0 | 0 | 0 | 0 | 0 | 0 | 0 | 0 | 0 | 0 | 0 | 0 | 0 | 0 | 0 | 0 | 0 | 0 | 0 | 0 | 0 | 0 | 0 | 0.3922 | 0 | 0.3922 | 0 | 0 | 1 | 0 | 0 | 0 | 0 | 0 | 0 | 0 | 0 | 0 | 0
2188 | 35364244 | 35384033 | 35113206 | 1 | 1 | 15872964 | 2 | 22.1-30-102 | СН-2012.22 Выпуск № 6 (в текущих ценах по состоянию на 01.01.2026 г.). 22.1-30-102 | Дрели электрические, двухскоростные, мощностью 600 Вт | 1368 | 1011 | маш.-ч | маш.-ч | 1 | 0 | -1817365194 | 6.9 | 0 | 4.72 | 0.1 | 0 | 0 | 4.72 | 0.1 | 0 | 1 | 1 | 1 | 1 | -2 | 0 | 1 | 1 | 0 | 0 | 6.9 |  | 0 | 2 | 35384037 | 1 | 0 | 678 | 0 | 0 | 0 | 0 | 0 | 0 | 0 | 0 | 0 | 0 | 0 | 0 | 0 | 0 | 0 | 0 | 0 | 0 | 0 | 0 | 0 | 0 |  | 0 | 0 | 0.069 | 4.72 | 4.72 | 1 | 32.57 | 0.69 | 0 | 0.33 | 0.01 | 0 | 0.33 | 0 | 0 | 0
2189 | 35364244 | 35384038 | 35111398 | 15872964 | 1 | 15872964 | 1 | 9999990008 |  | Трудозатраты рабочих | 1191 | 1013 | чел.-ч. | чел.-ч. | 1 | 0 | 476480486 | 34.63 | 0 | 0 | 0 | 0 | 0 | 0 | 0 | 0 | 1 | 1 | 1 | 1 | -2 | 0 | 1 | 1 | 0 | 0 | 34.63 |  | 1 | 2 | 35384040 | 1 | 0 | 679 | 0 | 0 | 0 | 0 | 0 | 0 | 0 | 0 | 0 | 0 | 0 | 0 | 0 | 0 | 0 | 0 | 0 | 0 | 0 | 0 | 0 | 0 | 0 | 0.3463 | 0 | 0.3463 | 0 | 0 | 1 | 0 | 0 | 0 | 0 | 0 | 0 | 0 | 0 | 0 | 0
2225 | 35364244 | 35384099 | 35111398 | 15872964 | 1 | 15872964 | 1 | 9999990008 |  | Трудозатраты рабочих | 1191 | 1013 | чел.-ч. | чел.-ч. | 1 | 0 | 476480486 | 5.84 | 0 | 0 | 0 | 0 | 0 | 0 | 0 | 0 | 1 | 1 | 1 | 1 | -2 | 0 | 1 | 1 | 0 | 0 | 5.84 |  | 1 | 2 | 35384101 | 1 | 0 | 680 | 0 | 0 | 0 | 0 | 0 | 0 | 0 | 0 | 0 | 0 | 0 | 0 | 0 | 0 | 0 | 0 | 0 | 0 | 0 | 0 | 0 | 0 | 0 | 0.2336 | 0 | 0.2336 | 0 | 0 | 1 | 0 | 0 | 0 | 0 | 0 | 0 | 0 | 0 | 0 | 0
2226 | 35364244 | 35384102 | 35111398 | 15872964 | 1 | 15872964 | 1 | 9999990008 |  | Трудозатраты рабочих | 1191 | 1013 | чел.-ч. | чел.-ч. | 1 | 0 | 476480486 | 0.42 | 0 | 0 | 0 | 0 | 0 | 0 | 0 | 0 | 1 | 1 | 1 | 1 | -2 | 0 | 1 | 0 | 0 | 0 | 0.42 |  | 1 | 2 | 35384107 | 1 | 0 | 681 | 0 | 0 | 0 | 0 | 0 | 0 | 0 | 0 | 0 | 0 | 0 | 0 | 0 | 0 | 0 | 0 | 0 | 0 | 0 | 0 | 0 | 0 | 0 | 0.084 | 0 | 0.084 | 0 | 0 | 1 | 0 | 0 | 0 | 0 | 0 | 0 | 0 | 0 | 0 | 0
2226 | 35364244 | 35384102 | 35113190 | 1 | 1 | 15872964 | 2 | 22.1-30-82 | СН-2012.22 Выпуск № 6 (в текущих ценах по состоянию на 01.01.2026 г.). 22.1-30-82 | Станки для алмазного сверления, типа "Hilti", диаметр сверления до 250 мм | 1368 | 1011 | маш.-ч | маш.-ч | 1 | 0 | -1477704590 | 0.2 | 0 | 44.94 | 0.64 | 0 | 0 | 44.94 | 0.64 | 0 | 1 | 1 | 1 | 1 | -2 | 0 | 1 | 0 | 0 | 0 | 0.2 |  | 0 | 2 | 35384108 | 1 | 0 | 682 | 0 | 0 | 0 | 0 | 0 | 0 | 0 | 0 | 0 | 0 | 0 | 0 | 0 | 0 | 0 | 0 | 0 | 0 | 0 | 0 | 0 | 0 |  | 0 | 0 | 0.04 | 44.94 | 44.94 | 1 | 8.99 | 0.13 | 0 | 1.8 | 0.03 | 0 | 1.8 | 0 | 0 | 0
2226 | 35364244 | 35384102 | 35115233 | 1 | 1 | 15872964 | 3 | 21.1-25-13 | СН-2012.21 Выпуск № 6 (в текущих ценах по состоянию на 01.01.2026 г.). 21.1-25-13 | Вода | 1339 | 1007 | м3 | м3 | 1 | 0 | -35091971 | 0.0176 | 54.81 | 0 | 0 | 0 | 54.81 | 0 | 0 | 0 | 1 | 1 | 1 | 1 | -2 | 0 | 1 | 0 | 0 | 0 | 0.0176 |  | 0 | 2 | 35384109 | 1 | 0 | 683 | 0 | 0 | 0 | 0 | 0 | 0 | 0 | 0 | 0 | 0 | 0 | 0 | 0 | 0 | 0 | 0 | 0 | 0 | 0 | 0 | 0 | 0 |  | 0 | 0 | 0.00352 | 54.81 | 54.81 | 1 | 0.96 | 0 | 0.19 | 0 | 0 | 0 | 0.19 | 0 | 0 | 0
2226 | 35364244 | 35384102 | 35117602 | 1 | 1 | 15872964 | 3 | 21.7-3-29 | СН-2012.21 Выпуск № 6 (в текущих ценах по состоянию на 01.01.2026 г.). 21.7-3-29 | Сверло алмазное кольцевое, высокоэффективное, для всех типов бетона, длина 430 мм, диаметр 72 мм | 1354 | 1010 | шт. | шт. | 1 | 0 | 656259231 | 0.0067 | 16620.27 | 0 | 0 | 0 | 16620.27 | 0 | 0 | 0 | 1 | 1 | 1 | 1 | -2 | 0 | 1 | 0 | 0 | 0 | 0.0067 |  | 0 | 2 | 35384110 | 1 | 0 | 684 | 0 | 0 | 0 | 0 | 0 | 0 | 0 | 0 | 0 | 0 | 0 | 0 | 0 | 0 | 0 | 0 | 0 | 0 | 0 | 0 | 0 | 0 |  | 0 | 0 | 0.00134 | 16620.27 | 16620.27 | 1 | 111.36 | 0 | 22.27 | 0 | 0 | 0 | 22.27 | 0 | 0 | 0
2227 | 35364244 | 35384111 | 35111398 | 15872964 | 1 | 15872964 | 1 | 9999990008 |  | Трудозатраты рабочих | 1191 | 1013 | чел.-ч. | чел.-ч. | 1 | 0 | 476480486 | 14 | 0 | 0 | 0 | 0 | 0 | 0 | 0 | 0 | 1 | 1 | 1 | 1 | -2 | 0 | 1 | 1 | 0 | 0 | 14 |  | 1 | 2 | 35384115 | 1 | 0 | 685 | 0 | 0 | 0 | 0 | 0 | 0 | 0 | 0 | 0 | 0 | 0 | 0 | 0 | 0 | 0 | 0 | 0 | 0 | 0 | 0 | 0 | 0 | 0 | 0.28 | 0 | 0.28 | 0 | 0 | 1 | 0 | 0 | 0 | 0 | 0 | 0 | 0 | 0 | 0 | 0
2227 | 35364244 | 35384111 | 35112687 | 1 | 1 | 15872964 | 2 | 22.1-10-5 | СН-2012.22 Выпуск № 6 (в текущих ценах по состоянию на 01.01.2026 г.). 22.1-10-5 | Компрессоры с дизельным двигателем прицепные до 5 м3/мин | 1368 | 1011 | маш.-ч | маш.-ч | 1 | 0 | -1843499539 | 3.65 | 0 | 1635 | 832.91 | 0 | 0 | 1635 | 832.91 | 0 | 1 | 1 | 1 | 1 | -2 | 0 | 1 | 1 | 0 | 0 | 3.65 |  | 0 | 2 | 35384116 | 1 | 0 | 686 | 0 | 0 | 0 | 0 | 0 | 0 | 0 | 0 | 0 | 0 | 0 | 0 | 0 | 0 | 0 | 0 | 0 | 0 | 0 | 0 | 0 | 0 |  | 0 | 0 | 0.073 | 1635 | 1635 | 1 | 5967.75 | 3040.12 | 0 | 119.36 | 60.8 | 0 | 119.36 | 0 | 0 | 0
2227 | 35364244 | 35384111 | 35113169 | 1 | 1 | 15872964 | 2 | 22.1-30-54 | СН-2012.22 Выпуск № 6 (в текущих ценах по состоянию на 01.01.2026 г.). 22.1-30-54 | Молотки отбойные пневматические | 1368 | 1011 | маш.-ч | маш.-ч | 1 | 0 | -1505827316 | 3.65 | 0 | 7.15 | 0.09 | 0 | 0 | 7.15 | 0.09 | 0 | 1 | 1 | 1 | 1 | -2 | 0 | 1 | 1 | 0 | 0 | 3.65 |  | 0 | 2 | 35384117 | 1 | 0 | 687 | 0 | 0 | 0 | 0 | 0 | 0 | 0 | 0 | 0 | 0 | 0 | 0 | 0 | 0 | 0 | 0 | 0 | 0 | 0 | 0 | 0 | 0 |  | 0 | 0 | 0.073 | 7.15 | 7.15 | 1 | 26.1 | 0.33 | 0 | 0.52 | 0.01 | 0 | 0.52 | 0 | 0 | 0
2230 | 35364244 | 35384120 | 35111398 | 15872964 | 1 | 15872964 | 1 | 9999990008 |  | Трудозатраты рабочих | 1191 | 1013 | чел.-ч. | чел.-ч. | 1 | 0 | 476480486 | 42.81 | 0 | 0 | 0 | 0 | 0 | 0 | 0 | 0 | 1 | 1 | 1 | 1 | -2 | 0 | 1 | 1 | 0 | 0 | 42.81 |  | 1 | 2 | 35384123 | 1 | 0 | 688 | 0 | 0 | 0 | 0 | 0 | 0 | 0 | 0 | 0 | 0 | 0 | 0 | 0 | 0 | 0 | 0 | 0 | 0 | 0 | 0 | 0 | 0 | 0 | 1.7124 | 0 | 1.7124 | 0 | 0 | 1 | 0 | 0 | 0 | 0 | 0 | 0 | 0 | 0 | 0 | 0
2230 | 35364244 | 35384120 | 35113206 | 1 | 1 | 15872964 | 2 | 22.1-30-102 | СН-2012.22 Выпуск № 6 (в текущих ценах по состоянию на 01.01.2026 г.). 22.1-30-102 | Дрели электрические, двухскоростные, мощностью 600 Вт | 1368 | 1011 | маш.-ч | маш.-ч | 1 | 0 | -1817365194 | 6.9 | 0 | 4.72 | 0.1 | 0 | 0 | 4.72 | 0.1 | 0 | 1 | 1 | 1 | 1 | -2 | 0 | 1 | 1 | 0 | 0 | 6.9 |  | 0 | 2 | 35384124 | 1 | 0 | 689 | 0 | 0 | 0 | 0 | 0 | 0 | 0 | 0 | 0 | 0 | 0 | 0 | 0 | 0 | 0 | 0 | 0 | 0 | 0 | 0 | 0 | 0 |  | 0 | 0 | 0.276 | 4.72 | 4.72 | 1 | 32.57 | 0.69 | 0 | 1.3 | 0.03 | 0 | 1.3 | 0 | 0 | 0
2231 | 35364244 | 35384125 | 35111398 | 15872964 | 1 | 15872964 | 1 | 9999990008 |  | Трудозатраты рабочих | 1191 | 1013 | чел.-ч. | чел.-ч. | 1 | 0 | 476480486 | 39.22 | 0 | 0 | 0 | 0 | 0 | 0 | 0 | 0 | 1 | 1 | 1 | 1 | -2 | 0 | 1 | 1 | 0 | 0 | 39.22 |  | 1 | 2 | 35384128 | 1 | 0 | 690 | 0 | 0 | 0 | 0 | 0 | 0 | 0 | 0 | 0 | 0 | 0 | 0 | 0 | 0 | 0 | 0 | 0 | 0 | 0 | 0 | 0 | 0 | 0 | 0.3922 | 0 | 0.3922 | 0 | 0 | 1 | 0 | 0 | 0 | 0 | 0 | 0 | 0 | 0 | 0 | 0
2231 | 35364244 | 35384125 | 35113206 | 1 | 1 | 15872964 | 2 | 22.1-30-102 | СН-2012.22 Выпуск № 6 (в текущих ценах по состоянию на 01.01.2026 г.). 22.1-30-102 | Дрели электрические, двухскоростные, мощностью 600 Вт | 1368 | 1011 | маш.-ч | маш.-ч | 1 | 0 | -1817365194 | 6.9 | 0 | 4.72 | 0.1 | 0 | 0 | 4.72 | 0.1 | 0 | 1 | 1 | 1 | 1 | -2 | 0 | 1 | 1 | 0 | 0 | 6.9 |  | 0 | 2 | 35384129 | 1 | 0 | 691 | 0 | 0 | 0 | 0 | 0 | 0 | 0 | 0 | 0 | 0 | 0 | 0 | 0 | 0 | 0 | 0 | 0 | 0 | 0 | 0 | 0 | 0 |  | 0 | 0 | 0.069 | 4.72 | 4.72 | 1 | 32.57 | 0.69 | 0 | 0.33 | 0.01 | 0 | 0.33 | 0 | 0 | 0
2232 | 35364244 | 35384130 | 35111398 | 15872964 | 1 | 15872964 | 1 | 9999990008 |  | Трудозатраты рабочих | 1191 | 1013 | чел.-ч. | чел.-ч. | 1 | 0 | 476480486 | 34.63 | 0 | 0 | 0 | 0 | 0 | 0 | 0 | 0 | 1 | 1 | 1 | 1 | -2 | 0 | 1 | 1 | 0 | 0 | 34.63 |  | 1 | 2 | 35384132 | 1 | 0 | 692 | 0 | 0 | 0 | 0 | 0 | 0 | 0 | 0 | 0 | 0 | 0 | 0 | 0 | 0 | 0 | 0 | 0 | 0 | 0 | 0 | 0 | 0 | 0 | 0.3463 | 0 | 0.3463 | 0 | 0 | 1 | 0 | 0 | 0 | 0 | 0 | 0 | 0 | 0 | 0 | 0
2233 | 35364244 | 35384133 | 35111398 | 15872964 | 1 | 15872964 | 1 | 9999990008 |  | Трудозатраты рабочих | 1191 | 1013 | чел.-ч. | чел.-ч. | 1 | 0 | 476480486 | 38.86 | 0 | 0 | 0 | 0 | 0 | 0 | 0 | 0 | 1 | 1 | 1 | 1 | -2 | 0 | 1 | 1 | 0 | 0 | 38.86 |  | 1 | 2 | 35384147 | 1 | 0 | 693 | 0 | 0 | 0 | 0 | 0 | 0 | 0 | 0 | 0 | 0 | 0 | 0 | 0 | 0 | 0 | 0 | 0 | 0 | 0 | 0 | 0 | 0 | 0 | 40.803 | 0 | 40.803 | 0 | 0 | 1 | 0 | 0 | 0 | 0 | 0 | 0 | 0 | 0 | 0 | 0
2233 | 35364244 | 35384133 | 35113133 | 1 | 1 | 15872964 | 2 | 22.1-30-10 | СН-2012.22 Выпуск № 6 (в текущих ценах по состоянию на 01.01.2026 г.). 22.1-30-10 | Перфораторы электрические, мощность до 500 Вт | 1368 | 1011 | маш.-ч | маш.-ч | 1 | 0 | 71529876 | 9.1 | 0 | 5.13 | 0.07 | 0 | 0 | 5.13 | 0.07 | 0 | 1 | 1 | 1 | 1 | -2 | 0 | 1 | 1 | 0 | 0 | 9.1 |  | 0 | 2 | 35384148 | 1 | 0 | 694 | 0 | 0 | 0 | 0 | 0 | 0 | 0 | 0 | 0 | 0 | 0 | 0 | 0 | 0 | 0 | 0 | 0 | 0 | 0 | 0 | 0 | 0 |  | 0 | 0 | 9.555 | 5.13 | 5.13 | 1 | 46.68 | 0.64 | 0 | 49.02 | 0.67 | 0 | 49.02 | 0 | 0 | 0
2233 | 35364244 | 35384133 | 35113206 | 1 | 1 | 15872964 | 2 | 22.1-30-102 | СН-2012.22 Выпуск № 6 (в текущих ценах по состоянию на 01.01.2026 г.). 22.1-30-102 | Дрели электрические, двухскоростные, мощностью 600 Вт | 1368 | 1011 | маш.-ч | маш.-ч | 1 | 0 | -1817365194 | 0.15 | 0 | 4.72 | 0.1 | 0 | 0 | 4.72 | 0.1 | 0 | 1 | 1 | 1 | 1 | -2 | 0 | 1 | 1 | 0 | 0 | 0.15 |  | 0 | 2 | 35384149 | 1 | 0 | 695 | 0 | 0 | 0 | 0 | 0 | 0 | 0 | 0 | 0 | 0 | 0 | 0 | 0 | 0 | 0 | 0 | 0 | 0 | 0 | 0 | 0 | 0 |  | 0 | 0 | 0.1575 | 4.72 | 4.72 | 1 | 0.71 | 0.02 | 0 | 0.74 | 0.02 | 0 | 0.74 | 0 | 0 | 0
2233 | 35364244 | 35384133 | 35113368 | 1 | 1 | 15872964 | 3 | 21.1-1-1065 | СН-2012.21 Выпуск № 6 (в текущих ценах по состоянию на 01.01.2026 г.). 21.1-1-1065 | Кабель-каналы, размер 105х50 мм: ответвления Т-образные | 1354 | 1010 | шт. | шт. | 1 | 0 | -1464590454 | 2 | 1415.18 | 0 | 0 | 0 | 1415.18 | 0 | 0 | 0 | 1 | 1 | 1 | 1 | -2 | 0 | 1 | 1 | 0 | 0 | 2 |  | 0 | 2 | 35384150 | 1 | 0 | 696 | 0 | 0 | 0 | 0 | 0 | 0 | 0 | 0 | 0 | 0 | 0 | 0 | 0 | 0 | 0 | 0 | 0 | 0 | 0 | 0 | 0 | 0 |  | 0 | 0 | 2.1 | 1415.18 | 1415.18 | 1 | 2830.36 | 0 | 2971.88 | 0 | 0 | 0 | 2971.88 | 0 | 0 | 0
2233 | 35364244 | 35384133 | 35114359 | 1 | 1 | 15872964 | 3 | 21.1-11-108 | СН-2012.21 Выпуск № 6 (в текущих ценах по состоянию на 01.01.2026 г.). 21.1-11-108 | Шурупы-саморезы, размер 3,5х45 мм | 1348 | 1009 | т | т | 1000 | 0 | -181271767 | 0.00074 | 190540.34 | 0 | 0 | 0 | 190540.34 | 0 | 0 | 0 | 1 | 1 | 1 | 1 | -2 | 0 | 1 | 1 | 0 | 0 | 0.00074 |  | 0 | 2 | 35384151 | 1 | 0 | 697 | 0 | 0 | 0 | 0 | 0 | 0 | 0 | 0 | 0 | 0 | 0 | 0 | 0 | 0 | 0 | 0 | 0 | 0 | 0 | 0 | 0 | 0 |  | 0 | 0 | 0.000777 | 190540.34 | 190540.34 | 1 | 141 | 0 | 148.05 | 0 | 0 | 0 | 148.05 | 0 | 0 | 0
2233 | 35364244 | 35384133 | 35114332 | 1 | 1 | 15872964 | 3 | 21.1-11-81 | СН-2012.21 Выпуск № 6 (в текущих ценах по состоянию на 01.01.2026 г.). 21.1-11-81 | Патроны, калибр 6,8/11 М для дюбеля | 1355 | 1010 | 100 шт. | 100 шт. | 100 | 0 | 1583670906 | 4 | 997.35 | 0 | 0 | 0 | 997.35 | 0 | 0 | 0 | 1 | 1 | 1 | 1 | -2 | 0 | 1 | 1 | 0 | 0 | 4 |  | 0 | 2 | 35384152 | 1 | 0 | 698 | 0 | 0 | 0 | 0 | 0 | 0 | 0 | 0 | 0 | 0 | 0 | 0 | 0 | 0 | 0 | 0 | 0 | 0 | 0 | 0 | 0 | 0 |  | 0 | 0 | 4.2 | 997.35 | 997.35 | 1 | 3989.4 | 0 | 4188.87 | 0 | 0 | 0 | 4188.87 | 0 | 0 | 0
2233 | 35364244 | 35384133 | 35116002 | 1 | 1 | 15872964 | 3 | 21.1-25-1035 | СН-2012.21 Выпуск № 6 (в текущих ценах по состоянию на 01.01.2026 г.). 21.1-25-1035 | Кабель-каналы, размер 105х50 мм: короба c направляющими | 1301 | 1003 | м | м | 1 | 0 | 1505022798 | 100 | 658.59 | 0 | 0 | 0 | 658.59 | 0 | 0 | 0 | 1 | 1 | 1 | 1 | -2 | 0 | 1 | 1 | 0 | 0 | 100 |  | 0 | 2 | 35384153 | 1 | 0 | 699 | 0 | 0 | 0 | 0 | 0 | 0 | 0 | 0 | 0 | 0 | 0 | 0 | 0 | 0 | 0 | 0 | 0 | 0 | 0 | 0 | 0 | 0 |  | 0 | 0 | 105 | 658.59 | 658.59 | 1 | 65859 | 0 | 69151.95 | 0 | 0 | 0 | 69151.95 | 0 | 0 | 0
2233 | 35364244 | 35384133 | 35116003 | 1 | 1 | 15872964 | 3 | 21.1-25-1036 | СН-2012.21 Выпуск № 6 (в текущих ценах по состоянию на 01.01.2026 г.). 21.1-25-1036 | Кабель-каналы, размер 105х50 мм: заглушки | 1354 | 1010 | шт. | шт. | 1 | 0 | 1594614613 | 15 | 153.13 | 0 | 0 | 0 | 153.13 | 0 | 0 | 0 | 1 | 1 | 1 | 1 | -2 | 0 | 1 | 1 | 0 | 0 | 15 |  | 0 | 2 | 35384154 | 1 | 0 | 700 | 0 | 0 | 0 | 0 | 0 | 0 | 0 | 0 | 0 | 0 | 0 | 0 | 0 | 0 | 0 | 0 | 0 | 0 | 0 | 0 | 0 | 0 |  | 0 | 0 | 15.75 | 153.13 | 153.13 | 1 | 2296.95 | 0 | 2411.8 | 0 | 0 | 0 | 2411.8 | 0 | 0 | 0
2233 | 35364244 | 35384133 | 35116004 | 1 | 1 | 15872964 | 3 | 21.1-25-1037 | СН-2012.21 Выпуск № 6 (в текущих ценах по состоянию на 01.01.2026 г.). 21.1-25-1037 | Кабель-каналы, размер 105х50 мм: накладки на стык крышки | 1354 | 1010 | шт. | шт. | 1 | 0 | 1474194811 | 4 | 172.42 | 0 | 0 | 0 | 172.42 | 0 | 0 | 0 | 1 | 1 | 1 | 1 | -2 | 0 | 1 | 1 | 0 | 0 | 4 |  | 0 | 2 | 35384155 | 1 | 0 | 701 | 0 | 0 | 0 | 0 | 0 | 0 | 0 | 0 | 0 | 0 | 0 | 0 | 0 | 0 | 0 | 0 | 0 | 0 | 0 | 0 | 0 | 0 |  | 0 | 0 | 4.2 | 172.42 | 172.42 | 1 | 689.68 | 0 | 724.16 | 0 | 0 | 0 | 724.16 | 0 | 0 | 0
2233 | 35364244 | 35384133 | 35116005 | 1 | 1 | 15872964 | 3 | 21.1-25-1038 | СН-2012.21 Выпуск № 6 (в текущих ценах по состоянию на 01.01.2026 г.). 21.1-25-1038 | Кабель-каналы, размер 105х50 мм: накладки на стык профилей | 1354 | 1010 | шт. | шт. | 1 | 0 | -2070555848 | 4 | 54.24 | 0 | 0 | 0 | 54.24 | 0 | 0 | 0 | 1 | 1 | 1 | 1 | -2 | 0 | 1 | 1 | 0 | 0 | 4 |  | 0 | 2 | 35384156 | 1 | 0 | 702 | 0 | 0 | 0 | 0 | 0 | 0 | 0 | 0 | 0 | 0 | 0 | 0 | 0 | 0 | 0 | 0 | 0 | 0 | 0 | 0 | 0 | 0 |  | 0 | 0 | 4.2 | 54.24 | 54.24 | 1 | 216.96 | 0 | 227.81 | 0 | 0 | 0 | 227.81 | 0 | 0 | 0
2233 | 35364244 | 35384133 | 35116007 | 1 | 1 | 15872964 | 3 | 21.1-25-1040 | СН-2012.21 Выпуск № 6 (в текущих ценах по состоянию на 01.01.2026 г.). 21.1-25-1040 | Кабель-каналы, размер 105х50 мм: углы внутренние | 1354 | 1010 | шт. | шт. | 1 | 0 | 1509415827 | 2 | 666.11 | 0 | 0 | 0 | 666.11 | 0 | 0 | 0 | 1 | 1 | 1 | 1 | -2 | 0 | 1 | 1 | 0 | 0 | 2 |  | 0 | 2 | 35384157 | 1 | 0 | 703 | 0 | 0 | 0 | 0 | 0 | 0 | 0 | 0 | 0 | 0 | 0 | 0 | 0 | 0 | 0 | 0 | 0 | 0 | 0 | 0 | 0 | 0 |  | 0 | 0 | 2.1 | 666.11 | 666.11 | 1 | 1332.22 | 0 | 1398.83 | 0 | 0 | 0 | 1398.83 | 0 | 0 | 0
2233 | 35364244 | 35384133 | 35116008 | 1 | 1 | 15872964 | 3 | 21.1-25-1041 | СН-2012.21 Выпуск № 6 (в текущих ценах по состоянию на 01.01.2026 г.). 21.1-25-1041 | Кабель-каналы, размер 105х50 мм: углы наружные | 1354 | 1010 | шт. | шт. | 1 | 0 | -1994768362 | 15 | 776.23 | 0 | 0 | 0 | 776.23 | 0 | 0 | 0 | 1 | 1 | 1 | 1 | -2 | 0 | 1 | 1 | 0 | 0 | 15 |  | 0 | 2 | 35384158 | 1 | 0 | 704 | 0 | 0 | 0 | 0 | 0 | 0 | 0 | 0 | 0 | 0 | 0 | 0 | 0 | 0 | 0 | 0 | 0 | 0 | 0 | 0 | 0 | 0 |  | 0 | 0 | 15.75 | 776.23 | 776.23 | 1 | 11643.45 | 0 | 12225.62 | 0 | 0 | 0 | 12225.62 | 0 | 0 | 0
2233 | 35364244 | 35384133 | 35116009 | 1 | 1 | 15872964 | 3 | 21.1-25-1042 | СН-2012.21 Выпуск № 6 (в текущих ценах по состоянию на 01.01.2026 г.). 21.1-25-1042 | Кабель-каналы, размер 105х50 мм: углы плоские | 1354 | 1010 | шт. | шт. | 1 | 0 | 1625024360 | 2 | 947.75 | 0 | 0 | 0 | 947.75 | 0 | 0 | 0 | 1 | 1 | 1 | 1 | -2 | 0 | 1 | 1 | 0 | 0 | 2 |  | 0 | 2 | 35384159 | 1 | 0 | 705 | 0 | 0 | 0 | 0 | 0 | 0 | 0 | 0 | 0 | 0 | 0 | 0 | 0 | 0 | 0 | 0 | 0 | 0 | 0 | 0 | 0 | 0 |  | 0 | 0 | 2.1 | 947.75 | 947.75 | 1 | 1895.5 | 0 | 1990.28 | 0 | 0 | 0 | 1990.28 | 0 | 0 | 0
2234 | 35364244 | 35384160 | 35111398 | 15872964 | 1 | 15872964 | 1 | 9999990008 |  | Трудозатраты рабочих | 1191 | 1013 | чел.-ч. | чел.-ч. | 1 | 0 | 476480486 | 1.18 | 0 | 0 | 0 | 0 | 0 | 0 | 0 | 0 | 1 | 1 | 1 | 1 | -2 | 0 | 1 | 1 | 0 | 0 | 1.18 |  | 1 | 2 | 35384170 | 1 | 0 | 706 | 0 | 0 | 0 | 0 | 0 | 0 | 0 | 0 | 0 | 0 | 0 | 0 | 0 | 0 | 0 | 0 | 0 | 0 | 0 | 0 | 0 | 0 | 0 | 0.59 | 0 | 0.59 | 0 | 0 | 1 | 0 | 0 | 0 | 0 | 0 | 0 | 0 | 0 | 0 | 0
2234 | 35364244 | 35384160 | 35112486 | 1 | 1 | 15872964 | 2 | 22.1-4-22 | СН-2012.22 Выпуск № 6 (в текущих ценах по состоянию на 01.01.2026 г.). 22.1-4-22 | Вышки телескопические на автомобиле, высота до 22 м, грузоподъемность 250-300 кг | 1368 | 1011 | маш.-ч | маш.-ч | 1 | 0 | 284626939 | 0.44 | 0 | 2026.34 | 1032.61 | 0 | 0 | 2026.34 | 1032.61 | 0 | 1 | 1 | 1 | 1 | -2 | 0 | 1 | 1 | 0 | 0 | 0.44 |  | 0 | 2 | 35384171 | 1 | 0 | 707 | 0 | 0 | 0 | 0 | 0 | 0 | 0 | 0 | 0 | 0 | 0 | 0 | 0 | 0 | 0 | 0 | 0 | 0 | 0 | 0 | 0 | 0 |  | 0 | 0 | 0.22 | 2026.34 | 2026.34 | 1 | 891.59 | 454.35 | 0 | 445.79 | 227.17 | 0 | 445.79 | 0 | 0 | 0
2234 | 35364244 | 35384160 | 35115020 | 1 | 1 | 15872964 | 3 | 21.1-20-10 | СН-2012.21 Выпуск № 6 (в текущих ценах по состоянию на 01.01.2026 г.). 21.1-20-10 | Лента изоляционная хлопчатобумажная | 1346 | 1009 | кг | кг | 1 | 0 | 1719425291 | 0.16 | 363.22 | 0 | 0 | 0 | 363.22 | 0 | 0 | 0 | 1 | 1 | 1 | 1 | -2 | 0 | 1 | 1 | 0 | 0 | 0.16 |  | 0 | 2 | 35384172 | 1 | 0 | 708 | 0 | 0 | 0 | 0 | 0 | 0 | 0 | 0 | 0 | 0 | 0 | 0 | 0 | 0 | 0 | 0 | 0 | 0 | 0 | 0 | 0 | 0 |  | 0 | 0 | 0.08 | 363.22 | 363.22 | 1 | 58.12 | 0 | 29.06 | 0 | 0 | 0 | 29.06 | 0 | 0 | 0
2234 | 35364244 | 35384160 | 35122310 | 1 | 1 | 15872964 | 3 | 21.21-5-114 | СН-2012.21 Выпуск № 6 (в текущих ценах по состоянию на 01.01.2026 г.). 21.21-5-114 | Лента монтажная, тип ЛМ-5 | 1301 | 1003 | м | м | 1 | 0 | -1189895200 | 5 | 5.71 | 0 | 0 | 0 | 5.71 | 0 | 0 | 0 | 1 | 1 | 1 | 1 | -2 | 0 | 1 | 1 | 0 | 0 | 5 |  | 0 | 2 | 35384173 | 1 | 0 | 709 | 0 | 0 | 0 | 0 | 0 | 0 | 0 | 0 | 0 | 0 | 0 | 0 | 0 | 0 | 0 | 0 | 0 | 0 | 0 | 0 | 0 | 0 |  | 0 | 0 | 2.5 | 5.71 | 5.71 | 1 | 28.55 | 0 | 14.28 | 0 | 0 | 0 | 14.28 | 0 | 0 | 0
2234 | 35364244 | 35384160 | 35122207 | 1 | 1 | 15872964 | 3 | 21.21-5-2 | СН-2012.21 Выпуск № 6 (в текущих ценах по состоянию на 01.01.2026 г.). 21.21-5-2 | Бирки маркировочные для кабелей и проводов, тип У153 У3,5 | 1356 | 1010 | 1000 шт. | 1000 шт. | 1000 | 0 | -1948375318 | 0.005 | 718.56 | 0 | 0 | 0 | 718.56 | 0 | 0 | 0 | 1 | 1 | 1 | 1 | -2 | 0 | 1 | 1 | 0 | 0 | 0.005 |  | 0 | 2 | 35384174 | 1 | 0 | 710 | 0 | 0 | 0 | 0 | 0 | 0 | 0 | 0 | 0 | 0 | 0 | 0 | 0 | 0 | 0 | 0 | 0 | 0 | 0 | 0 | 0 | 0 |  | 0 | 0 | 0.0025 | 718.56 | 718.56 | 1 | 3.59 | 0 | 1.8 | 0 | 0 | 0 | 1.8 | 0 | 0 | 0
2234 | 35364244 | 35384160 | 35122491 | 1 | 1 | 15872964 | 3 | 21.21-5-305 | СН-2012.21 Выпуск № 6 (в текущих ценах по состоянию на 01.01.2026 г.). 21.21-5-305 | Сжимы, тип У731М для проводников магистральных сечением от 4 до 10 мм2 и ответвительных от 1,5 до 10 мм2 | 1354 | 1010 | шт. | шт. | 1 | 0 | 1884843886 | 10 | 29.36 | 0 | 0 | 0 | 29.36 | 0 | 0 | 0 | 1 | 1 | 1 | 1 | -2 | 0 | 1 | 1 | 0 | 0 | 10 |  | 0 | 2 | 35384175 | 1 | 0 | 711 | 0 | 0 | 0 | 0 | 0 | 0 | 0 | 0 | 0 | 0 | 0 | 0 | 0 | 0 | 0 | 0 | 0 | 0 | 0 | 0 | 0 | 0 |  | 0 | 0 | 5 | 29.36 | 29.36 | 1 | 293.6 | 0 | 146.8 | 0 | 0 | 0 | 146.8 | 0 | 0 | 0
2234 | 35364244 | 35384160 | 35122522 | 1 | 1 | 15872964 | 3 | 21.21-5-342 | СН-2012.21 Выпуск № 6 (в текущих ценах по состоянию на 01.01.2026 г.). 21.21-5-342 | Хомуты (стяжки) кабельные из полиамида, размеры 3,6х200 мм | 1355 | 1010 | 100 шт. | 100 шт. | 100 | 0 | 527662241 | 0.26 | 127.48 | 0 | 0 | 0 | 127.48 | 0 | 0 | 0 | 1 | 1 | 1 | 1 | -2 | 0 | 1 | 1 | 0 | 0 | 0.26 |  | 0 | 2 | 35384176 | 1 | 0 | 712 | 0 | 0 | 0 | 0 | 0 | 0 | 0 | 0 | 0 | 0 | 0 | 0 | 0 | 0 | 0 | 0 | 0 | 0 | 0 | 0 | 0 | 0 |  | 0 | 0 | 0.13 | 127.48 | 127.48 | 1 | 33.14 | 0 | 16.57 | 0 | 0 | 0 | 16.57 | 0 | 0 | 0
2234 | 35364244 | 35384160 | 35122244 | 1 | 1 | 15872964 | 3 | 21.21-5-44 | СН-2012.21 Выпуск № 6 (в текущих ценах по состоянию на 01.01.2026 г.). 21.21-5-44 | Кнопки для ленты ЛМ, тип 3,5 | 1356 | 1010 | 1000 шт. | 1000 шт. | 1000 | 0 | -1680055193 | 0.02 | 258.44 | 0 | 0 | 0 | 258.44 | 0 | 0 | 0 | 1 | 1 | 1 | 1 | -2 | 0 | 1 | 1 | 0 | 0 | 0.02 |  | 0 | 2 | 35384177 | 1 | 0 | 713 | 0 | 0 | 0 | 0 | 0 | 0 | 0 | 0 | 0 | 0 | 0 | 0 | 0 | 0 | 0 | 0 | 0 | 0 | 0 | 0 | 0 | 0 |  | 0 | 0 | 0.01 | 258.44 | 258.44 | 1 | 5.17 | 0 | 2.58 | 0 | 0 | 0 | 2.58 | 0 | 0 | 0
2234 | 35364244 | 35384160 | 35123597 | 1 | 1 | 15872964 | 3 | 21.23-13-14 | СН-2012.21 Выпуск № 6 (в текущих ценах по состоянию на 01.01.2026 г.). 21.23-13-14 | Провода силовые с медными жилами в поливинилхлоридной изоляции, марка ПуГВ, номинальное напряжение до 450 В, число жил и сечение 1х6 мм2 | 1303 | 1003 | км | км | 1000 | 0 | 1173250179 | 0.103 | 99643.05 | 0 | 0 | 0 | 99643.05 | 0 | 0 | 0 | 1 | 1 | 1 | 1 | -2 | 0 | 1 | 1 | 0 | 0 | 0.103 |  | 0 | 2 | 35384178 | 1 | 0 | 714 | 0 | 0 | 0 | 0 | 0 | 0 | 0 | 0 | 0 | 0 | 0 | 0 | 0 | 0 | 0 | 0 | 0 | 0 | 0 | 0 | 0 | 0 |  | 0 | 0 | 0.0515 | 99643.05 | 99643.05 | 1 | 10263.23 | 0 | 5131.62 | 0 | 0 | 0 | 5131.62 | 0 | 0 | 0
2236 | 35364244 | 35384180 | 35111398 | 15872964 | 1 | 15872964 | 1 | 9999990008 |  | Трудозатраты рабочих | 1191 | 1013 | чел.-ч. | чел.-ч. | 1 | 0 | 476480486 | 17.77 | 0 | 0 | 0 | 0 | 0 | 0 | 0 | 0 | 1 | 1 | 1 | 1 | -2 | 0 | 1 | 1 | 0 | 0 | 17.77 |  | 1 | 2 | 35384182 | 1 | 0 | 715 | 0 | 0 | 0 | 0 | 0 | 0 | 0 | 0 | 0 | 0 | 0 | 0 | 0 | 0 | 0 | 0 | 0 | 0 | 0 | 0 | 0 | 0 | 0 | 1.5993 | 0 | 1.5993 | 0 | 0 | 1 | 0 | 0 | 0 | 0 | 0 | 0 | 0 | 0 | 0 | 0
2272 | 35364244 | 35384241 | 35111398 | 15872964 | 1 | 15872964 | 1 | 9999990008 |  | Трудозатраты рабочих | 1191 | 1013 | чел.-ч. | чел.-ч. | 1 | 0 | 476480486 | 5.84 | 0 | 0 | 0 | 0 | 0 | 0 | 0 | 0 | 1 | 1 | 1 | 1 | -2 | 0 | 1 | 1 | 0 | 0 | 5.84 |  | 1 | 2 | 35384243 | 1 | 0 | 716 | 0 | 0 | 0 | 0 | 0 | 0 | 0 | 0 | 0 | 0 | 0 | 0 | 0 | 0 | 0 | 0 | 0 | 0 | 0 | 0 | 0 | 0 | 0 | 0.2336 | 0 | 0.2336 | 0 | 0 | 1 | 0 | 0 | 0 | 0 | 0 | 0 | 0 | 0 | 0 | 0
2273 | 35364244 | 35384244 | 35111398 | 15872964 | 1 | 15872964 | 1 | 9999990008 |  | Трудозатраты рабочих | 1191 | 1013 | чел.-ч. | чел.-ч. | 1 | 0 | 476480486 | 0.42 | 0 | 0 | 0 | 0 | 0 | 0 | 0 | 0 | 1 | 1 | 1 | 1 | -2 | 0 | 1 | 0 | 0 | 0 | 0.42 |  | 1 | 2 | 35384249 | 1 | 0 | 717 | 0 | 0 | 0 | 0 | 0 | 0 | 0 | 0 | 0 | 0 | 0 | 0 | 0 | 0 | 0 | 0 | 0 | 0 | 0 | 0 | 0 | 0 | 0 | 0.084 | 0 | 0.084 | 0 | 0 | 1 | 0 | 0 | 0 | 0 | 0 | 0 | 0 | 0 | 0 | 0
2273 | 35364244 | 35384244 | 35113190 | 1 | 1 | 15872964 | 2 | 22.1-30-82 | СН-2012.22 Выпуск № 6 (в текущих ценах по состоянию на 01.01.2026 г.). 22.1-30-82 | Станки для алмазного сверления, типа "Hilti", диаметр сверления до 250 мм | 1368 | 1011 | маш.-ч | маш.-ч | 1 | 0 | -1477704590 | 0.2 | 0 | 44.94 | 0.64 | 0 | 0 | 44.94 | 0.64 | 0 | 1 | 1 | 1 | 1 | -2 | 0 | 1 | 0 | 0 | 0 | 0.2 |  | 0 | 2 | 35384250 | 1 | 0 | 718 | 0 | 0 | 0 | 0 | 0 | 0 | 0 | 0 | 0 | 0 | 0 | 0 | 0 | 0 | 0 | 0 | 0 | 0 | 0 | 0 | 0 | 0 |  | 0 | 0 | 0.04 | 44.94 | 44.94 | 1 | 8.99 | 0.13 | 0 | 1.8 | 0.03 | 0 | 1.8 | 0 | 0 | 0
2273 | 35364244 | 35384244 | 35115233 | 1 | 1 | 15872964 | 3 | 21.1-25-13 | СН-2012.21 Выпуск № 6 (в текущих ценах по состоянию на 01.01.2026 г.). 21.1-25-13 | Вода | 1339 | 1007 | м3 | м3 | 1 | 0 | -35091971 | 0.0176 | 54.81 | 0 | 0 | 0 | 54.81 | 0 | 0 | 0 | 1 | 1 | 1 | 1 | -2 | 0 | 1 | 0 | 0 | 0 | 0.0176 |  | 0 | 2 | 35384251 | 1 | 0 | 719 | 0 | 0 | 0 | 0 | 0 | 0 | 0 | 0 | 0 | 0 | 0 | 0 | 0 | 0 | 0 | 0 | 0 | 0 | 0 | 0 | 0 | 0 |  | 0 | 0 | 0.00352 | 54.81 | 54.81 | 1 | 0.96 | 0 | 0.19 | 0 | 0 | 0 | 0.19 | 0 | 0 | 0
2273 | 35364244 | 35384244 | 35117602 | 1 | 1 | 15872964 | 3 | 21.7-3-29 | СН-2012.21 Выпуск № 6 (в текущих ценах по состоянию на 01.01.2026 г.). 21.7-3-29 | Сверло алмазное кольцевое, высокоэффективное, для всех типов бетона, длина 430 мм, диаметр 72 мм | 1354 | 1010 | шт. | шт. | 1 | 0 | 656259231 | 0.0067 | 16620.27 | 0 | 0 | 0 | 16620.27 | 0 | 0 | 0 | 1 | 1 | 1 | 1 | -2 | 0 | 1 | 0 | 0 | 0 | 0.0067 |  | 0 | 2 | 35384252 | 1 | 0 | 720 | 0 | 0 | 0 | 0 | 0 | 0 | 0 | 0 | 0 | 0 | 0 | 0 | 0 | 0 | 0 | 0 | 0 | 0 | 0 | 0 | 0 | 0 |  | 0 | 0 | 0.00134 | 16620.27 | 16620.27 | 1 | 111.36 | 0 | 22.27 | 0 | 0 | 0 | 22.27 | 0 | 0 | 0
2274 | 35364244 | 35384253 | 35111398 | 15872964 | 1 | 15872964 | 1 | 9999990008 |  | Трудозатраты рабочих | 1191 | 1013 | чел.-ч. | чел.-ч. | 1 | 0 | 476480486 | 14 | 0 | 0 | 0 | 0 | 0 | 0 | 0 | 0 | 1 | 1 | 1 | 1 | -2 | 0 | 1 | 1 | 0 | 0 | 14 |  | 1 | 2 | 35384257 | 1 | 0 | 721 | 0 | 0 | 0 | 0 | 0 | 0 | 0 | 0 | 0 | 0 | 0 | 0 | 0 | 0 | 0 | 0 | 0 | 0 | 0 | 0 | 0 | 0 | 0 | 0.28 | 0 | 0.28 | 0 | 0 | 1 | 0 | 0 | 0 | 0 | 0 | 0 | 0 | 0 | 0 | 0
2274 | 35364244 | 35384253 | 35112687 | 1 | 1 | 15872964 | 2 | 22.1-10-5 | СН-2012.22 Выпуск № 6 (в текущих ценах по состоянию на 01.01.2026 г.). 22.1-10-5 | Компрессоры с дизельным двигателем прицепные до 5 м3/мин | 1368 | 1011 | маш.-ч | маш.-ч | 1 | 0 | -1843499539 | 3.65 | 0 | 1635 | 832.91 | 0 | 0 | 1635 | 832.91 | 0 | 1 | 1 | 1 | 1 | -2 | 0 | 1 | 1 | 0 | 0 | 3.65 |  | 0 | 2 | 35384258 | 1 | 0 | 722 | 0 | 0 | 0 | 0 | 0 | 0 | 0 | 0 | 0 | 0 | 0 | 0 | 0 | 0 | 0 | 0 | 0 | 0 | 0 | 0 | 0 | 0 |  | 0 | 0 | 0.073 | 1635 | 1635 | 1 | 5967.75 | 3040.12 | 0 | 119.36 | 60.8 | 0 | 119.36 | 0 | 0 | 0
2274 | 35364244 | 35384253 | 35113169 | 1 | 1 | 15872964 | 2 | 22.1-30-54 | СН-2012.22 Выпуск № 6 (в текущих ценах по состоянию на 01.01.2026 г.). 22.1-30-54 | Молотки отбойные пневматические | 1368 | 1011 | маш.-ч | маш.-ч | 1 | 0 | -1505827316 | 3.65 | 0 | 7.15 | 0.09 | 0 | 0 | 7.15 | 0.09 | 0 | 1 | 1 | 1 | 1 | -2 | 0 | 1 | 1 | 0 | 0 | 3.65 |  | 0 | 2 | 35384259 | 1 | 0 | 723 | 0 | 0 | 0 | 0 | 0 | 0 | 0 | 0 | 0 | 0 | 0 | 0 | 0 | 0 | 0 | 0 | 0 | 0 | 0 | 0 | 0 | 0 |  | 0 | 0 | 0.073 | 7.15 | 7.15 | 1 | 26.1 | 0.33 | 0 | 0.52 | 0.01 | 0 | 0.52 | 0 | 0 | 0
2277 | 35364244 | 35384262 | 35111398 | 15872964 | 1 | 15872964 | 1 | 9999990008 |  | Трудозатраты рабочих | 1191 | 1013 | чел.-ч. | чел.-ч. | 1 | 0 | 476480486 | 42.81 | 0 | 0 | 0 | 0 | 0 | 0 | 0 | 0 | 1 | 1 | 1 | 1 | -2 | 0 | 1 | 1 | 0 | 0 | 42.81 |  | 1 | 2 | 35384265 | 1 | 0 | 724 | 0 | 0 | 0 | 0 | 0 | 0 | 0 | 0 | 0 | 0 | 0 | 0 | 0 | 0 | 0 | 0 | 0 | 0 | 0 | 0 | 0 | 0 | 0 | 14.5554 | 0 | 14.5554 | 0 | 0 | 1 | 0 | 0 | 0 | 0 | 0 | 0 | 0 | 0 | 0 | 0
2277 | 35364244 | 35384262 | 35113206 | 1 | 1 | 15872964 | 2 | 22.1-30-102 | СН-2012.22 Выпуск № 6 (в текущих ценах по состоянию на 01.01.2026 г.). 22.1-30-102 | Дрели электрические, двухскоростные, мощностью 600 Вт | 1368 | 1011 | маш.-ч | маш.-ч | 1 | 0 | -1817365194 | 6.9 | 0 | 4.72 | 0.1 | 0 | 0 | 4.72 | 0.1 | 0 | 1 | 1 | 1 | 1 | -2 | 0 | 1 | 1 | 0 | 0 | 6.9 |  | 0 | 2 | 35384266 | 1 | 0 | 725 | 0 | 0 | 0 | 0 | 0 | 0 | 0 | 0 | 0 | 0 | 0 | 0 | 0 | 0 | 0 | 0 | 0 | 0 | 0 | 0 | 0 | 0 |  | 0 | 0 | 2.346 | 4.72 | 4.72 | 1 | 32.57 | 0.69 | 0 | 11.07 | 0.23 | 0 | 11.07 | 0 | 0 | 0
2278 | 35364244 | 35384267 | 35111398 | 15872964 | 1 | 15872964 | 1 | 9999990008 |  | Трудозатраты рабочих | 1191 | 1013 | чел.-ч. | чел.-ч. | 1 | 0 | 476480486 | 39.22 | 0 | 0 | 0 | 0 | 0 | 0 | 0 | 0 | 1 | 1 | 1 | 1 | -2 | 0 | 1 | 1 | 0 | 0 | 39.22 |  | 1 | 2 | 35384270 | 1 | 0 | 726 | 0 | 0 | 0 | 0 | 0 | 0 | 0 | 0 | 0 | 0 | 0 | 0 | 0 | 0 | 0 | 0 | 0 | 0 | 0 | 0 | 0 | 0 | 0 | 0.3922 | 0 | 0.3922 | 0 | 0 | 1 | 0 | 0 | 0 | 0 | 0 | 0 | 0 | 0 | 0 | 0
2278 | 35364244 | 35384267 | 35113206 | 1 | 1 | 15872964 | 2 | 22.1-30-102 | СН-2012.22 Выпуск № 6 (в текущих ценах по состоянию на 01.01.2026 г.). 22.1-30-102 | Дрели электрические, двухскоростные, мощностью 600 Вт | 1368 | 1011 | маш.-ч | маш.-ч | 1 | 0 | -1817365194 | 6.9 | 0 | 4.72 | 0.1 | 0 | 0 | 4.72 | 0.1 | 0 | 1 | 1 | 1 | 1 | -2 | 0 | 1 | 1 | 0 | 0 | 6.9 |  | 0 | 2 | 35384271 | 1 | 0 | 727 | 0 | 0 | 0 | 0 | 0 | 0 | 0 | 0 | 0 | 0 | 0 | 0 | 0 | 0 | 0 | 0 | 0 | 0 | 0 | 0 | 0 | 0 |  | 0 | 0 | 0.069 | 4.72 | 4.72 | 1 | 32.57 | 0.69 | 0 | 0.33 | 0.01 | 0 | 0.33 | 0 | 0 | 0
2279 | 35364244 | 35384272 | 35111398 | 15872964 | 1 | 15872964 | 1 | 9999990008 |  | Трудозатраты рабочих | 1191 | 1013 | чел.-ч. | чел.-ч. | 1 | 0 | 476480486 | 34.63 | 0 | 0 | 0 | 0 | 0 | 0 | 0 | 0 | 1 | 1 | 1 | 1 | -2 | 0 | 1 | 1 | 0 | 0 | 34.63 |  | 1 | 2 | 35384274 | 1 | 0 | 728 | 0 | 0 | 0 | 0 | 0 | 0 | 0 | 0 | 0 | 0 | 0 | 0 | 0 | 0 | 0 | 0 | 0 | 0 | 0 | 0 | 0 | 0 | 0 | 0.3463 | 0 | 0.3463 | 0 | 0 | 1 | 0 | 0 | 0 | 0 | 0 | 0 | 0 | 0 | 0 | 0
2280 | 35364244 | 35384275 | 35111398 | 15872964 | 1 | 15872964 | 1 | 9999990008 |  | Трудозатраты рабочих | 1191 | 1013 | чел.-ч. | чел.-ч. | 1 | 0 | 476480486 | 38.86 | 0 | 0 | 0 | 0 | 0 | 0 | 0 | 0 | 1 | 1 | 1 | 1 | -2 | 0 | 1 | 1 | 0 | 0 | 38.86 |  | 1 | 2 | 35384289 | 1 | 0 | 729 | 0 | 0 | 0 | 0 | 0 | 0 | 0 | 0 | 0 | 0 | 0 | 0 | 0 | 0 | 0 | 0 | 0 | 0 | 0 | 0 | 0 | 0 | 0 | 40.803 | 0 | 40.803 | 0 | 0 | 1 | 0 | 0 | 0 | 0 | 0 | 0 | 0 | 0 | 0 | 0
2280 | 35364244 | 35384275 | 35113133 | 1 | 1 | 15872964 | 2 | 22.1-30-10 | СН-2012.22 Выпуск № 6 (в текущих ценах по состоянию на 01.01.2026 г.). 22.1-30-10 | Перфораторы электрические, мощность до 500 Вт | 1368 | 1011 | маш.-ч | маш.-ч | 1 | 0 | 71529876 | 9.1 | 0 | 5.13 | 0.07 | 0 | 0 | 5.13 | 0.07 | 0 | 1 | 1 | 1 | 1 | -2 | 0 | 1 | 1 | 0 | 0 | 9.1 |  | 0 | 2 | 35384290 | 1 | 0 | 730 | 0 | 0 | 0 | 0 | 0 | 0 | 0 | 0 | 0 | 0 | 0 | 0 | 0 | 0 | 0 | 0 | 0 | 0 | 0 | 0 | 0 | 0 |  | 0 | 0 | 9.555 | 5.13 | 5.13 | 1 | 46.68 | 0.64 | 0 | 49.02 | 0.67 | 0 | 49.02 | 0 | 0 | 0
2280 | 35364244 | 35384275 | 35113206 | 1 | 1 | 15872964 | 2 | 22.1-30-102 | СН-2012.22 Выпуск № 6 (в текущих ценах по состоянию на 01.01.2026 г.). 22.1-30-102 | Дрели электрические, двухскоростные, мощностью 600 Вт | 1368 | 1011 | маш.-ч | маш.-ч | 1 | 0 | -1817365194 | 0.15 | 0 | 4.72 | 0.1 | 0 | 0 | 4.72 | 0.1 | 0 | 1 | 1 | 1 | 1 | -2 | 0 | 1 | 1 | 0 | 0 | 0.15 |  | 0 | 2 | 35384291 | 1 | 0 | 731 | 0 | 0 | 0 | 0 | 0 | 0 | 0 | 0 | 0 | 0 | 0 | 0 | 0 | 0 | 0 | 0 | 0 | 0 | 0 | 0 | 0 | 0 |  | 0 | 0 | 0.1575 | 4.72 | 4.72 | 1 | 0.71 | 0.02 | 0 | 0.74 | 0.02 | 0 | 0.74 | 0 | 0 | 0
2280 | 35364244 | 35384275 | 35113368 | 1 | 1 | 15872964 | 3 | 21.1-1-1065 | СН-2012.21 Выпуск № 6 (в текущих ценах по состоянию на 01.01.2026 г.). 21.1-1-1065 | Кабель-каналы, размер 105х50 мм: ответвления Т-образные | 1354 | 1010 | шт. | шт. | 1 | 0 | -1464590454 | 2 | 1415.18 | 0 | 0 | 0 | 1415.18 | 0 | 0 | 0 | 1 | 1 | 1 | 1 | -2 | 0 | 1 | 1 | 0 | 0 | 2 |  | 0 | 2 | 35384292 | 1 | 0 | 732 | 0 | 0 | 0 | 0 | 0 | 0 | 0 | 0 | 0 | 0 | 0 | 0 | 0 | 0 | 0 | 0 | 0 | 0 | 0 | 0 | 0 | 0 |  | 0 | 0 | 2.1 | 1415.18 | 1415.18 | 1 | 2830.36 | 0 | 2971.88 | 0 | 0 | 0 | 2971.88 | 0 | 0 | 0
2280 | 35364244 | 35384275 | 35114359 | 1 | 1 | 15872964 | 3 | 21.1-11-108 | СН-2012.21 Выпуск № 6 (в текущих ценах по состоянию на 01.01.2026 г.). 21.1-11-108 | Шурупы-саморезы, размер 3,5х45 мм | 1348 | 1009 | т | т | 1000 | 0 | -181271767 | 0.00074 | 190540.34 | 0 | 0 | 0 | 190540.34 | 0 | 0 | 0 | 1 | 1 | 1 | 1 | -2 | 0 | 1 | 1 | 0 | 0 | 0.00074 |  | 0 | 2 | 35384293 | 1 | 0 | 733 | 0 | 0 | 0 | 0 | 0 | 0 | 0 | 0 | 0 | 0 | 0 | 0 | 0 | 0 | 0 | 0 | 0 | 0 | 0 | 0 | 0 | 0 |  | 0 | 0 | 0.000777 | 190540.34 | 190540.34 | 1 | 141 | 0 | 148.05 | 0 | 0 | 0 | 148.05 | 0 | 0 | 0
2280 | 35364244 | 35384275 | 35114332 | 1 | 1 | 15872964 | 3 | 21.1-11-81 | СН-2012.21 Выпуск № 6 (в текущих ценах по состоянию на 01.01.2026 г.). 21.1-11-81 | Патроны, калибр 6,8/11 М для дюбеля | 1355 | 1010 | 100 шт. | 100 шт. | 100 | 0 | 1583670906 | 4 | 997.35 | 0 | 0 | 0 | 997.35 | 0 | 0 | 0 | 1 | 1 | 1 | 1 | -2 | 0 | 1 | 1 | 0 | 0 | 4 |  | 0 | 2 | 35384294 | 1 | 0 | 734 | 0 | 0 | 0 | 0 | 0 | 0 | 0 | 0 | 0 | 0 | 0 | 0 | 0 | 0 | 0 | 0 | 0 | 0 | 0 | 0 | 0 | 0 |  | 0 | 0 | 4.2 | 997.35 | 997.35 | 1 | 3989.4 | 0 | 4188.87 | 0 | 0 | 0 | 4188.87 | 0 | 0 | 0
2280 | 35364244 | 35384275 | 35116002 | 1 | 1 | 15872964 | 3 | 21.1-25-1035 | СН-2012.21 Выпуск № 6 (в текущих ценах по состоянию на 01.01.2026 г.). 21.1-25-1035 | Кабель-каналы, размер 105х50 мм: короба c направляющими | 1301 | 1003 | м | м | 1 | 0 | 1505022798 | 100 | 658.59 | 0 | 0 | 0 | 658.59 | 0 | 0 | 0 | 1 | 1 | 1 | 1 | -2 | 0 | 1 | 1 | 0 | 0 | 100 |  | 0 | 2 | 35384295 | 1 | 0 | 735 | 0 | 0 | 0 | 0 | 0 | 0 | 0 | 0 | 0 | 0 | 0 | 0 | 0 | 0 | 0 | 0 | 0 | 0 | 0 | 0 | 0 | 0 |  | 0 | 0 | 105 | 658.59 | 658.59 | 1 | 65859 | 0 | 69151.95 | 0 | 0 | 0 | 69151.95 | 0 | 0 | 0
2280 | 35364244 | 35384275 | 35116003 | 1 | 1 | 15872964 | 3 | 21.1-25-1036 | СН-2012.21 Выпуск № 6 (в текущих ценах по состоянию на 01.01.2026 г.). 21.1-25-1036 | Кабель-каналы, размер 105х50 мм: заглушки | 1354 | 1010 | шт. | шт. | 1 | 0 | 1594614613 | 15 | 153.13 | 0 | 0 | 0 | 153.13 | 0 | 0 | 0 | 1 | 1 | 1 | 1 | -2 | 0 | 1 | 1 | 0 | 0 | 15 |  | 0 | 2 | 35384296 | 1 | 0 | 736 | 0 | 0 | 0 | 0 | 0 | 0 | 0 | 0 | 0 | 0 | 0 | 0 | 0 | 0 | 0 | 0 | 0 | 0 | 0 | 0 | 0 | 0 |  | 0 | 0 | 15.75 | 153.13 | 153.13 | 1 | 2296.95 | 0 | 2411.8 | 0 | 0 | 0 | 2411.8 | 0 | 0 | 0
2280 | 35364244 | 35384275 | 35116004 | 1 | 1 | 15872964 | 3 | 21.1-25-1037 | СН-2012.21 Выпуск № 6 (в текущих ценах по состоянию на 01.01.2026 г.). 21.1-25-1037 | Кабель-каналы, размер 105х50 мм: накладки на стык крышки | 1354 | 1010 | шт. | шт. | 1 | 0 | 1474194811 | 4 | 172.42 | 0 | 0 | 0 | 172.42 | 0 | 0 | 0 | 1 | 1 | 1 | 1 | -2 | 0 | 1 | 1 | 0 | 0 | 4 |  | 0 | 2 | 35384297 | 1 | 0 | 737 | 0 | 0 | 0 | 0 | 0 | 0 | 0 | 0 | 0 | 0 | 0 | 0 | 0 | 0 | 0 | 0 | 0 | 0 | 0 | 0 | 0 | 0 |  | 0 | 0 | 4.2 | 172.42 | 172.42 | 1 | 689.68 | 0 | 724.16 | 0 | 0 | 0 | 724.16 | 0 | 0 | 0
2280 | 35364244 | 35384275 | 35116005 | 1 | 1 | 15872964 | 3 | 21.1-25-1038 | СН-2012.21 Выпуск № 6 (в текущих ценах по состоянию на 01.01.2026 г.). 21.1-25-1038 | Кабель-каналы, размер 105х50 мм: накладки на стык профилей | 1354 | 1010 | шт. | шт. | 1 | 0 | -2070555848 | 4 | 54.24 | 0 | 0 | 0 | 54.24 | 0 | 0 | 0 | 1 | 1 | 1 | 1 | -2 | 0 | 1 | 1 | 0 | 0 | 4 |  | 0 | 2 | 35384298 | 1 | 0 | 738 | 0 | 0 | 0 | 0 | 0 | 0 | 0 | 0 | 0 | 0 | 0 | 0 | 0 | 0 | 0 | 0 | 0 | 0 | 0 | 0 | 0 | 0 |  | 0 | 0 | 4.2 | 54.24 | 54.24 | 1 | 216.96 | 0 | 227.81 | 0 | 0 | 0 | 227.81 | 0 | 0 | 0
2280 | 35364244 | 35384275 | 35116007 | 1 | 1 | 15872964 | 3 | 21.1-25-1040 | СН-2012.21 Выпуск № 6 (в текущих ценах по состоянию на 01.01.2026 г.). 21.1-25-1040 | Кабель-каналы, размер 105х50 мм: углы внутренние | 1354 | 1010 | шт. | шт. | 1 | 0 | 1509415827 | 2 | 666.11 | 0 | 0 | 0 | 666.11 | 0 | 0 | 0 | 1 | 1 | 1 | 1 | -2 | 0 | 1 | 1 | 0 | 0 | 2 |  | 0 | 2 | 35384299 | 1 | 0 | 739 | 0 | 0 | 0 | 0 | 0 | 0 | 0 | 0 | 0 | 0 | 0 | 0 | 0 | 0 | 0 | 0 | 0 | 0 | 0 | 0 | 0 | 0 |  | 0 | 0 | 2.1 | 666.11 | 666.11 | 1 | 1332.22 | 0 | 1398.83 | 0 | 0 | 0 | 1398.83 | 0 | 0 | 0
2280 | 35364244 | 35384275 | 35116008 | 1 | 1 | 15872964 | 3 | 21.1-25-1041 | СН-2012.21 Выпуск № 6 (в текущих ценах по состоянию на 01.01.2026 г.). 21.1-25-1041 | Кабель-каналы, размер 105х50 мм: углы наружные | 1354 | 1010 | шт. | шт. | 1 | 0 | -1994768362 | 15 | 776.23 | 0 | 0 | 0 | 776.23 | 0 | 0 | 0 | 1 | 1 | 1 | 1 | -2 | 0 | 1 | 1 | 0 | 0 | 15 |  | 0 | 2 | 35384300 | 1 | 0 | 740 | 0 | 0 | 0 | 0 | 0 | 0 | 0 | 0 | 0 | 0 | 0 | 0 | 0 | 0 | 0 | 0 | 0 | 0 | 0 | 0 | 0 | 0 |  | 0 | 0 | 15.75 | 776.23 | 776.23 | 1 | 11643.45 | 0 | 12225.62 | 0 | 0 | 0 | 12225.62 | 0 | 0 | 0
2280 | 35364244 | 35384275 | 35116009 | 1 | 1 | 15872964 | 3 | 21.1-25-1042 | СН-2012.21 Выпуск № 6 (в текущих ценах по состоянию на 01.01.2026 г.). 21.1-25-1042 | Кабель-каналы, размер 105х50 мм: углы плоские | 1354 | 1010 | шт. | шт. | 1 | 0 | 1625024360 | 2 | 947.75 | 0 | 0 | 0 | 947.75 | 0 | 0 | 0 | 1 | 1 | 1 | 1 | -2 | 0 | 1 | 1 | 0 | 0 | 2 |  | 0 | 2 | 35384301 | 1 | 0 | 741 | 0 | 0 | 0 | 0 | 0 | 0 | 0 | 0 | 0 | 0 | 0 | 0 | 0 | 0 | 0 | 0 | 0 | 0 | 0 | 0 | 0 | 0 |  | 0 | 0 | 2.1 | 947.75 | 947.75 | 1 | 1895.5 | 0 | 1990.28 | 0 | 0 | 0 | 1990.28 | 0 | 0 | 0
2281 | 35364244 | 35384302 | 35111398 | 15872964 | 1 | 15872964 | 1 | 9999990008 |  | Трудозатраты рабочих | 1191 | 1013 | чел.-ч. | чел.-ч. | 1 | 0 | 476480486 | 1.18 | 0 | 0 | 0 | 0 | 0 | 0 | 0 | 0 | 1 | 1 | 1 | 1 | -2 | 0 | 1 | 1 | 0 | 0 | 1.18 |  | 1 | 2 | 35384312 | 1 | 0 | 742 | 0 | 0 | 0 | 0 | 0 | 0 | 0 | 0 | 0 | 0 | 0 | 0 | 0 | 0 | 0 | 0 | 0 | 0 | 0 | 0 | 0 | 0 | 0 | 0.59 | 0 | 0.59 | 0 | 0 | 1 | 0 | 0 | 0 | 0 | 0 | 0 | 0 | 0 | 0 | 0
2281 | 35364244 | 35384302 | 35112486 | 1 | 1 | 15872964 | 2 | 22.1-4-22 | СН-2012.22 Выпуск № 6 (в текущих ценах по состоянию на 01.01.2026 г.). 22.1-4-22 | Вышки телескопические на автомобиле, высота до 22 м, грузоподъемность 250-300 кг | 1368 | 1011 | маш.-ч | маш.-ч | 1 | 0 | 284626939 | 0.44 | 0 | 2026.34 | 1032.61 | 0 | 0 | 2026.34 | 1032.61 | 0 | 1 | 1 | 1 | 1 | -2 | 0 | 1 | 1 | 0 | 0 | 0.44 |  | 0 | 2 | 35384313 | 1 | 0 | 743 | 0 | 0 | 0 | 0 | 0 | 0 | 0 | 0 | 0 | 0 | 0 | 0 | 0 | 0 | 0 | 0 | 0 | 0 | 0 | 0 | 0 | 0 |  | 0 | 0 | 0.22 | 2026.34 | 2026.34 | 1 | 891.59 | 454.35 | 0 | 445.79 | 227.17 | 0 | 445.79 | 0 | 0 | 0
2281 | 35364244 | 35384302 | 35115020 | 1 | 1 | 15872964 | 3 | 21.1-20-10 | СН-2012.21 Выпуск № 6 (в текущих ценах по состоянию на 01.01.2026 г.). 21.1-20-10 | Лента изоляционная хлопчатобумажная | 1346 | 1009 | кг | кг | 1 | 0 | 1719425291 | 0.16 | 363.22 | 0 | 0 | 0 | 363.22 | 0 | 0 | 0 | 1 | 1 | 1 | 1 | -2 | 0 | 1 | 1 | 0 | 0 | 0.16 |  | 0 | 2 | 35384314 | 1 | 0 | 744 | 0 | 0 | 0 | 0 | 0 | 0 | 0 | 0 | 0 | 0 | 0 | 0 | 0 | 0 | 0 | 0 | 0 | 0 | 0 | 0 | 0 | 0 |  | 0 | 0 | 0.08 | 363.22 | 363.22 | 1 | 58.12 | 0 | 29.06 | 0 | 0 | 0 | 29.06 | 0 | 0 | 0
2281 | 35364244 | 35384302 | 35122310 | 1 | 1 | 15872964 | 3 | 21.21-5-114 | СН-2012.21 Выпуск № 6 (в текущих ценах по состоянию на 01.01.2026 г.). 21.21-5-114 | Лента монтажная, тип ЛМ-5 | 1301 | 1003 | м | м | 1 | 0 | -1189895200 | 5 | 5.71 | 0 | 0 | 0 | 5.71 | 0 | 0 | 0 | 1 | 1 | 1 | 1 | -2 | 0 | 1 | 1 | 0 | 0 | 5 |  | 0 | 2 | 35384315 | 1 | 0 | 745 | 0 | 0 | 0 | 0 | 0 | 0 | 0 | 0 | 0 | 0 | 0 | 0 | 0 | 0 | 0 | 0 | 0 | 0 | 0 | 0 | 0 | 0 |  | 0 | 0 | 2.5 | 5.71 | 5.71 | 1 | 28.55 | 0 | 14.28 | 0 | 0 | 0 | 14.28 | 0 | 0 | 0
2281 | 35364244 | 35384302 | 35122207 | 1 | 1 | 15872964 | 3 | 21.21-5-2 | СН-2012.21 Выпуск № 6 (в текущих ценах по состоянию на 01.01.2026 г.). 21.21-5-2 | Бирки маркировочные для кабелей и проводов, тип У153 У3,5 | 1356 | 1010 | 1000 шт. | 1000 шт. | 1000 | 0 | -1948375318 | 0.005 | 718.56 | 0 | 0 | 0 | 718.56 | 0 | 0 | 0 | 1 | 1 | 1 | 1 | -2 | 0 | 1 | 1 | 0 | 0 | 0.005 |  | 0 | 2 | 35384316 | 1 | 0 | 746 | 0 | 0 | 0 | 0 | 0 | 0 | 0 | 0 | 0 | 0 | 0 | 0 | 0 | 0 | 0 | 0 | 0 | 0 | 0 | 0 | 0 | 0 |  | 0 | 0 | 0.0025 | 718.56 | 718.56 | 1 | 3.59 | 0 | 1.8 | 0 | 0 | 0 | 1.8 | 0 | 0 | 0
2281 | 35364244 | 35384302 | 35122491 | 1 | 1 | 15872964 | 3 | 21.21-5-305 | СН-2012.21 Выпуск № 6 (в текущих ценах по состоянию на 01.01.2026 г.). 21.21-5-305 | Сжимы, тип У731М для проводников магистральных сечением от 4 до 10 мм2 и ответвительных от 1,5 до 10 мм2 | 1354 | 1010 | шт. | шт. | 1 | 0 | 1884843886 | 10 | 29.36 | 0 | 0 | 0 | 29.36 | 0 | 0 | 0 | 1 | 1 | 1 | 1 | -2 | 0 | 1 | 1 | 0 | 0 | 10 |  | 0 | 2 | 35384317 | 1 | 0 | 747 | 0 | 0 | 0 | 0 | 0 | 0 | 0 | 0 | 0 | 0 | 0 | 0 | 0 | 0 | 0 | 0 | 0 | 0 | 0 | 0 | 0 | 0 |  | 0 | 0 | 5 | 29.36 | 29.36 | 1 | 293.6 | 0 | 146.8 | 0 | 0 | 0 | 146.8 | 0 | 0 | 0
2281 | 35364244 | 35384302 | 35122522 | 1 | 1 | 15872964 | 3 | 21.21-5-342 | СН-2012.21 Выпуск № 6 (в текущих ценах по состоянию на 01.01.2026 г.). 21.21-5-342 | Хомуты (стяжки) кабельные из полиамида, размеры 3,6х200 мм | 1355 | 1010 | 100 шт. | 100 шт. | 100 | 0 | 527662241 | 0.26 | 127.48 | 0 | 0 | 0 | 127.48 | 0 | 0 | 0 | 1 | 1 | 1 | 1 | -2 | 0 | 1 | 1 | 0 | 0 | 0.26 |  | 0 | 2 | 35384318 | 1 | 0 | 748 | 0 | 0 | 0 | 0 | 0 | 0 | 0 | 0 | 0 | 0 | 0 | 0 | 0 | 0 | 0 | 0 | 0 | 0 | 0 | 0 | 0 | 0 |  | 0 | 0 | 0.13 | 127.48 | 127.48 | 1 | 33.14 | 0 | 16.57 | 0 | 0 | 0 | 16.57 | 0 | 0 | 0
2281 | 35364244 | 35384302 | 35122244 | 1 | 1 | 15872964 | 3 | 21.21-5-44 | СН-2012.21 Выпуск № 6 (в текущих ценах по состоянию на 01.01.2026 г.). 21.21-5-44 | Кнопки для ленты ЛМ, тип 3,5 | 1356 | 1010 | 1000 шт. | 1000 шт. | 1000 | 0 | -1680055193 | 0.02 | 258.44 | 0 | 0 | 0 | 258.44 | 0 | 0 | 0 | 1 | 1 | 1 | 1 | -2 | 0 | 1 | 1 | 0 | 0 | 0.02 |  | 0 | 2 | 35384319 | 1 | 0 | 749 | 0 | 0 | 0 | 0 | 0 | 0 | 0 | 0 | 0 | 0 | 0 | 0 | 0 | 0 | 0 | 0 | 0 | 0 | 0 | 0 | 0 | 0 |  | 0 | 0 | 0.01 | 258.44 | 258.44 | 1 | 5.17 | 0 | 2.58 | 0 | 0 | 0 | 2.58 | 0 | 0 | 0
2281 | 35364244 | 35384302 | 35123597 | 1 | 1 | 15872964 | 3 | 21.23-13-14 | СН-2012.21 Выпуск № 6 (в текущих ценах по состоянию на 01.01.2026 г.). 21.23-13-14 | Провода силовые с медными жилами в поливинилхлоридной изоляции, марка ПуГВ, номинальное напряжение до 450 В, число жил и сечение 1х6 мм2 | 1303 | 1003 | км | км | 1000 | 0 | 1173250179 | 0.103 | 99643.05 | 0 | 0 | 0 | 99643.05 | 0 | 0 | 0 | 1 | 1 | 1 | 1 | -2 | 0 | 1 | 1 | 0 | 0 | 0.103 |  | 0 | 2 | 35384320 | 1 | 0 | 750 | 0 | 0 | 0 | 0 | 0 | 0 | 0 | 0 | 0 | 0 | 0 | 0 | 0 | 0 | 0 | 0 | 0 | 0 | 0 | 0 | 0 | 0 |  | 0 | 0 | 0.0515 | 99643.05 | 99643.05 | 1 | 10263.23 | 0 | 5131.62 | 0 | 0 | 0 | 5131.62 | 0 | 0 | 0
2283 | 35364244 | 35384322 | 35111398 | 15872964 | 1 | 15872964 | 1 | 9999990008 |  | Трудозатраты рабочих | 1191 | 1013 | чел.-ч. | чел.-ч. | 1 | 0 | 476480486 | 17.77 | 0 | 0 | 0 | 0 | 0 | 0 | 0 | 0 | 1 | 1 | 1 | 1 | -2 | 0 | 1 | 1 | 0 | 0 | 17.77 |  | 1 | 2 | 35384324 | 1 | 0 | 751 | 0 | 0 | 0 | 0 | 0 | 0 | 0 | 0 | 0 | 0 | 0 | 0 | 0 | 0 | 0 | 0 | 0 | 0 | 0 | 0 | 0 | 0 | 0 | 1.5993 | 0 | 1.5993 | 0 | 0 | 1 | 0 | 0 | 0 | 0 | 0 | 0 | 0 | 0 | 0 | 0
2284 | 35364244 | 35384325 | 35111398 | 15872964 | 1 | 15872964 | 1 | 9999990008 |  | Трудозатраты рабочих | 1191 | 1013 | чел.-ч. | чел.-ч. | 1 | 0 | 476480486 | 5.92 | 0 | 0 | 0 | 0 | 0 | 0 | 0 | 0 | 1 | 1 | 1 | 1 | -2 | 0 | 1 | 1 | 0 | 0 | 5.92 |  | 1 | 2 | 35384327 | 1 | 0 | 752 | 0 | 0 | 0 | 0 | 0 | 0 | 0 | 0 | 0 | 0 | 0 | 0 | 0 | 0 | 0 | 0 | 0 | 0 | 0 | 0 | 0 | 0 | 0 | 35.52 | 0 | 35.52 | 0 | 0 | 1 | 0 | 0 | 0 | 0 | 0 | 0 | 0 | 0 | 0 | 0
2320 | 35364244 | 35384386 | 35111398 | 15872964 | 1 | 15872964 | 1 | 9999990008 |  | Трудозатраты рабочих | 1191 | 1013 | чел.-ч. | чел.-ч. | 1 | 0 | 476480486 | 5.84 | 0 | 0 | 0 | 0 | 0 | 0 | 0 | 0 | 1 | 1 | 1 | 1 | -2 | 0 | 1 | 1 | 0 | 0 | 5.84 |  | 1 | 2 | 35384388 | 1 | 0 | 753 | 0 | 0 | 0 | 0 | 0 | 0 | 0 | 0 | 0 | 0 | 0 | 0 | 0 | 0 | 0 | 0 | 0 | 0 | 0 | 0 | 0 | 0 | 0 | 0.292 | 0 | 0.292 | 0 | 0 | 1 | 0 | 0 | 0 | 0 | 0 | 0 | 0 | 0 | 0 | 0
2321 | 35364244 | 35384389 | 35111398 | 15872964 | 1 | 15872964 | 1 | 9999990008 |  | Трудозатраты рабочих | 1191 | 1013 | чел.-ч. | чел.-ч. | 1 | 0 | 476480486 | 0.42 | 0 | 0 | 0 | 0 | 0 | 0 | 0 | 0 | 1 | 1 | 1 | 1 | -2 | 0 | 1 | 0 | 0 | 0 | 0.42 |  | 1 | 2 | 35384394 | 1 | 0 | 754 | 0 | 0 | 0 | 0 | 0 | 0 | 0 | 0 | 0 | 0 | 0 | 0 | 0 | 0 | 0 | 0 | 0 | 0 | 0 | 0 | 0 | 0 | 0 | 0.084 | 0 | 0.084 | 0 | 0 | 1 | 0 | 0 | 0 | 0 | 0 | 0 | 0 | 0 | 0 | 0
2321 | 35364244 | 35384389 | 35113190 | 1 | 1 | 15872964 | 2 | 22.1-30-82 | СН-2012.22 Выпуск № 6 (в текущих ценах по состоянию на 01.01.2026 г.). 22.1-30-82 | Станки для алмазного сверления, типа "Hilti", диаметр сверления до 250 мм | 1368 | 1011 | маш.-ч | маш.-ч | 1 | 0 | -1477704590 | 0.2 | 0 | 44.94 | 0.64 | 0 | 0 | 44.94 | 0.64 | 0 | 1 | 1 | 1 | 1 | -2 | 0 | 1 | 0 | 0 | 0 | 0.2 |  | 0 | 2 | 35384395 | 1 | 0 | 755 | 0 | 0 | 0 | 0 | 0 | 0 | 0 | 0 | 0 | 0 | 0 | 0 | 0 | 0 | 0 | 0 | 0 | 0 | 0 | 0 | 0 | 0 |  | 0 | 0 | 0.04 | 44.94 | 44.94 | 1 | 8.99 | 0.13 | 0 | 1.8 | 0.03 | 0 | 1.8 | 0 | 0 | 0
2321 | 35364244 | 35384389 | 35115233 | 1 | 1 | 15872964 | 3 | 21.1-25-13 | СН-2012.21 Выпуск № 6 (в текущих ценах по состоянию на 01.01.2026 г.). 21.1-25-13 | Вода | 1339 | 1007 | м3 | м3 | 1 | 0 | -35091971 | 0.0176 | 54.81 | 0 | 0 | 0 | 54.81 | 0 | 0 | 0 | 1 | 1 | 1 | 1 | -2 | 0 | 1 | 0 | 0 | 0 | 0.0176 |  | 0 | 2 | 35384396 | 1 | 0 | 756 | 0 | 0 | 0 | 0 | 0 | 0 | 0 | 0 | 0 | 0 | 0 | 0 | 0 | 0 | 0 | 0 | 0 | 0 | 0 | 0 | 0 | 0 |  | 0 | 0 | 0.00352 | 54.81 | 54.81 | 1 | 0.96 | 0 | 0.19 | 0 | 0 | 0 | 0.19 | 0 | 0 | 0
2321 | 35364244 | 35384389 | 35117602 | 1 | 1 | 15872964 | 3 | 21.7-3-29 | СН-2012.21 Выпуск № 6 (в текущих ценах по состоянию на 01.01.2026 г.). 21.7-3-29 | Сверло алмазное кольцевое, высокоэффективное, для всех типов бетона, длина 430 мм, диаметр 72 мм | 1354 | 1010 | шт. | шт. | 1 | 0 | 656259231 | 0.0067 | 16620.27 | 0 | 0 | 0 | 16620.27 | 0 | 0 | 0 | 1 | 1 | 1 | 1 | -2 | 0 | 1 | 0 | 0 | 0 | 0.0067 |  | 0 | 2 | 35384397 | 1 | 0 | 757 | 0 | 0 | 0 | 0 | 0 | 0 | 0 | 0 | 0 | 0 | 0 | 0 | 0 | 0 | 0 | 0 | 0 | 0 | 0 | 0 | 0 | 0 |  | 0 | 0 | 0.00134 | 16620.27 | 16620.27 | 1 | 111.36 | 0 | 22.27 | 0 | 0 | 0 | 22.27 | 0 | 0 | 0
2322 | 35364244 | 35384398 | 35111398 | 15872964 | 1 | 15872964 | 1 | 9999990008 |  | Трудозатраты рабочих | 1191 | 1013 | чел.-ч. | чел.-ч. | 1 | 0 | 476480486 | 14 | 0 | 0 | 0 | 0 | 0 | 0 | 0 | 0 | 1 | 1 | 1 | 1 | -2 | 0 | 1 | 1 | 0 | 0 | 14 |  | 1 | 2 | 35384402 | 1 | 0 | 758 | 0 | 0 | 0 | 0 | 0 | 0 | 0 | 0 | 0 | 0 | 0 | 0 | 0 | 0 | 0 | 0 | 0 | 0 | 0 | 0 | 0 | 0 | 0 | 0.14 | 0 | 0.14 | 0 | 0 | 1 | 0 | 0 | 0 | 0 | 0 | 0 | 0 | 0 | 0 | 0
2322 | 35364244 | 35384398 | 35112687 | 1 | 1 | 15872964 | 2 | 22.1-10-5 | СН-2012.22 Выпуск № 6 (в текущих ценах по состоянию на 01.01.2026 г.). 22.1-10-5 | Компрессоры с дизельным двигателем прицепные до 5 м3/мин | 1368 | 1011 | маш.-ч | маш.-ч | 1 | 0 | -1843499539 | 3.65 | 0 | 1635 | 832.91 | 0 | 0 | 1635 | 832.91 | 0 | 1 | 1 | 1 | 1 | -2 | 0 | 1 | 1 | 0 | 0 | 3.65 |  | 0 | 2 | 35384403 | 1 | 0 | 759 | 0 | 0 | 0 | 0 | 0 | 0 | 0 | 0 | 0 | 0 | 0 | 0 | 0 | 0 | 0 | 0 | 0 | 0 | 0 | 0 | 0 | 0 |  | 0 | 0 | 0.0365 | 1635 | 1635 | 1 | 5967.75 | 3040.12 | 0 | 59.68 | 30.4 | 0 | 59.68 | 0 | 0 | 0
2322 | 35364244 | 35384398 | 35113169 | 1 | 1 | 15872964 | 2 | 22.1-30-54 | СН-2012.22 Выпуск № 6 (в текущих ценах по состоянию на 01.01.2026 г.). 22.1-30-54 | Молотки отбойные пневматические | 1368 | 1011 | маш.-ч | маш.-ч | 1 | 0 | -1505827316 | 3.65 | 0 | 7.15 | 0.09 | 0 | 0 | 7.15 | 0.09 | 0 | 1 | 1 | 1 | 1 | -2 | 0 | 1 | 1 | 0 | 0 | 3.65 |  | 0 | 2 | 35384404 | 1 | 0 | 760 | 0 | 0 | 0 | 0 | 0 | 0 | 0 | 0 | 0 | 0 | 0 | 0 | 0 | 0 | 0 | 0 | 0 | 0 | 0 | 0 | 0 | 0 |  | 0 | 0 | 0.0365 | 7.15 | 7.15 | 1 | 26.1 | 0.33 | 0 | 0.26 | 0 | 0 | 0.26 | 0 | 0 | 0
2325 | 35364244 | 35384407 | 35111398 | 15872964 | 1 | 15872964 | 1 | 9999990008 |  | Трудозатраты рабочих | 1191 | 1013 | чел.-ч. | чел.-ч. | 1 | 0 | 476480486 | 42.81 | 0 | 0 | 0 | 0 | 0 | 0 | 0 | 0 | 1 | 1 | 1 | 1 | -2 | 0 | 1 | 1 | 0 | 0 | 42.81 |  | 1 | 2 | 35384410 | 1 | 0 | 761 | 0 | 0 | 0 | 0 | 0 | 0 | 0 | 0 | 0 | 0 | 0 | 0 | 0 | 0 | 0 | 0 | 0 | 0 | 0 | 0 | 0 | 0 | 0 | 1.7124 | 0 | 1.7124 | 0 | 0 | 1 | 0 | 0 | 0 | 0 | 0 | 0 | 0 | 0 | 0 | 0
2325 | 35364244 | 35384407 | 35113206 | 1 | 1 | 15872964 | 2 | 22.1-30-102 | СН-2012.22 Выпуск № 6 (в текущих ценах по состоянию на 01.01.2026 г.). 22.1-30-102 | Дрели электрические, двухскоростные, мощностью 600 Вт | 1368 | 1011 | маш.-ч | маш.-ч | 1 | 0 | -1817365194 | 6.9 | 0 | 4.72 | 0.1 | 0 | 0 | 4.72 | 0.1 | 0 | 1 | 1 | 1 | 1 | -2 | 0 | 1 | 1 | 0 | 0 | 6.9 |  | 0 | 2 | 35384411 | 1 | 0 | 762 | 0 | 0 | 0 | 0 | 0 | 0 | 0 | 0 | 0 | 0 | 0 | 0 | 0 | 0 | 0 | 0 | 0 | 0 | 0 | 0 | 0 | 0 |  | 0 | 0 | 0.276 | 4.72 | 4.72 | 1 | 32.57 | 0.69 | 0 | 1.3 | 0.03 | 0 | 1.3 | 0 | 0 | 0
2326 | 35364244 | 35384412 | 35111398 | 15872964 | 1 | 15872964 | 1 | 9999990008 |  | Трудозатраты рабочих | 1191 | 1013 | чел.-ч. | чел.-ч. | 1 | 0 | 476480486 | 39.22 | 0 | 0 | 0 | 0 | 0 | 0 | 0 | 0 | 1 | 1 | 1 | 1 | -2 | 0 | 1 | 1 | 0 | 0 | 39.22 |  | 1 | 2 | 35384415 | 1 | 0 | 763 | 0 | 0 | 0 | 0 | 0 | 0 | 0 | 0 | 0 | 0 | 0 | 0 | 0 | 0 | 0 | 0 | 0 | 0 | 0 | 0 | 0 | 0 | 0 | 0.3922 | 0 | 0.3922 | 0 | 0 | 1 | 0 | 0 | 0 | 0 | 0 | 0 | 0 | 0 | 0 | 0
2326 | 35364244 | 35384412 | 35113206 | 1 | 1 | 15872964 | 2 | 22.1-30-102 | СН-2012.22 Выпуск № 6 (в текущих ценах по состоянию на 01.01.2026 г.). 22.1-30-102 | Дрели электрические, двухскоростные, мощностью 600 Вт | 1368 | 1011 | маш.-ч | маш.-ч | 1 | 0 | -1817365194 | 6.9 | 0 | 4.72 | 0.1 | 0 | 0 | 4.72 | 0.1 | 0 | 1 | 1 | 1 | 1 | -2 | 0 | 1 | 1 | 0 | 0 | 6.9 |  | 0 | 2 | 35384416 | 1 | 0 | 764 | 0 | 0 | 0 | 0 | 0 | 0 | 0 | 0 | 0 | 0 | 0 | 0 | 0 | 0 | 0 | 0 | 0 | 0 | 0 | 0 | 0 | 0 |  | 0 | 0 | 0.069 | 4.72 | 4.72 | 1 | 32.57 | 0.69 | 0 | 0.33 | 0.01 | 0 | 0.33 | 0 | 0 | 0
2327 | 35364244 | 35384417 | 35111398 | 15872964 | 1 | 15872964 | 1 | 9999990008 |  | Трудозатраты рабочих | 1191 | 1013 | чел.-ч. | чел.-ч. | 1 | 0 | 476480486 | 34.63 | 0 | 0 | 0 | 0 | 0 | 0 | 0 | 0 | 1 | 1 | 1 | 1 | -2 | 0 | 1 | 1 | 0 | 0 | 34.63 |  | 1 | 2 | 35384419 | 1 | 0 | 765 | 0 | 0 | 0 | 0 | 0 | 0 | 0 | 0 | 0 | 0 | 0 | 0 | 0 | 0 | 0 | 0 | 0 | 0 | 0 | 0 | 0 | 0 | 0 | 0.3463 | 0 | 0.3463 | 0 | 0 | 1 | 0 | 0 | 0 | 0 | 0 | 0 | 0 | 0 | 0 | 0
2363 | 35364244 | 35384478 | 35111398 | 15872964 | 1 | 15872964 | 1 | 9999990008 |  | Трудозатраты рабочих | 1191 | 1013 | чел.-ч. | чел.-ч. | 1 | 0 | 476480486 | 5.84 | 0 | 0 | 0 | 0 | 0 | 0 | 0 | 0 | 1 | 1 | 1 | 1 | -2 | 0 | 1 | 1 | 0 | 0 | 5.84 |  | 1 | 2 | 35384480 | 1 | 0 | 766 | 0 | 0 | 0 | 0 | 0 | 0 | 0 | 0 | 0 | 0 | 0 | 0 | 0 | 0 | 0 | 0 | 0 | 0 | 0 | 0 | 0 | 0 | 0 | 0.292 | 0 | 0.292 | 0 | 0 | 1 | 0 | 0 | 0 | 0 | 0 | 0 | 0 | 0 | 0 | 0
2364 | 35364244 | 35384481 | 35111398 | 15872964 | 1 | 15872964 | 1 | 9999990008 |  | Трудозатраты рабочих | 1191 | 1013 | чел.-ч. | чел.-ч. | 1 | 0 | 476480486 | 0.42 | 0 | 0 | 0 | 0 | 0 | 0 | 0 | 0 | 1 | 1 | 1 | 1 | -2 | 0 | 1 | 0 | 0 | 0 | 0.42 |  | 1 | 2 | 35384486 | 1 | 0 | 767 | 0 | 0 | 0 | 0 | 0 | 0 | 0 | 0 | 0 | 0 | 0 | 0 | 0 | 0 | 0 | 0 | 0 | 0 | 0 | 0 | 0 | 0 | 0 | 0.084 | 0 | 0.084 | 0 | 0 | 1 | 0 | 0 | 0 | 0 | 0 | 0 | 0 | 0 | 0 | 0
2364 | 35364244 | 35384481 | 35113190 | 1 | 1 | 15872964 | 2 | 22.1-30-82 | СН-2012.22 Выпуск № 6 (в текущих ценах по состоянию на 01.01.2026 г.). 22.1-30-82 | Станки для алмазного сверления, типа "Hilti", диаметр сверления до 250 мм | 1368 | 1011 | маш.-ч | маш.-ч | 1 | 0 | -1477704590 | 0.2 | 0 | 44.94 | 0.64 | 0 | 0 | 44.94 | 0.64 | 0 | 1 | 1 | 1 | 1 | -2 | 0 | 1 | 0 | 0 | 0 | 0.2 |  | 0 | 2 | 35384487 | 1 | 0 | 768 | 0 | 0 | 0 | 0 | 0 | 0 | 0 | 0 | 0 | 0 | 0 | 0 | 0 | 0 | 0 | 0 | 0 | 0 | 0 | 0 | 0 | 0 |  | 0 | 0 | 0.04 | 44.94 | 44.94 | 1 | 8.99 | 0.13 | 0 | 1.8 | 0.03 | 0 | 1.8 | 0 | 0 | 0
2364 | 35364244 | 35384481 | 35115233 | 1 | 1 | 15872964 | 3 | 21.1-25-13 | СН-2012.21 Выпуск № 6 (в текущих ценах по состоянию на 01.01.2026 г.). 21.1-25-13 | Вода | 1339 | 1007 | м3 | м3 | 1 | 0 | -35091971 | 0.0176 | 54.81 | 0 | 0 | 0 | 54.81 | 0 | 0 | 0 | 1 | 1 | 1 | 1 | -2 | 0 | 1 | 0 | 0 | 0 | 0.0176 |  | 0 | 2 | 35384488 | 1 | 0 | 769 | 0 | 0 | 0 | 0 | 0 | 0 | 0 | 0 | 0 | 0 | 0 | 0 | 0 | 0 | 0 | 0 | 0 | 0 | 0 | 0 | 0 | 0 |  | 0 | 0 | 0.00352 | 54.81 | 54.81 | 1 | 0.96 | 0 | 0.19 | 0 | 0 | 0 | 0.19 | 0 | 0 | 0
2364 | 35364244 | 35384481 | 35117602 | 1 | 1 | 15872964 | 3 | 21.7-3-29 | СН-2012.21 Выпуск № 6 (в текущих ценах по состоянию на 01.01.2026 г.). 21.7-3-29 | Сверло алмазное кольцевое, высокоэффективное, для всех типов бетона, длина 430 мм, диаметр 72 мм | 1354 | 1010 | шт. | шт. | 1 | 0 | 656259231 | 0.0067 | 16620.27 | 0 | 0 | 0 | 16620.27 | 0 | 0 | 0 | 1 | 1 | 1 | 1 | -2 | 0 | 1 | 0 | 0 | 0 | 0.0067 |  | 0 | 2 | 35384489 | 1 | 0 | 770 | 0 | 0 | 0 | 0 | 0 | 0 | 0 | 0 | 0 | 0 | 0 | 0 | 0 | 0 | 0 | 0 | 0 | 0 | 0 | 0 | 0 | 0 |  | 0 | 0 | 0.00134 | 16620.27 | 16620.27 | 1 | 111.36 | 0 | 22.27 | 0 | 0 | 0 | 22.27 | 0 | 0 | 0
2365 | 35364244 | 35384490 | 35111398 | 15872964 | 1 | 15872964 | 1 | 9999990008 |  | Трудозатраты рабочих | 1191 | 1013 | чел.-ч. | чел.-ч. | 1 | 0 | 476480486 | 14 | 0 | 0 | 0 | 0 | 0 | 0 | 0 | 0 | 1 | 1 | 1 | 1 | -2 | 0 | 1 | 1 | 0 | 0 | 14 |  | 1 | 2 | 35384494 | 1 | 0 | 771 | 0 | 0 | 0 | 0 | 0 | 0 | 0 | 0 | 0 | 0 | 0 | 0 | 0 | 0 | 0 | 0 | 0 | 0 | 0 | 0 | 0 | 0 | 0 | 0.14 | 0 | 0.14 | 0 | 0 | 1 | 0 | 0 | 0 | 0 | 0 | 0 | 0 | 0 | 0 | 0
2365 | 35364244 | 35384490 | 35112687 | 1 | 1 | 15872964 | 2 | 22.1-10-5 | СН-2012.22 Выпуск № 6 (в текущих ценах по состоянию на 01.01.2026 г.). 22.1-10-5 | Компрессоры с дизельным двигателем прицепные до 5 м3/мин | 1368 | 1011 | маш.-ч | маш.-ч | 1 | 0 | -1843499539 | 3.65 | 0 | 1635 | 832.91 | 0 | 0 | 1635 | 832.91 | 0 | 1 | 1 | 1 | 1 | -2 | 0 | 1 | 1 | 0 | 0 | 3.65 |  | 0 | 2 | 35384495 | 1 | 0 | 772 | 0 | 0 | 0 | 0 | 0 | 0 | 0 | 0 | 0 | 0 | 0 | 0 | 0 | 0 | 0 | 0 | 0 | 0 | 0 | 0 | 0 | 0 |  | 0 | 0 | 0.0365 | 1635 | 1635 | 1 | 5967.75 | 3040.12 | 0 | 59.68 | 30.4 | 0 | 59.68 | 0 | 0 | 0
2365 | 35364244 | 35384490 | 35113169 | 1 | 1 | 15872964 | 2 | 22.1-30-54 | СН-2012.22 Выпуск № 6 (в текущих ценах по состоянию на 01.01.2026 г.). 22.1-30-54 | Молотки отбойные пневматические | 1368 | 1011 | маш.-ч | маш.-ч | 1 | 0 | -1505827316 | 3.65 | 0 | 7.15 | 0.09 | 0 | 0 | 7.15 | 0.09 | 0 | 1 | 1 | 1 | 1 | -2 | 0 | 1 | 1 | 0 | 0 | 3.65 |  | 0 | 2 | 35384496 | 1 | 0 | 773 | 0 | 0 | 0 | 0 | 0 | 0 | 0 | 0 | 0 | 0 | 0 | 0 | 0 | 0 | 0 | 0 | 0 | 0 | 0 | 0 | 0 | 0 |  | 0 | 0 | 0.0365 | 7.15 | 7.15 | 1 | 26.1 | 0.33 | 0 | 0.26 | 0 | 0 | 0.26 | 0 | 0 | 0
2368 | 35364244 | 35384499 | 35111398 | 15872964 | 1 | 15872964 | 1 | 9999990008 |  | Трудозатраты рабочих | 1191 | 1013 | чел.-ч. | чел.-ч. | 1 | 0 | 476480486 | 42.81 | 0 | 0 | 0 | 0 | 0 | 0 | 0 | 0 | 1 | 1 | 1 | 1 | -2 | 0 | 1 | 1 | 0 | 0 | 42.81 |  | 1 | 2 | 35384502 | 1 | 0 | 774 | 0 | 0 | 0 | 0 | 0 | 0 | 0 | 0 | 0 | 0 | 0 | 0 | 0 | 0 | 0 | 0 | 0 | 0 | 0 | 0 | 0 | 0 | 0 | 1.7124 | 0 | 1.7124 | 0 | 0 | 1 | 0 | 0 | 0 | 0 | 0 | 0 | 0 | 0 | 0 | 0
2368 | 35364244 | 35384499 | 35113206 | 1 | 1 | 15872964 | 2 | 22.1-30-102 | СН-2012.22 Выпуск № 6 (в текущих ценах по состоянию на 01.01.2026 г.). 22.1-30-102 | Дрели электрические, двухскоростные, мощностью 600 Вт | 1368 | 1011 | маш.-ч | маш.-ч | 1 | 0 | -1817365194 | 6.9 | 0 | 4.72 | 0.1 | 0 | 0 | 4.72 | 0.1 | 0 | 1 | 1 | 1 | 1 | -2 | 0 | 1 | 1 | 0 | 0 | 6.9 |  | 0 | 2 | 35384503 | 1 | 0 | 775 | 0 | 0 | 0 | 0 | 0 | 0 | 0 | 0 | 0 | 0 | 0 | 0 | 0 | 0 | 0 | 0 | 0 | 0 | 0 | 0 | 0 | 0 |  | 0 | 0 | 0.276 | 4.72 | 4.72 | 1 | 32.57 | 0.69 | 0 | 1.3 | 0.03 | 0 | 1.3 | 0 | 0 | 0
2369 | 35364244 | 35384504 | 35111398 | 15872964 | 1 | 15872964 | 1 | 9999990008 |  | Трудозатраты рабочих | 1191 | 1013 | чел.-ч. | чел.-ч. | 1 | 0 | 476480486 | 39.22 | 0 | 0 | 0 | 0 | 0 | 0 | 0 | 0 | 1 | 1 | 1 | 1 | -2 | 0 | 1 | 1 | 0 | 0 | 39.22 |  | 1 | 2 | 35384507 | 1 | 0 | 776 | 0 | 0 | 0 | 0 | 0 | 0 | 0 | 0 | 0 | 0 | 0 | 0 | 0 | 0 | 0 | 0 | 0 | 0 | 0 | 0 | 0 | 0 | 0 | 0.3922 | 0 | 0.3922 | 0 | 0 | 1 | 0 | 0 | 0 | 0 | 0 | 0 | 0 | 0 | 0 | 0
2369 | 35364244 | 35384504 | 35113206 | 1 | 1 | 15872964 | 2 | 22.1-30-102 | СН-2012.22 Выпуск № 6 (в текущих ценах по состоянию на 01.01.2026 г.). 22.1-30-102 | Дрели электрические, двухскоростные, мощностью 600 Вт | 1368 | 1011 | маш.-ч | маш.-ч | 1 | 0 | -1817365194 | 6.9 | 0 | 4.72 | 0.1 | 0 | 0 | 4.72 | 0.1 | 0 | 1 | 1 | 1 | 1 | -2 | 0 | 1 | 1 | 0 | 0 | 6.9 |  | 0 | 2 | 35384508 | 1 | 0 | 777 | 0 | 0 | 0 | 0 | 0 | 0 | 0 | 0 | 0 | 0 | 0 | 0 | 0 | 0 | 0 | 0 | 0 | 0 | 0 | 0 | 0 | 0 |  | 0 | 0 | 0.069 | 4.72 | 4.72 | 1 | 32.57 | 0.69 | 0 | 0.33 | 0.01 | 0 | 0.33 | 0 | 0 | 0
2370 | 35364244 | 35384509 | 35111398 | 15872964 | 1 | 15872964 | 1 | 9999990008 |  | Трудозатраты рабочих | 1191 | 1013 | чел.-ч. | чел.-ч. | 1 | 0 | 476480486 | 34.63 | 0 | 0 | 0 | 0 | 0 | 0 | 0 | 0 | 1 | 1 | 1 | 1 | -2 | 0 | 1 | 1 | 0 | 0 | 34.63 |  | 1 | 2 | 35384511 | 1 | 0 | 778 | 0 | 0 | 0 | 0 | 0 | 0 | 0 | 0 | 0 | 0 | 0 | 0 | 0 | 0 | 0 | 0 | 0 | 0 | 0 | 0 | 0 | 0 | 0 | 0.3463 | 0 | 0.3463 | 0 | 0 | 1 | 0 | 0 | 0 | 0 | 0 | 0 | 0 | 0 | 0 | 0
2406 | 35364244 | 35384570 | 35111398 | 15872964 | 1 | 15872964 | 1 | 9999990008 |  | Трудозатраты рабочих | 1191 | 1013 | чел.-ч. | чел.-ч. | 1 | 0 | 476480486 | 5.84 | 0 | 0 | 0 | 0 | 0 | 0 | 0 | 0 | 1 | 1 | 1 | 1 | -2 | 0 | 1 | 1 | 0 | 0 | 5.84 |  | 1 | 2 | 35384572 | 1 | 0 | 779 | 0 | 0 | 0 | 0 | 0 | 0 | 0 | 0 | 0 | 0 | 0 | 0 | 0 | 0 | 0 | 0 | 0 | 0 | 0 | 0 | 0 | 0 | 0 | 0.292 | 0 | 0.292 | 0 | 0 | 1 | 0 | 0 | 0 | 0 | 0 | 0 | 0 | 0 | 0 | 0
2407 | 35364244 | 35384573 | 35111398 | 15872964 | 1 | 15872964 | 1 | 9999990008 |  | Трудозатраты рабочих | 1191 | 1013 | чел.-ч. | чел.-ч. | 1 | 0 | 476480486 | 0.42 | 0 | 0 | 0 | 0 | 0 | 0 | 0 | 0 | 1 | 1 | 1 | 1 | -2 | 0 | 1 | 0 | 0 | 0 | 0.42 |  | 1 | 2 | 35384578 | 1 | 0 | 780 | 0 | 0 | 0 | 0 | 0 | 0 | 0 | 0 | 0 | 0 | 0 | 0 | 0 | 0 | 0 | 0 | 0 | 0 | 0 | 0 | 0 | 0 | 0 | 0.084 | 0 | 0.084 | 0 | 0 | 1 | 0 | 0 | 0 | 0 | 0 | 0 | 0 | 0 | 0 | 0
2407 | 35364244 | 35384573 | 35113190 | 1 | 1 | 15872964 | 2 | 22.1-30-82 | СН-2012.22 Выпуск № 6 (в текущих ценах по состоянию на 01.01.2026 г.). 22.1-30-82 | Станки для алмазного сверления, типа "Hilti", диаметр сверления до 250 мм | 1368 | 1011 | маш.-ч | маш.-ч | 1 | 0 | -1477704590 | 0.2 | 0 | 44.94 | 0.64 | 0 | 0 | 44.94 | 0.64 | 0 | 1 | 1 | 1 | 1 | -2 | 0 | 1 | 0 | 0 | 0 | 0.2 |  | 0 | 2 | 35384579 | 1 | 0 | 781 | 0 | 0 | 0 | 0 | 0 | 0 | 0 | 0 | 0 | 0 | 0 | 0 | 0 | 0 | 0 | 0 | 0 | 0 | 0 | 0 | 0 | 0 |  | 0 | 0 | 0.04 | 44.94 | 44.94 | 1 | 8.99 | 0.13 | 0 | 1.8 | 0.03 | 0 | 1.8 | 0 | 0 | 0
2407 | 35364244 | 35384573 | 35115233 | 1 | 1 | 15872964 | 3 | 21.1-25-13 | СН-2012.21 Выпуск № 6 (в текущих ценах по состоянию на 01.01.2026 г.). 21.1-25-13 | Вода | 1339 | 1007 | м3 | м3 | 1 | 0 | -35091971 | 0.0176 | 54.81 | 0 | 0 | 0 | 54.81 | 0 | 0 | 0 | 1 | 1 | 1 | 1 | -2 | 0 | 1 | 0 | 0 | 0 | 0.0176 |  | 0 | 2 | 35384580 | 1 | 0 | 782 | 0 | 0 | 0 | 0 | 0 | 0 | 0 | 0 | 0 | 0 | 0 | 0 | 0 | 0 | 0 | 0 | 0 | 0 | 0 | 0 | 0 | 0 |  | 0 | 0 | 0.00352 | 54.81 | 54.81 | 1 | 0.96 | 0 | 0.19 | 0 | 0 | 0 | 0.19 | 0 | 0 | 0
2407 | 35364244 | 35384573 | 35117602 | 1 | 1 | 15872964 | 3 | 21.7-3-29 | СН-2012.21 Выпуск № 6 (в текущих ценах по состоянию на 01.01.2026 г.). 21.7-3-29 | Сверло алмазное кольцевое, высокоэффективное, для всех типов бетона, длина 430 мм, диаметр 72 мм | 1354 | 1010 | шт. | шт. | 1 | 0 | 656259231 | 0.0067 | 16620.27 | 0 | 0 | 0 | 16620.27 | 0 | 0 | 0 | 1 | 1 | 1 | 1 | -2 | 0 | 1 | 0 | 0 | 0 | 0.0067 |  | 0 | 2 | 35384581 | 1 | 0 | 783 | 0 | 0 | 0 | 0 | 0 | 0 | 0 | 0 | 0 | 0 | 0 | 0 | 0 | 0 | 0 | 0 | 0 | 0 | 0 | 0 | 0 | 0 |  | 0 | 0 | 0.00134 | 16620.27 | 16620.27 | 1 | 111.36 | 0 | 22.27 | 0 | 0 | 0 | 22.27 | 0 | 0 | 0
2408 | 35364244 | 35384582 | 35111398 | 15872964 | 1 | 15872964 | 1 | 9999990008 |  | Трудозатраты рабочих | 1191 | 1013 | чел.-ч. | чел.-ч. | 1 | 0 | 476480486 | 14 | 0 | 0 | 0 | 0 | 0 | 0 | 0 | 0 | 1 | 1 | 1 | 1 | -2 | 0 | 1 | 1 | 0 | 0 | 14 |  | 1 | 2 | 35384586 | 1 | 0 | 784 | 0 | 0 | 0 | 0 | 0 | 0 | 0 | 0 | 0 | 0 | 0 | 0 | 0 | 0 | 0 | 0 | 0 | 0 | 0 | 0 | 0 | 0 | 0 | 0.14 | 0 | 0.14 | 0 | 0 | 1 | 0 | 0 | 0 | 0 | 0 | 0 | 0 | 0 | 0 | 0
2408 | 35364244 | 35384582 | 35112687 | 1 | 1 | 15872964 | 2 | 22.1-10-5 | СН-2012.22 Выпуск № 6 (в текущих ценах по состоянию на 01.01.2026 г.). 22.1-10-5 | Компрессоры с дизельным двигателем прицепные до 5 м3/мин | 1368 | 1011 | маш.-ч | маш.-ч | 1 | 0 | -1843499539 | 3.65 | 0 | 1635 | 832.91 | 0 | 0 | 1635 | 832.91 | 0 | 1 | 1 | 1 | 1 | -2 | 0 | 1 | 1 | 0 | 0 | 3.65 |  | 0 | 2 | 35384587 | 1 | 0 | 785 | 0 | 0 | 0 | 0 | 0 | 0 | 0 | 0 | 0 | 0 | 0 | 0 | 0 | 0 | 0 | 0 | 0 | 0 | 0 | 0 | 0 | 0 |  | 0 | 0 | 0.0365 | 1635 | 1635 | 1 | 5967.75 | 3040.12 | 0 | 59.68 | 30.4 | 0 | 59.68 | 0 | 0 | 0
2408 | 35364244 | 35384582 | 35113169 | 1 | 1 | 15872964 | 2 | 22.1-30-54 | СН-2012.22 Выпуск № 6 (в текущих ценах по состоянию на 01.01.2026 г.). 22.1-30-54 | Молотки отбойные пневматические | 1368 | 1011 | маш.-ч | маш.-ч | 1 | 0 | -1505827316 | 3.65 | 0 | 7.15 | 0.09 | 0 | 0 | 7.15 | 0.09 | 0 | 1 | 1 | 1 | 1 | -2 | 0 | 1 | 1 | 0 | 0 | 3.65 |  | 0 | 2 | 35384588 | 1 | 0 | 786 | 0 | 0 | 0 | 0 | 0 | 0 | 0 | 0 | 0 | 0 | 0 | 0 | 0 | 0 | 0 | 0 | 0 | 0 | 0 | 0 | 0 | 0 |  | 0 | 0 | 0.0365 | 7.15 | 7.15 | 1 | 26.1 | 0.33 | 0 | 0.26 | 0 | 0 | 0.26 | 0 | 0 | 0
2411 | 35364244 | 35384591 | 35111398 | 15872964 | 1 | 15872964 | 1 | 9999990008 |  | Трудозатраты рабочих | 1191 | 1013 | чел.-ч. | чел.-ч. | 1 | 0 | 476480486 | 42.81 | 0 | 0 | 0 | 0 | 0 | 0 | 0 | 0 | 1 | 1 | 1 | 1 | -2 | 0 | 1 | 1 | 0 | 0 | 42.81 |  | 1 | 2 | 35384594 | 1 | 0 | 787 | 0 | 0 | 0 | 0 | 0 | 0 | 0 | 0 | 0 | 0 | 0 | 0 | 0 | 0 | 0 | 0 | 0 | 0 | 0 | 0 | 0 | 0 | 0 | 1.7124 | 0 | 1.7124 | 0 | 0 | 1 | 0 | 0 | 0 | 0 | 0 | 0 | 0 | 0 | 0 | 0
2411 | 35364244 | 35384591 | 35113206 | 1 | 1 | 15872964 | 2 | 22.1-30-102 | СН-2012.22 Выпуск № 6 (в текущих ценах по состоянию на 01.01.2026 г.). 22.1-30-102 | Дрели электрические, двухскоростные, мощностью 600 Вт | 1368 | 1011 | маш.-ч | маш.-ч | 1 | 0 | -1817365194 | 6.9 | 0 | 4.72 | 0.1 | 0 | 0 | 4.72 | 0.1 | 0 | 1 | 1 | 1 | 1 | -2 | 0 | 1 | 1 | 0 | 0 | 6.9 |  | 0 | 2 | 35384595 | 1 | 0 | 788 | 0 | 0 | 0 | 0 | 0 | 0 | 0 | 0 | 0 | 0 | 0 | 0 | 0 | 0 | 0 | 0 | 0 | 0 | 0 | 0 | 0 | 0 |  | 0 | 0 | 0.276 | 4.72 | 4.72 | 1 | 32.57 | 0.69 | 0 | 1.3 | 0.03 | 0 | 1.3 | 0 | 0 | 0
2412 | 35364244 | 35384596 | 35111398 | 15872964 | 1 | 15872964 | 1 | 9999990008 |  | Трудозатраты рабочих | 1191 | 1013 | чел.-ч. | чел.-ч. | 1 | 0 | 476480486 | 39.22 | 0 | 0 | 0 | 0 | 0 | 0 | 0 | 0 | 1 | 1 | 1 | 1 | -2 | 0 | 1 | 1 | 0 | 0 | 39.22 |  | 1 | 2 | 35384599 | 1 | 0 | 789 | 0 | 0 | 0 | 0 | 0 | 0 | 0 | 0 | 0 | 0 | 0 | 0 | 0 | 0 | 0 | 0 | 0 | 0 | 0 | 0 | 0 | 0 | 0 | 0.3922 | 0 | 0.3922 | 0 | 0 | 1 | 0 | 0 | 0 | 0 | 0 | 0 | 0 | 0 | 0 | 0
2412 | 35364244 | 35384596 | 35113206 | 1 | 1 | 15872964 | 2 | 22.1-30-102 | СН-2012.22 Выпуск № 6 (в текущих ценах по состоянию на 01.01.2026 г.). 22.1-30-102 | Дрели электрические, двухскоростные, мощностью 600 Вт | 1368 | 1011 | маш.-ч | маш.-ч | 1 | 0 | -1817365194 | 6.9 | 0 | 4.72 | 0.1 | 0 | 0 | 4.72 | 0.1 | 0 | 1 | 1 | 1 | 1 | -2 | 0 | 1 | 1 | 0 | 0 | 6.9 |  | 0 | 2 | 35384600 | 1 | 0 | 790 | 0 | 0 | 0 | 0 | 0 | 0 | 0 | 0 | 0 | 0 | 0 | 0 | 0 | 0 | 0 | 0 | 0 | 0 | 0 | 0 | 0 | 0 |  | 0 | 0 | 0.069 | 4.72 | 4.72 | 1 | 32.57 | 0.69 | 0 | 0.33 | 0.01 | 0 | 0.33 | 0 | 0 | 0
2413 | 35364244 | 35384601 | 35111398 | 15872964 | 1 | 15872964 | 1 | 9999990008 |  | Трудозатраты рабочих | 1191 | 1013 | чел.-ч. | чел.-ч. | 1 | 0 | 476480486 | 34.63 | 0 | 0 | 0 | 0 | 0 | 0 | 0 | 0 | 1 | 1 | 1 | 1 | -2 | 0 | 1 | 1 | 0 | 0 | 34.63 |  | 1 | 2 | 35384603 | 1 | 0 | 791 | 0 | 0 | 0 | 0 | 0 | 0 | 0 | 0 | 0 | 0 | 0 | 0 | 0 | 0 | 0 | 0 | 0 | 0 | 0 | 0 | 0 | 0 | 0 | 0.3463 | 0 | 0.3463 | 0 | 0 | 1 | 0 | 0 | 0 | 0 | 0 | 0 | 0 | 0 | 0 | 0
2449 | 35364244 | 35384662 | 35111398 | 15872964 | 1 | 15872964 | 1 | 9999990008 |  | Трудозатраты рабочих | 1191 | 1013 | чел.-ч. | чел.-ч. | 1 | 0 | 476480486 | 0.46 | 0 | 0 | 0 | 0 | 0 | 0 | 0 | 0 | 1 | 1 | 1 | 1 | -2 | 0 | 1 | 1 | 0 | 0 | 2.3 | *0,2 | 1 | 2 | 35384668 | 1 | 0 | 792 | 0 | 0 | 0 | 0 | 0 | 0 | 0 | 0 | 0 | 0 | 0 | 0 | 0 | 0 | 0 | 0 | 0 | 0 | 0 | 0 | 0 | 0 | 0 | 6.44 | 0 | 6.44 | 0 | 0 | 1 | 0 | 0 | 0 | 0 | 0 | 0 | 0 | 0 | 0 | 0
2449 | 35364244 | 35384662 | 35112768 | 1 | 1 | 15872964 | 2 | 22.1-13-15 | СН-2012.22 Выпуск № 6 (в текущих ценах по состоянию на 01.01.2026 г.). 22.1-13-15 | Аппараты сварочные | 1368 | 1011 | маш.-ч | маш.-ч | 1 | 0 | -1503072827 | 0.028 | 0 | 456.39 | 1.4 | 0 | 0 | 456.39 | 1.4 | 0 | 1 | 1 | 1 | 1 | -2 | 0 | 1 | 1 | 0 | 0 | 0.14 | *0,2 | 0 | 2 | 35384669 | 1 | 0 | 793 | 0 | 0 | 0 | 0 | 0 | 0 | 0 | 0 | 0 | 0 | 0 | 0 | 0 | 0 | 0 | 0 | 0 | 0 | 0 | 0 | 0 | 0 |  | 0 | 0 | 0.392 | 456.39 | 456.39 | 1 | 12.778 | 0.04 | 0 | 178.9 | 0.55 | 0 | 178.9 | 0 | 0 | 0
2449 | 35364244 | 35384662 | 35113206 | 1 | 1 | 15872964 | 2 | 22.1-30-102 | СН-2012.22 Выпуск № 6 (в текущих ценах по состоянию на 01.01.2026 г.). 22.1-30-102 | Дрели электрические, двухскоростные, мощностью 600 Вт | 1368 | 1011 | маш.-ч | маш.-ч | 1 | 0 | -1817365194 | 0.008 | 0 | 4.72 | 0.1 | 0 | 0 | 4.72 | 0.1 | 0 | 1 | 1 | 1 | 1 | -2 | 0 | 1 | 1 | 0 | 0 | 0.04 | *0,2 | 0 | 2 | 35384670 | 1 | 0 | 794 | 0 | 0 | 0 | 0 | 0 | 0 | 0 | 0 | 0 | 0 | 0 | 0 | 0 | 0 | 0 | 0 | 0 | 0 | 0 | 0 | 0 | 0 |  | 0 | 0 | 0.112 | 4.72 | 4.72 | 1 | 0.038 | 0 | 0 | 0.53 | 0.01 | 0 | 0.53 | 0 | 0 | 0
2449 | 35364244 | 35384662 | 35113178 | 1 | 1 | 15872964 | 2 | 22.1-30-67 | СН-2012.22 Выпуск № 6 (в текущих ценах по состоянию на 01.01.2026 г.). 22.1-30-67 | Прессы гидравлические с электроприводом | 1368 | 1011 | маш.-ч | маш.-ч | 1 | 0 | -385320760 | 0.044 | 0 | 9.87 | 0.49 | 0 | 0 | 9.87 | 0.49 | 0 | 1 | 1 | 1 | 1 | -2 | 0 | 1 | 1 | 0 | 0 | 0.22 | *0,2 | 0 | 2 | 35384671 | 1 | 0 | 795 | 0 | 0 | 0 | 0 | 0 | 0 | 0 | 0 | 0 | 0 | 0 | 0 | 0 | 0 | 0 | 0 | 0 | 0 | 0 | 0 | 0 | 0 |  | 0 | 0 | 0.616 | 9.87 | 9.87 | 1 | 0.434 | 0.022 | 0 | 6.08 | 0.3 | 0 | 6.08 | 0 | 0 | 0
2449 | 35364244 | 35384662 | 35122221 | 1 | 1 | 15872964 | 3 | 21.21-5-19 | СН-2012.21 Выпуск № 6 (в текущих ценах по состоянию на 01.01.2026 г.). 21.21-5-19 | Выключатели автоматические, серия "Домовой", трехполюсные, тип ВА 63(С), на ток: 50 А, 63 А | 1354 | 1010 | шт. | шт. | 1 | 0 | -2080535723 | 0 | 2206.16 | 0 | 0 | 0 | 2206.16 | 0 | 0 | 0 | 1 | 1 | 1 | 1 | -2 | 0 | 1 | 1 | 0 | 0 | 1 | *0 | 0 | 2 | 35384672 | 1 | 0 | 796 | 0 | 0 | 0 | 0 | 0 | 0 | 0 | 0 | 0 | 0 | 0 | 0 | 0 | 0 | 0 | 0 | 0 | 0 | 0 | 0 | 0 | 0 |  | 0 | 0 | 0 | 2206.16 | 2206.16 | 1 | 0 | 0 | 0 | 0 | 0 | 0 | 0 | 0 | 0 | 0
2450 | 35364244 | 35384673 | 35111398 | 15872964 | 1 | 15872964 | 1 | 9999990008 |  | Трудозатраты рабочих | 1191 | 1013 | чел.-ч. | чел.-ч. | 1 | 0 | 476480486 | 2.3 | 0 | 0 | 0 | 0 | 0 | 0 | 0 | 0 | 1 | 1 | 1 | 1 | -2 | 0 | 1 | 1 | 0 | 0 | 2.3 |  | 1 | 2 | 35384679 | 1 | 0 | 797 | 0 | 0 | 0 | 0 | 0 | 0 | 0 | 0 | 0 | 0 | 0 | 0 | 0 | 0 | 0 | 0 | 0 | 0 | 0 | 0 | 0 | 0 | 0 | 32.2 | 0 | 32.2 | 0 | 0 | 1 | 0 | 0 | 0 | 0 | 0 | 0 | 0 | 0 | 0 | 0
2450 | 35364244 | 35384673 | 35112768 | 1 | 1 | 15872964 | 2 | 22.1-13-15 | СН-2012.22 Выпуск № 6 (в текущих ценах по состоянию на 01.01.2026 г.). 22.1-13-15 | Аппараты сварочные | 1368 | 1011 | маш.-ч | маш.-ч | 1 | 0 | -1503072827 | 0.14 | 0 | 456.39 | 1.4 | 0 | 0 | 456.39 | 1.4 | 0 | 1 | 1 | 1 | 1 | -2 | 0 | 1 | 1 | 0 | 0 | 0.14 |  | 0 | 2 | 35384680 | 1 | 0 | 798 | 0 | 0 | 0 | 0 | 0 | 0 | 0 | 0 | 0 | 0 | 0 | 0 | 0 | 0 | 0 | 0 | 0 | 0 | 0 | 0 | 0 | 0 |  | 0 | 0 | 1.96 | 456.39 | 456.39 | 1 | 63.89 | 0.2 | 0 | 894.52 | 2.74 | 0 | 894.52 | 0 | 0 | 0
2450 | 35364244 | 35384673 | 35113206 | 1 | 1 | 15872964 | 2 | 22.1-30-102 | СН-2012.22 Выпуск № 6 (в текущих ценах по состоянию на 01.01.2026 г.). 22.1-30-102 | Дрели электрические, двухскоростные, мощностью 600 Вт | 1368 | 1011 | маш.-ч | маш.-ч | 1 | 0 | -1817365194 | 0.04 | 0 | 4.72 | 0.1 | 0 | 0 | 4.72 | 0.1 | 0 | 1 | 1 | 1 | 1 | -2 | 0 | 1 | 1 | 0 | 0 | 0.04 |  | 0 | 2 | 35384681 | 1 | 0 | 799 | 0 | 0 | 0 | 0 | 0 | 0 | 0 | 0 | 0 | 0 | 0 | 0 | 0 | 0 | 0 | 0 | 0 | 0 | 0 | 0 | 0 | 0 |  | 0 | 0 | 0.56 | 4.72 | 4.72 | 1 | 0.19 | 0 | 0 | 2.64 | 0.06 | 0 | 2.64 | 0 | 0 | 0
2450 | 35364244 | 35384673 | 35113178 | 1 | 1 | 15872964 | 2 | 22.1-30-67 | СН-2012.22 Выпуск № 6 (в текущих ценах по состоянию на 01.01.2026 г.). 22.1-30-67 | Прессы гидравлические с электроприводом | 1368 | 1011 | маш.-ч | маш.-ч | 1 | 0 | -385320760 | 0.22 | 0 | 9.87 | 0.49 | 0 | 0 | 9.87 | 0.49 | 0 | 1 | 1 | 1 | 1 | -2 | 0 | 1 | 1 | 0 | 0 | 0.22 |  | 0 | 2 | 35384682 | 1 | 0 | 800 | 0 | 0 | 0 | 0 | 0 | 0 | 0 | 0 | 0 | 0 | 0 | 0 | 0 | 0 | 0 | 0 | 0 | 0 | 0 | 0 | 0 | 0 |  | 0 | 0 | 3.08 | 9.87 | 9.87 | 1 | 2.17 | 0.11 | 0 | 30.4 | 1.51 | 0 | 30.4 | 0 | 0 | 0
2450 | 35364244 | 35384673 | 35122221 | 1 | 1 | 15872964 | 3 | 21.21-5-19 | СН-2012.21 Выпуск № 6 (в текущих ценах по состоянию на 01.01.2026 г.). 21.21-5-19 | Выключатели автоматические, серия "Домовой", трехполюсные, тип ВА 63(С), на ток: 50 А, 63 А | 1354 | 1010 | шт. | шт. | 1 | 1 | -2080535723 | -1 | 2206.16 | 0 | 0 | 0 | 2206.16 | 0 | 0 | 0 | 1 | 1 | 1 | 1 | -2 | 0 | 1 | 1 | 0 | 0 | -1 |  | 0 | 2 | 35384683 | 1 | 6144 | 801 | 0 | 0 | 0 | 0 | 0 | 0 | 0 | 0 | 0 | 0 | 0 | 0 | 0 | 0 | 0 | 0 | 0 | 0 | 0 | 0 | 0 | 0 |  | 0 | 0 | -14 | 2206.16 | 2206.16 | 1 | -2206.16 | 0 | -30886.24 | 0 | 0 | 0 | -30886.24 | 0 | 0 | 0
2487 | 35364244 | 35384743 | 35111398 | 15872964 | 1 | 15872964 | 1 | 9999990008 |  | Трудозатраты рабочих | 1191 | 1013 | чел.-ч. | чел.-ч. | 1 | 0 | 476480486 | 0.46 | 0 | 0 | 0 | 0 | 0 | 0 | 0 | 0 | 1 | 1 | 1 | 1 | -2 | 0 | 1 | 1 | 0 | 0 | 2.3 | *0,2 | 1 | 2 | 35384749 | 1 | 0 | 802 | 0 | 0 | 0 | 0 | 0 | 0 | 0 | 0 | 0 | 0 | 0 | 0 | 0 | 0 | 0 | 0 | 0 | 0 | 0 | 0 | 0 | 0 | 0 | 6.9 | 0 | 6.9 | 0 | 0 | 1 | 0 | 0 | 0 | 0 | 0 | 0 | 0 | 0 | 0 | 0
2487 | 35364244 | 35384743 | 35112768 | 1 | 1 | 15872964 | 2 | 22.1-13-15 | СН-2012.22 Выпуск № 6 (в текущих ценах по состоянию на 01.01.2026 г.). 22.1-13-15 | Аппараты сварочные | 1368 | 1011 | маш.-ч | маш.-ч | 1 | 0 | -1503072827 | 0.028 | 0 | 456.39 | 1.4 | 0 | 0 | 456.39 | 1.4 | 0 | 1 | 1 | 1 | 1 | -2 | 0 | 1 | 1 | 0 | 0 | 0.14 | *0,2 | 0 | 2 | 35384750 | 1 | 0 | 803 | 0 | 0 | 0 | 0 | 0 | 0 | 0 | 0 | 0 | 0 | 0 | 0 | 0 | 0 | 0 | 0 | 0 | 0 | 0 | 0 | 0 | 0 |  | 0 | 0 | 0.42 | 456.39 | 456.39 | 1 | 12.778 | 0.04 | 0 | 191.68 | 0.59 | 0 | 191.68 | 0 | 0 | 0
2487 | 35364244 | 35384743 | 35113206 | 1 | 1 | 15872964 | 2 | 22.1-30-102 | СН-2012.22 Выпуск № 6 (в текущих ценах по состоянию на 01.01.2026 г.). 22.1-30-102 | Дрели электрические, двухскоростные, мощностью 600 Вт | 1368 | 1011 | маш.-ч | маш.-ч | 1 | 0 | -1817365194 | 0.008 | 0 | 4.72 | 0.1 | 0 | 0 | 4.72 | 0.1 | 0 | 1 | 1 | 1 | 1 | -2 | 0 | 1 | 1 | 0 | 0 | 0.04 | *0,2 | 0 | 2 | 35384751 | 1 | 0 | 804 | 0 | 0 | 0 | 0 | 0 | 0 | 0 | 0 | 0 | 0 | 0 | 0 | 0 | 0 | 0 | 0 | 0 | 0 | 0 | 0 | 0 | 0 |  | 0 | 0 | 0.12 | 4.72 | 4.72 | 1 | 0.038 | 0 | 0 | 0.57 | 0.01 | 0 | 0.57 | 0 | 0 | 0
2487 | 35364244 | 35384743 | 35113178 | 1 | 1 | 15872964 | 2 | 22.1-30-67 | СН-2012.22 Выпуск № 6 (в текущих ценах по состоянию на 01.01.2026 г.). 22.1-30-67 | Прессы гидравлические с электроприводом | 1368 | 1011 | маш.-ч | маш.-ч | 1 | 0 | -385320760 | 0.044 | 0 | 9.87 | 0.49 | 0 | 0 | 9.87 | 0.49 | 0 | 1 | 1 | 1 | 1 | -2 | 0 | 1 | 1 | 0 | 0 | 0.22 | *0,2 | 0 | 2 | 35384752 | 1 | 0 | 805 | 0 | 0 | 0 | 0 | 0 | 0 | 0 | 0 | 0 | 0 | 0 | 0 | 0 | 0 | 0 | 0 | 0 | 0 | 0 | 0 | 0 | 0 |  | 0 | 0 | 0.66 | 9.87 | 9.87 | 1 | 0.434 | 0.022 | 0 | 6.51 | 0.32 | 0 | 6.51 | 0 | 0 | 0
2487 | 35364244 | 35384743 | 35122221 | 1 | 1 | 15872964 | 3 | 21.21-5-19 | СН-2012.21 Выпуск № 6 (в текущих ценах по состоянию на 01.01.2026 г.). 21.21-5-19 | Выключатели автоматические, серия "Домовой", трехполюсные, тип ВА 63(С), на ток: 50 А, 63 А | 1354 | 1010 | шт. | шт. | 1 | 0 | -2080535723 | 0 | 2206.16 | 0 | 0 | 0 | 2206.16 | 0 | 0 | 0 | 1 | 1 | 1 | 1 | -2 | 0 | 1 | 1 | 0 | 0 | 1 | *0 | 0 | 2 | 35384753 | 1 | 0 | 806 | 0 | 0 | 0 | 0 | 0 | 0 | 0 | 0 | 0 | 0 | 0 | 0 | 0 | 0 | 0 | 0 | 0 | 0 | 0 | 0 | 0 | 0 |  | 0 | 0 | 0 | 2206.16 | 2206.16 | 1 | 0 | 0 | 0 | 0 | 0 | 0 | 0 | 0 | 0 | 0
2488 | 35364244 | 35384754 | 35111398 | 15872964 | 1 | 15872964 | 1 | 9999990008 |  | Трудозатраты рабочих | 1191 | 1013 | чел.-ч. | чел.-ч. | 1 | 0 | 476480486 | 2.3 | 0 | 0 | 0 | 0 | 0 | 0 | 0 | 0 | 1 | 1 | 1 | 1 | -2 | 0 | 1 | 1 | 0 | 0 | 2.3 |  | 1 | 2 | 35384760 | 1 | 0 | 807 | 0 | 0 | 0 | 0 | 0 | 0 | 0 | 0 | 0 | 0 | 0 | 0 | 0 | 0 | 0 | 0 | 0 | 0 | 0 | 0 | 0 | 0 | 0 | 34.5 | 0 | 34.5 | 0 | 0 | 1 | 0 | 0 | 0 | 0 | 0 | 0 | 0 | 0 | 0 | 0
2488 | 35364244 | 35384754 | 35112768 | 1 | 1 | 15872964 | 2 | 22.1-13-15 | СН-2012.22 Выпуск № 6 (в текущих ценах по состоянию на 01.01.2026 г.). 22.1-13-15 | Аппараты сварочные | 1368 | 1011 | маш.-ч | маш.-ч | 1 | 0 | -1503072827 | 0.14 | 0 | 456.39 | 1.4 | 0 | 0 | 456.39 | 1.4 | 0 | 1 | 1 | 1 | 1 | -2 | 0 | 1 | 1 | 0 | 0 | 0.14 |  | 0 | 2 | 35384761 | 1 | 0 | 808 | 0 | 0 | 0 | 0 | 0 | 0 | 0 | 0 | 0 | 0 | 0 | 0 | 0 | 0 | 0 | 0 | 0 | 0 | 0 | 0 | 0 | 0 |  | 0 | 0 | 2.1 | 456.39 | 456.39 | 1 | 63.89 | 0.2 | 0 | 958.42 | 2.94 | 0 | 958.42 | 0 | 0 | 0
2488 | 35364244 | 35384754 | 35113206 | 1 | 1 | 15872964 | 2 | 22.1-30-102 | СН-2012.22 Выпуск № 6 (в текущих ценах по состоянию на 01.01.2026 г.). 22.1-30-102 | Дрели электрические, двухскоростные, мощностью 600 Вт | 1368 | 1011 | маш.-ч | маш.-ч | 1 | 0 | -1817365194 | 0.04 | 0 | 4.72 | 0.1 | 0 | 0 | 4.72 | 0.1 | 0 | 1 | 1 | 1 | 1 | -2 | 0 | 1 | 1 | 0 | 0 | 0.04 |  | 0 | 2 | 35384762 | 1 | 0 | 809 | 0 | 0 | 0 | 0 | 0 | 0 | 0 | 0 | 0 | 0 | 0 | 0 | 0 | 0 | 0 | 0 | 0 | 0 | 0 | 0 | 0 | 0 |  | 0 | 0 | 0.6 | 4.72 | 4.72 | 1 | 0.19 | 0 | 0 | 2.83 | 0.06 | 0 | 2.83 | 0 | 0 | 0
2488 | 35364244 | 35384754 | 35113178 | 1 | 1 | 15872964 | 2 | 22.1-30-67 | СН-2012.22 Выпуск № 6 (в текущих ценах по состоянию на 01.01.2026 г.). 22.1-30-67 | Прессы гидравлические с электроприводом | 1368 | 1011 | маш.-ч | маш.-ч | 1 | 0 | -385320760 | 0.22 | 0 | 9.87 | 0.49 | 0 | 0 | 9.87 | 0.49 | 0 | 1 | 1 | 1 | 1 | -2 | 0 | 1 | 1 | 0 | 0 | 0.22 |  | 0 | 2 | 35384763 | 1 | 0 | 810 | 0 | 0 | 0 | 0 | 0 | 0 | 0 | 0 | 0 | 0 | 0 | 0 | 0 | 0 | 0 | 0 | 0 | 0 | 0 | 0 | 0 | 0 |  | 0 | 0 | 3.3 | 9.87 | 9.87 | 1 | 2.17 | 0.11 | 0 | 32.57 | 1.62 | 0 | 32.57 | 0 | 0 | 0
2488 | 35364244 | 35384754 | 35122221 | 1 | 1 | 15872964 | 3 | 21.21-5-19 | СН-2012.21 Выпуск № 6 (в текущих ценах по состоянию на 01.01.2026 г.). 21.21-5-19 | Выключатели автоматические, серия "Домовой", трехполюсные, тип ВА 63(С), на ток: 50 А, 63 А | 1354 | 1010 | шт. | шт. | 1 | 1 | -2080535723 | -1 | 2206.16 | 0 | 0 | 0 | 2206.16 | 0 | 0 | 0 | 1 | 1 | 1 | 1 | -2 | 0 | 1 | 1 | 0 | 0 | -1 |  | 0 | 2 | 35384764 | 1 | 6144 | 811 | 0 | 0 | 0 | 0 | 0 | 0 | 0 | 0 | 0 | 0 | 0 | 0 | 0 | 0 | 0 | 0 | 0 | 0 | 0 | 0 | 0 | 0 |  | 0 | 0 | -15 | 2206.16 | 2206.16 | 1 | -2206.16 | 0 | -33092.4 | 0 | 0 | 0 | -33092.4 | 0 | 0 | 0
2525 | 35364244 | 35384824 | 35111398 | 15872964 | 1 | 15872964 | 1 | 9999990008 |  | Трудозатраты рабочих | 1191 | 1013 | чел.-ч. | чел.-ч. | 1 | 0 | 476480486 | 0.46 | 0 | 0 | 0 | 0 | 0 | 0 | 0 | 0 | 1 | 1 | 1 | 1 | -2 | 0 | 1 | 1 | 0 | 0 | 2.3 | *0,2 | 1 | 2 | 35384830 | 1 | 0 | 812 | 0 | 0 | 0 | 0 | 0 | 0 | 0 | 0 | 0 | 0 | 0 | 0 | 0 | 0 | 0 | 0 | 0 | 0 | 0 | 0 | 0 | 0 | 0 | 5.98 | 0 | 5.98 | 0 | 0 | 1 | 0 | 0 | 0 | 0 | 0 | 0 | 0 | 0 | 0 | 0
2525 | 35364244 | 35384824 | 35112768 | 1 | 1 | 15872964 | 2 | 22.1-13-15 | СН-2012.22 Выпуск № 6 (в текущих ценах по состоянию на 01.01.2026 г.). 22.1-13-15 | Аппараты сварочные | 1368 | 1011 | маш.-ч | маш.-ч | 1 | 0 | -1503072827 | 0.028 | 0 | 456.39 | 1.4 | 0 | 0 | 456.39 | 1.4 | 0 | 1 | 1 | 1 | 1 | -2 | 0 | 1 | 1 | 0 | 0 | 0.14 | *0,2 | 0 | 2 | 35384831 | 1 | 0 | 813 | 0 | 0 | 0 | 0 | 0 | 0 | 0 | 0 | 0 | 0 | 0 | 0 | 0 | 0 | 0 | 0 | 0 | 0 | 0 | 0 | 0 | 0 |  | 0 | 0 | 0.364 | 456.39 | 456.39 | 1 | 12.778 | 0.04 | 0 | 166.13 | 0.51 | 0 | 166.13 | 0 | 0 | 0
2525 | 35364244 | 35384824 | 35113206 | 1 | 1 | 15872964 | 2 | 22.1-30-102 | СН-2012.22 Выпуск № 6 (в текущих ценах по состоянию на 01.01.2026 г.). 22.1-30-102 | Дрели электрические, двухскоростные, мощностью 600 Вт | 1368 | 1011 | маш.-ч | маш.-ч | 1 | 0 | -1817365194 | 0.008 | 0 | 4.72 | 0.1 | 0 | 0 | 4.72 | 0.1 | 0 | 1 | 1 | 1 | 1 | -2 | 0 | 1 | 1 | 0 | 0 | 0.04 | *0,2 | 0 | 2 | 35384832 | 1 | 0 | 814 | 0 | 0 | 0 | 0 | 0 | 0 | 0 | 0 | 0 | 0 | 0 | 0 | 0 | 0 | 0 | 0 | 0 | 0 | 0 | 0 | 0 | 0 |  | 0 | 0 | 0.104 | 4.72 | 4.72 | 1 | 0.038 | 0 | 0 | 0.49 | 0.01 | 0 | 0.49 | 0 | 0 | 0
2525 | 35364244 | 35384824 | 35113178 | 1 | 1 | 15872964 | 2 | 22.1-30-67 | СН-2012.22 Выпуск № 6 (в текущих ценах по состоянию на 01.01.2026 г.). 22.1-30-67 | Прессы гидравлические с электроприводом | 1368 | 1011 | маш.-ч | маш.-ч | 1 | 0 | -385320760 | 0.044 | 0 | 9.87 | 0.49 | 0 | 0 | 9.87 | 0.49 | 0 | 1 | 1 | 1 | 1 | -2 | 0 | 1 | 1 | 0 | 0 | 0.22 | *0,2 | 0 | 2 | 35384833 | 1 | 0 | 815 | 0 | 0 | 0 | 0 | 0 | 0 | 0 | 0 | 0 | 0 | 0 | 0 | 0 | 0 | 0 | 0 | 0 | 0 | 0 | 0 | 0 | 0 |  | 0 | 0 | 0.572 | 9.87 | 9.87 | 1 | 0.434 | 0.022 | 0 | 5.65 | 0.28 | 0 | 5.65 | 0 | 0 | 0
2525 | 35364244 | 35384824 | 35122221 | 1 | 1 | 15872964 | 3 | 21.21-5-19 | СН-2012.21 Выпуск № 6 (в текущих ценах по состоянию на 01.01.2026 г.). 21.21-5-19 | Выключатели автоматические, серия "Домовой", трехполюсные, тип ВА 63(С), на ток: 50 А, 63 А | 1354 | 1010 | шт. | шт. | 1 | 0 | -2080535723 | 0 | 2206.16 | 0 | 0 | 0 | 2206.16 | 0 | 0 | 0 | 1 | 1 | 1 | 1 | -2 | 0 | 1 | 1 | 0 | 0 | 1 | *0 | 0 | 2 | 35384834 | 1 | 0 | 816 | 0 | 0 | 0 | 0 | 0 | 0 | 0 | 0 | 0 | 0 | 0 | 0 | 0 | 0 | 0 | 0 | 0 | 0 | 0 | 0 | 0 | 0 |  | 0 | 0 | 0 | 2206.16 | 2206.16 | 1 | 0 | 0 | 0 | 0 | 0 | 0 | 0 | 0 | 0 | 0
2526 | 35364244 | 35384835 | 35111398 | 15872964 | 1 | 15872964 | 1 | 9999990008 |  | Трудозатраты рабочих | 1191 | 1013 | чел.-ч. | чел.-ч. | 1 | 0 | 476480486 | 2.3 | 0 | 0 | 0 | 0 | 0 | 0 | 0 | 0 | 1 | 1 | 1 | 1 | -2 | 0 | 1 | 1 | 0 | 0 | 2.3 |  | 1 | 2 | 35384841 | 1 | 0 | 817 | 0 | 0 | 0 | 0 | 0 | 0 | 0 | 0 | 0 | 0 | 0 | 0 | 0 | 0 | 0 | 0 | 0 | 0 | 0 | 0 | 0 | 0 | 0 | 29.9 | 0 | 29.9 | 0 | 0 | 1 | 0 | 0 | 0 | 0 | 0 | 0 | 0 | 0 | 0 | 0
2526 | 35364244 | 35384835 | 35112768 | 1 | 1 | 15872964 | 2 | 22.1-13-15 | СН-2012.22 Выпуск № 6 (в текущих ценах по состоянию на 01.01.2026 г.). 22.1-13-15 | Аппараты сварочные | 1368 | 1011 | маш.-ч | маш.-ч | 1 | 0 | -1503072827 | 0.14 | 0 | 456.39 | 1.4 | 0 | 0 | 456.39 | 1.4 | 0 | 1 | 1 | 1 | 1 | -2 | 0 | 1 | 1 | 0 | 0 | 0.14 |  | 0 | 2 | 35384842 | 1 | 0 | 818 | 0 | 0 | 0 | 0 | 0 | 0 | 0 | 0 | 0 | 0 | 0 | 0 | 0 | 0 | 0 | 0 | 0 | 0 | 0 | 0 | 0 | 0 |  | 0 | 0 | 1.82 | 456.39 | 456.39 | 1 | 63.89 | 0.2 | 0 | 830.63 | 2.55 | 0 | 830.63 | 0 | 0 | 0
2526 | 35364244 | 35384835 | 35113206 | 1 | 1 | 15872964 | 2 | 22.1-30-102 | СН-2012.22 Выпуск № 6 (в текущих ценах по состоянию на 01.01.2026 г.). 22.1-30-102 | Дрели электрические, двухскоростные, мощностью 600 Вт | 1368 | 1011 | маш.-ч | маш.-ч | 1 | 0 | -1817365194 | 0.04 | 0 | 4.72 | 0.1 | 0 | 0 | 4.72 | 0.1 | 0 | 1 | 1 | 1 | 1 | -2 | 0 | 1 | 1 | 0 | 0 | 0.04 |  | 0 | 2 | 35384843 | 1 | 0 | 819 | 0 | 0 | 0 | 0 | 0 | 0 | 0 | 0 | 0 | 0 | 0 | 0 | 0 | 0 | 0 | 0 | 0 | 0 | 0 | 0 | 0 | 0 |  | 0 | 0 | 0.52 | 4.72 | 4.72 | 1 | 0.19 | 0 | 0 | 2.45 | 0.05 | 0 | 2.45 | 0 | 0 | 0
2526 | 35364244 | 35384835 | 35113178 | 1 | 1 | 15872964 | 2 | 22.1-30-67 | СН-2012.22 Выпуск № 6 (в текущих ценах по состоянию на 01.01.2026 г.). 22.1-30-67 | Прессы гидравлические с электроприводом | 1368 | 1011 | маш.-ч | маш.-ч | 1 | 0 | -385320760 | 0.22 | 0 | 9.87 | 0.49 | 0 | 0 | 9.87 | 0.49 | 0 | 1 | 1 | 1 | 1 | -2 | 0 | 1 | 1 | 0 | 0 | 0.22 |  | 0 | 2 | 35384844 | 1 | 0 | 820 | 0 | 0 | 0 | 0 | 0 | 0 | 0 | 0 | 0 | 0 | 0 | 0 | 0 | 0 | 0 | 0 | 0 | 0 | 0 | 0 | 0 | 0 |  | 0 | 0 | 2.86 | 9.87 | 9.87 | 1 | 2.17 | 0.11 | 0 | 28.23 | 1.4 | 0 | 28.23 | 0 | 0 | 0
2526 | 35364244 | 35384835 | 35122221 | 1 | 1 | 15872964 | 3 | 21.21-5-19 | СН-2012.21 Выпуск № 6 (в текущих ценах по состоянию на 01.01.2026 г.). 21.21-5-19 | Выключатели автоматические, серия "Домовой", трехполюсные, тип ВА 63(С), на ток: 50 А, 63 А | 1354 | 1010 | шт. | шт. | 1 | 1 | -2080535723 | -1 | 2206.16 | 0 | 0 | 0 | 2206.16 | 0 | 0 | 0 | 1 | 1 | 1 | 1 | -2 | 0 | 1 | 1 | 0 | 0 | -1 |  | 0 | 2 | 35384845 | 1 | 6144 | 821 | 0 | 0 | 0 | 0 | 0 | 0 | 0 | 0 | 0 | 0 | 0 | 0 | 0 | 0 | 0 | 0 | 0 | 0 | 0 | 0 | 0 | 0 |  | 0 | 0 | -13 | 2206.16 | 2206.16 | 1 | -2206.16 | 0 | -28680.08 | 0 | 0 | 0 | -28680.08 | 0 | 0 | 0
2563 | 35364244 | 35384905 | 35111398 | 15872964 | 1 | 15872964 | 1 | 9999990008 |  | Трудозатраты рабочих | 1191 | 1013 | чел.-ч. | чел.-ч. | 1 | 0 | 476480486 | 0.46 | 0 | 0 | 0 | 0 | 0 | 0 | 0 | 0 | 1 | 1 | 1 | 1 | -2 | 0 | 1 | 1 | 0 | 0 | 2.3 | *0,2 | 1 | 2 | 35384911 | 1 | 0 | 822 | 0 | 0 | 0 | 0 | 0 | 0 | 0 | 0 | 0 | 0 | 0 | 0 | 0 | 0 | 0 | 0 | 0 | 0 | 0 | 0 | 0 | 0 | 0 | 6.44 | 0 | 6.44 | 0 | 0 | 1 | 0 | 0 | 0 | 0 | 0 | 0 | 0 | 0 | 0 | 0
2563 | 35364244 | 35384905 | 35112768 | 1 | 1 | 15872964 | 2 | 22.1-13-15 | СН-2012.22 Выпуск № 6 (в текущих ценах по состоянию на 01.01.2026 г.). 22.1-13-15 | Аппараты сварочные | 1368 | 1011 | маш.-ч | маш.-ч | 1 | 0 | -1503072827 | 0.028 | 0 | 456.39 | 1.4 | 0 | 0 | 456.39 | 1.4 | 0 | 1 | 1 | 1 | 1 | -2 | 0 | 1 | 1 | 0 | 0 | 0.14 | *0,2 | 0 | 2 | 35384912 | 1 | 0 | 823 | 0 | 0 | 0 | 0 | 0 | 0 | 0 | 0 | 0 | 0 | 0 | 0 | 0 | 0 | 0 | 0 | 0 | 0 | 0 | 0 | 0 | 0 |  | 0 | 0 | 0.392 | 456.39 | 456.39 | 1 | 12.778 | 0.04 | 0 | 178.9 | 0.55 | 0 | 178.9 | 0 | 0 | 0
2563 | 35364244 | 35384905 | 35113206 | 1 | 1 | 15872964 | 2 | 22.1-30-102 | СН-2012.22 Выпуск № 6 (в текущих ценах по состоянию на 01.01.2026 г.). 22.1-30-102 | Дрели электрические, двухскоростные, мощностью 600 Вт | 1368 | 1011 | маш.-ч | маш.-ч | 1 | 0 | -1817365194 | 0.008 | 0 | 4.72 | 0.1 | 0 | 0 | 4.72 | 0.1 | 0 | 1 | 1 | 1 | 1 | -2 | 0 | 1 | 1 | 0 | 0 | 0.04 | *0,2 | 0 | 2 | 35384913 | 1 | 0 | 824 | 0 | 0 | 0 | 0 | 0 | 0 | 0 | 0 | 0 | 0 | 0 | 0 | 0 | 0 | 0 | 0 | 0 | 0 | 0 | 0 | 0 | 0 |  | 0 | 0 | 0.112 | 4.72 | 4.72 | 1 | 0.038 | 0 | 0 | 0.53 | 0.01 | 0 | 0.53 | 0 | 0 | 0
2563 | 35364244 | 35384905 | 35113178 | 1 | 1 | 15872964 | 2 | 22.1-30-67 | СН-2012.22 Выпуск № 6 (в текущих ценах по состоянию на 01.01.2026 г.). 22.1-30-67 | Прессы гидравлические с электроприводом | 1368 | 1011 | маш.-ч | маш.-ч | 1 | 0 | -385320760 | 0.044 | 0 | 9.87 | 0.49 | 0 | 0 | 9.87 | 0.49 | 0 | 1 | 1 | 1 | 1 | -2 | 0 | 1 | 1 | 0 | 0 | 0.22 | *0,2 | 0 | 2 | 35384914 | 1 | 0 | 825 | 0 | 0 | 0 | 0 | 0 | 0 | 0 | 0 | 0 | 0 | 0 | 0 | 0 | 0 | 0 | 0 | 0 | 0 | 0 | 0 | 0 | 0 |  | 0 | 0 | 0.616 | 9.87 | 9.87 | 1 | 0.434 | 0.022 | 0 | 6.08 | 0.3 | 0 | 6.08 | 0 | 0 | 0
2563 | 35364244 | 35384905 | 35122221 | 1 | 1 | 15872964 | 3 | 21.21-5-19 | СН-2012.21 Выпуск № 6 (в текущих ценах по состоянию на 01.01.2026 г.). 21.21-5-19 | Выключатели автоматические, серия "Домовой", трехполюсные, тип ВА 63(С), на ток: 50 А, 63 А | 1354 | 1010 | шт. | шт. | 1 | 0 | -2080535723 | 0 | 2206.16 | 0 | 0 | 0 | 2206.16 | 0 | 0 | 0 | 1 | 1 | 1 | 1 | -2 | 0 | 1 | 1 | 0 | 0 | 1 | *0 | 0 | 2 | 35384915 | 1 | 0 | 826 | 0 | 0 | 0 | 0 | 0 | 0 | 0 | 0 | 0 | 0 | 0 | 0 | 0 | 0 | 0 | 0 | 0 | 0 | 0 | 0 | 0 | 0 |  | 0 | 0 | 0 | 2206.16 | 2206.16 | 1 | 0 | 0 | 0 | 0 | 0 | 0 | 0 | 0 | 0 | 0
2564 | 35364244 | 35384916 | 35111398 | 15872964 | 1 | 15872964 | 1 | 9999990008 |  | Трудозатраты рабочих | 1191 | 1013 | чел.-ч. | чел.-ч. | 1 | 0 | 476480486 | 2.3 | 0 | 0 | 0 | 0 | 0 | 0 | 0 | 0 | 1 | 1 | 1 | 1 | -2 | 0 | 1 | 1 | 0 | 0 | 2.3 |  | 1 | 2 | 35384922 | 1 | 0 | 827 | 0 | 0 | 0 | 0 | 0 | 0 | 0 | 0 | 0 | 0 | 0 | 0 | 0 | 0 | 0 | 0 | 0 | 0 | 0 | 0 | 0 | 0 | 0 | 32.2 | 0 | 32.2 | 0 | 0 | 1 | 0 | 0 | 0 | 0 | 0 | 0 | 0 | 0 | 0 | 0
2564 | 35364244 | 35384916 | 35112768 | 1 | 1 | 15872964 | 2 | 22.1-13-15 | СН-2012.22 Выпуск № 6 (в текущих ценах по состоянию на 01.01.2026 г.). 22.1-13-15 | Аппараты сварочные | 1368 | 1011 | маш.-ч | маш.-ч | 1 | 0 | -1503072827 | 0.14 | 0 | 456.39 | 1.4 | 0 | 0 | 456.39 | 1.4 | 0 | 1 | 1 | 1 | 1 | -2 | 0 | 1 | 1 | 0 | 0 | 0.14 |  | 0 | 2 | 35384923 | 1 | 0 | 828 | 0 | 0 | 0 | 0 | 0 | 0 | 0 | 0 | 0 | 0 | 0 | 0 | 0 | 0 | 0 | 0 | 0 | 0 | 0 | 0 | 0 | 0 |  | 0 | 0 | 1.96 | 456.39 | 456.39 | 1 | 63.89 | 0.2 | 0 | 894.52 | 2.74 | 0 | 894.52 | 0 | 0 | 0
2564 | 35364244 | 35384916 | 35113206 | 1 | 1 | 15872964 | 2 | 22.1-30-102 | СН-2012.22 Выпуск № 6 (в текущих ценах по состоянию на 01.01.2026 г.). 22.1-30-102 | Дрели электрические, двухскоростные, мощностью 600 Вт | 1368 | 1011 | маш.-ч | маш.-ч | 1 | 0 | -1817365194 | 0.04 | 0 | 4.72 | 0.1 | 0 | 0 | 4.72 | 0.1 | 0 | 1 | 1 | 1 | 1 | -2 | 0 | 1 | 1 | 0 | 0 | 0.04 |  | 0 | 2 | 35384924 | 1 | 0 | 829 | 0 | 0 | 0 | 0 | 0 | 0 | 0 | 0 | 0 | 0 | 0 | 0 | 0 | 0 | 0 | 0 | 0 | 0 | 0 | 0 | 0 | 0 |  | 0 | 0 | 0.56 | 4.72 | 4.72 | 1 | 0.19 | 0 | 0 | 2.64 | 0.06 | 0 | 2.64 | 0 | 0 | 0
2564 | 35364244 | 35384916 | 35113178 | 1 | 1 | 15872964 | 2 | 22.1-30-67 | СН-2012.22 Выпуск № 6 (в текущих ценах по состоянию на 01.01.2026 г.). 22.1-30-67 | Прессы гидравлические с электроприводом | 1368 | 1011 | маш.-ч | маш.-ч | 1 | 0 | -385320760 | 0.22 | 0 | 9.87 | 0.49 | 0 | 0 | 9.87 | 0.49 | 0 | 1 | 1 | 1 | 1 | -2 | 0 | 1 | 1 | 0 | 0 | 0.22 |  | 0 | 2 | 35384925 | 1 | 0 | 830 | 0 | 0 | 0 | 0 | 0 | 0 | 0 | 0 | 0 | 0 | 0 | 0 | 0 | 0 | 0 | 0 | 0 | 0 | 0 | 0 | 0 | 0 |  | 0 | 0 | 3.08 | 9.87 | 9.87 | 1 | 2.17 | 0.11 | 0 | 30.4 | 1.51 | 0 | 30.4 | 0 | 0 | 0
2564 | 35364244 | 35384916 | 35122221 | 1 | 1 | 15872964 | 3 | 21.21-5-19 | СН-2012.21 Выпуск № 6 (в текущих ценах по состоянию на 01.01.2026 г.). 21.21-5-19 | Выключатели автоматические, серия "Домовой", трехполюсные, тип ВА 63(С), на ток: 50 А, 63 А | 1354 | 1010 | шт. | шт. | 1 | 1 | -2080535723 | -1 | 2206.16 | 0 | 0 | 0 | 2206.16 | 0 | 0 | 0 | 1 | 1 | 1 | 1 | -2 | 0 | 1 | 1 | 0 | 0 | -1 |  | 0 | 2 | 35384926 | 1 | 6144 | 831 | 0 | 0 | 0 | 0 | 0 | 0 | 0 | 0 | 0 | 0 | 0 | 0 | 0 | 0 | 0 | 0 | 0 | 0 | 0 | 0 | 0 | 0 |  | 0 | 0 | -14 | 2206.16 | 2206.16 | 1 | -2206.16 | 0 | -30886.24 | 0 | 0 | 0 | -30886.24 | 0 | 0 | 0
2601 | 35364244 | 35384986 | 35111398 | 15872964 | 1 | 15872964 | 1 | 9999990008 |  | Трудозатраты рабочих | 1191 | 1013 | чел.-ч. | чел.-ч. | 1 | 0 | 476480486 | 0.46 | 0 | 0 | 0 | 0 | 0 | 0 | 0 | 0 | 1 | 1 | 1 | 1 | -2 | 0 | 1 | 1 | 0 | 0 | 2.3 | *0,2 | 1 | 2 | 35384992 | 1 | 0 | 832 | 0 | 0 | 0 | 0 | 0 | 0 | 0 | 0 | 0 | 0 | 0 | 0 | 0 | 0 | 0 | 0 | 0 | 0 | 0 | 0 | 0 | 0 | 0 | 6.44 | 0 | 6.44 | 0 | 0 | 1 | 0 | 0 | 0 | 0 | 0 | 0 | 0 | 0 | 0 | 0
2601 | 35364244 | 35384986 | 35112768 | 1 | 1 | 15872964 | 2 | 22.1-13-15 | СН-2012.22 Выпуск № 6 (в текущих ценах по состоянию на 01.01.2026 г.). 22.1-13-15 | Аппараты сварочные | 1368 | 1011 | маш.-ч | маш.-ч | 1 | 0 | -1503072827 | 0.028 | 0 | 456.39 | 1.4 | 0 | 0 | 456.39 | 1.4 | 0 | 1 | 1 | 1 | 1 | -2 | 0 | 1 | 1 | 0 | 0 | 0.14 | *0,2 | 0 | 2 | 35384993 | 1 | 0 | 833 | 0 | 0 | 0 | 0 | 0 | 0 | 0 | 0 | 0 | 0 | 0 | 0 | 0 | 0 | 0 | 0 | 0 | 0 | 0 | 0 | 0 | 0 |  | 0 | 0 | 0.392 | 456.39 | 456.39 | 1 | 12.778 | 0.04 | 0 | 178.9 | 0.55 | 0 | 178.9 | 0 | 0 | 0
2601 | 35364244 | 35384986 | 35113206 | 1 | 1 | 15872964 | 2 | 22.1-30-102 | СН-2012.22 Выпуск № 6 (в текущих ценах по состоянию на 01.01.2026 г.). 22.1-30-102 | Дрели электрические, двухскоростные, мощностью 600 Вт | 1368 | 1011 | маш.-ч | маш.-ч | 1 | 0 | -1817365194 | 0.008 | 0 | 4.72 | 0.1 | 0 | 0 | 4.72 | 0.1 | 0 | 1 | 1 | 1 | 1 | -2 | 0 | 1 | 1 | 0 | 0 | 0.04 | *0,2 | 0 | 2 | 35384994 | 1 | 0 | 834 | 0 | 0 | 0 | 0 | 0 | 0 | 0 | 0 | 0 | 0 | 0 | 0 | 0 | 0 | 0 | 0 | 0 | 0 | 0 | 0 | 0 | 0 |  | 0 | 0 | 0.112 | 4.72 | 4.72 | 1 | 0.038 | 0 | 0 | 0.53 | 0.01 | 0 | 0.53 | 0 | 0 | 0
2601 | 35364244 | 35384986 | 35113178 | 1 | 1 | 15872964 | 2 | 22.1-30-67 | СН-2012.22 Выпуск № 6 (в текущих ценах по состоянию на 01.01.2026 г.). 22.1-30-67 | Прессы гидравлические с электроприводом | 1368 | 1011 | маш.-ч | маш.-ч | 1 | 0 | -385320760 | 0.044 | 0 | 9.87 | 0.49 | 0 | 0 | 9.87 | 0.49 | 0 | 1 | 1 | 1 | 1 | -2 | 0 | 1 | 1 | 0 | 0 | 0.22 | *0,2 | 0 | 2 | 35384995 | 1 | 0 | 835 | 0 | 0 | 0 | 0 | 0 | 0 | 0 | 0 | 0 | 0 | 0 | 0 | 0 | 0 | 0 | 0 | 0 | 0 | 0 | 0 | 0 | 0 |  | 0 | 0 | 0.616 | 9.87 | 9.87 | 1 | 0.434 | 0.022 | 0 | 6.08 | 0.3 | 0 | 6.08 | 0 | 0 | 0
2601 | 35364244 | 35384986 | 35122221 | 1 | 1 | 15872964 | 3 | 21.21-5-19 | СН-2012.21 Выпуск № 6 (в текущих ценах по состоянию на 01.01.2026 г.). 21.21-5-19 | Выключатели автоматические, серия "Домовой", трехполюсные, тип ВА 63(С), на ток: 50 А, 63 А | 1354 | 1010 | шт. | шт. | 1 | 0 | -2080535723 | 0 | 2206.16 | 0 | 0 | 0 | 2206.16 | 0 | 0 | 0 | 1 | 1 | 1 | 1 | -2 | 0 | 1 | 1 | 0 | 0 | 1 | *0 | 0 | 2 | 35384996 | 1 | 0 | 836 | 0 | 0 | 0 | 0 | 0 | 0 | 0 | 0 | 0 | 0 | 0 | 0 | 0 | 0 | 0 | 0 | 0 | 0 | 0 | 0 | 0 | 0 |  | 0 | 0 | 0 | 2206.16 | 2206.16 | 1 | 0 | 0 | 0 | 0 | 0 | 0 | 0 | 0 | 0 | 0
2602 | 35364244 | 35384997 | 35111398 | 15872964 | 1 | 15872964 | 1 | 9999990008 |  | Трудозатраты рабочих | 1191 | 1013 | чел.-ч. | чел.-ч. | 1 | 0 | 476480486 | 2.3 | 0 | 0 | 0 | 0 | 0 | 0 | 0 | 0 | 1 | 1 | 1 | 1 | -2 | 0 | 1 | 1 | 0 | 0 | 2.3 |  | 1 | 2 | 35385003 | 1 | 0 | 837 | 0 | 0 | 0 | 0 | 0 | 0 | 0 | 0 | 0 | 0 | 0 | 0 | 0 | 0 | 0 | 0 | 0 | 0 | 0 | 0 | 0 | 0 | 0 | 32.2 | 0 | 32.2 | 0 | 0 | 1 | 0 | 0 | 0 | 0 | 0 | 0 | 0 | 0 | 0 | 0
2602 | 35364244 | 35384997 | 35112768 | 1 | 1 | 15872964 | 2 | 22.1-13-15 | СН-2012.22 Выпуск № 6 (в текущих ценах по состоянию на 01.01.2026 г.). 22.1-13-15 | Аппараты сварочные | 1368 | 1011 | маш.-ч | маш.-ч | 1 | 0 | -1503072827 | 0.14 | 0 | 456.39 | 1.4 | 0 | 0 | 456.39 | 1.4 | 0 | 1 | 1 | 1 | 1 | -2 | 0 | 1 | 1 | 0 | 0 | 0.14 |  | 0 | 2 | 35385004 | 1 | 0 | 838 | 0 | 0 | 0 | 0 | 0 | 0 | 0 | 0 | 0 | 0 | 0 | 0 | 0 | 0 | 0 | 0 | 0 | 0 | 0 | 0 | 0 | 0 |  | 0 | 0 | 1.96 | 456.39 | 456.39 | 1 | 63.89 | 0.2 | 0 | 894.52 | 2.74 | 0 | 894.52 | 0 | 0 | 0
2602 | 35364244 | 35384997 | 35113206 | 1 | 1 | 15872964 | 2 | 22.1-30-102 | СН-2012.22 Выпуск № 6 (в текущих ценах по состоянию на 01.01.2026 г.). 22.1-30-102 | Дрели электрические, двухскоростные, мощностью 600 Вт | 1368 | 1011 | маш.-ч | маш.-ч | 1 | 0 | -1817365194 | 0.04 | 0 | 4.72 | 0.1 | 0 | 0 | 4.72 | 0.1 | 0 | 1 | 1 | 1 | 1 | -2 | 0 | 1 | 1 | 0 | 0 | 0.04 |  | 0 | 2 | 35385005 | 1 | 0 | 839 | 0 | 0 | 0 | 0 | 0 | 0 | 0 | 0 | 0 | 0 | 0 | 0 | 0 | 0 | 0 | 0 | 0 | 0 | 0 | 0 | 0 | 0 |  | 0 | 0 | 0.56 | 4.72 | 4.72 | 1 | 0.19 | 0 | 0 | 2.64 | 0.06 | 0 | 2.64 | 0 | 0 | 0
2602 | 35364244 | 35384997 | 35113178 | 1 | 1 | 15872964 | 2 | 22.1-30-67 | СН-2012.22 Выпуск № 6 (в текущих ценах по состоянию на 01.01.2026 г.). 22.1-30-67 | Прессы гидравлические с электроприводом | 1368 | 1011 | маш.-ч | маш.-ч | 1 | 0 | -385320760 | 0.22 | 0 | 9.87 | 0.49 | 0 | 0 | 9.87 | 0.49 | 0 | 1 | 1 | 1 | 1 | -2 | 0 | 1 | 1 | 0 | 0 | 0.22 |  | 0 | 2 | 35385006 | 1 | 0 | 840 | 0 | 0 | 0 | 0 | 0 | 0 | 0 | 0 | 0 | 0 | 0 | 0 | 0 | 0 | 0 | 0 | 0 | 0 | 0 | 0 | 0 | 0 |  | 0 | 0 | 3.08 | 9.87 | 9.87 | 1 | 2.17 | 0.11 | 0 | 30.4 | 1.51 | 0 | 30.4 | 0 | 0 | 0
2602 | 35364244 | 35384997 | 35122221 | 1 | 1 | 15872964 | 3 | 21.21-5-19 | СН-2012.21 Выпуск № 6 (в текущих ценах по состоянию на 01.01.2026 г.). 21.21-5-19 | Выключатели автоматические, серия "Домовой", трехполюсные, тип ВА 63(С), на ток: 50 А, 63 А | 1354 | 1010 | шт. | шт. | 1 | 1 | -2080535723 | -1 | 2206.16 | 0 | 0 | 0 | 2206.16 | 0 | 0 | 0 | 1 | 1 | 1 | 1 | -2 | 0 | 1 | 1 | 0 | 0 | -1 |  | 0 | 2 | 35385007 | 1 | 6144 | 841 | 0 | 0 | 0 | 0 | 0 | 0 | 0 | 0 | 0 | 0 | 0 | 0 | 0 | 0 | 0 | 0 | 0 | 0 | 0 | 0 | 0 | 0 |  | 0 | 0 | -14 | 2206.16 | 2206.16 | 1 | -2206.16 | 0 | -30886.24 | 0 | 0 | 0 | -30886.24 | 0 | 0 | 0
2639 | 35364244 | 35385067 | 35111398 | 15872964 | 1 | 15872964 | 1 | 9999990008 |  | Трудозатраты рабочих | 1191 | 1013 | чел.-ч. | чел.-ч. | 1 | 0 | 476480486 | 0.46 | 0 | 0 | 0 | 0 | 0 | 0 | 0 | 0 | 1 | 1 | 1 | 1 | -2 | 0 | 1 | 1 | 0 | 0 | 2.3 | *0,2 | 1 | 2 | 35385073 | 1 | 0 | 842 | 0 | 0 | 0 | 0 | 0 | 0 | 0 | 0 | 0 | 0 | 0 | 0 | 0 | 0 | 0 | 0 | 0 | 0 | 0 | 0 | 0 | 0 | 0 | 4.14 | 0 | 4.14 | 0 | 0 | 1 | 0 | 0 | 0 | 0 | 0 | 0 | 0 | 0 | 0 | 0
2639 | 35364244 | 35385067 | 35112768 | 1 | 1 | 15872964 | 2 | 22.1-13-15 | СН-2012.22 Выпуск № 6 (в текущих ценах по состоянию на 01.01.2026 г.). 22.1-13-15 | Аппараты сварочные | 1368 | 1011 | маш.-ч | маш.-ч | 1 | 0 | -1503072827 | 0.028 | 0 | 456.39 | 1.4 | 0 | 0 | 456.39 | 1.4 | 0 | 1 | 1 | 1 | 1 | -2 | 0 | 1 | 1 | 0 | 0 | 0.14 | *0,2 | 0 | 2 | 35385074 | 1 | 0 | 843 | 0 | 0 | 0 | 0 | 0 | 0 | 0 | 0 | 0 | 0 | 0 | 0 | 0 | 0 | 0 | 0 | 0 | 0 | 0 | 0 | 0 | 0 |  | 0 | 0 | 0.252 | 456.39 | 456.39 | 1 | 12.778 | 0.04 | 0 | 115.01 | 0.35 | 0 | 115.01 | 0 | 0 | 0
2639 | 35364244 | 35385067 | 35113206 | 1 | 1 | 15872964 | 2 | 22.1-30-102 | СН-2012.22 Выпуск № 6 (в текущих ценах по состоянию на 01.01.2026 г.). 22.1-30-102 | Дрели электрические, двухскоростные, мощностью 600 Вт | 1368 | 1011 | маш.-ч | маш.-ч | 1 | 0 | -1817365194 | 0.008 | 0 | 4.72 | 0.1 | 0 | 0 | 4.72 | 0.1 | 0 | 1 | 1 | 1 | 1 | -2 | 0 | 1 | 1 | 0 | 0 | 0.04 | *0,2 | 0 | 2 | 35385075 | 1 | 0 | 844 | 0 | 0 | 0 | 0 | 0 | 0 | 0 | 0 | 0 | 0 | 0 | 0 | 0 | 0 | 0 | 0 | 0 | 0 | 0 | 0 | 0 | 0 |  | 0 | 0 | 0.072 | 4.72 | 4.72 | 1 | 0.038 | 0 | 0 | 0.34 | 0.01 | 0 | 0.34 | 0 | 0 | 0
2639 | 35364244 | 35385067 | 35113178 | 1 | 1 | 15872964 | 2 | 22.1-30-67 | СН-2012.22 Выпуск № 6 (в текущих ценах по состоянию на 01.01.2026 г.). 22.1-30-67 | Прессы гидравлические с электроприводом | 1368 | 1011 | маш.-ч | маш.-ч | 1 | 0 | -385320760 | 0.044 | 0 | 9.87 | 0.49 | 0 | 0 | 9.87 | 0.49 | 0 | 1 | 1 | 1 | 1 | -2 | 0 | 1 | 1 | 0 | 0 | 0.22 | *0,2 | 0 | 2 | 35385076 | 1 | 0 | 845 | 0 | 0 | 0 | 0 | 0 | 0 | 0 | 0 | 0 | 0 | 0 | 0 | 0 | 0 | 0 | 0 | 0 | 0 | 0 | 0 | 0 | 0 |  | 0 | 0 | 0.396 | 9.87 | 9.87 | 1 | 0.434 | 0.022 | 0 | 3.91 | 0.19 | 0 | 3.91 | 0 | 0 | 0
2639 | 35364244 | 35385067 | 35122221 | 1 | 1 | 15872964 | 3 | 21.21-5-19 | СН-2012.21 Выпуск № 6 (в текущих ценах по состоянию на 01.01.2026 г.). 21.21-5-19 | Выключатели автоматические, серия "Домовой", трехполюсные, тип ВА 63(С), на ток: 50 А, 63 А | 1354 | 1010 | шт. | шт. | 1 | 0 | -2080535723 | 0 | 2206.16 | 0 | 0 | 0 | 2206.16 | 0 | 0 | 0 | 1 | 1 | 1 | 1 | -2 | 0 | 1 | 1 | 0 | 0 | 1 | *0 | 0 | 2 | 35385077 | 1 | 0 | 846 | 0 | 0 | 0 | 0 | 0 | 0 | 0 | 0 | 0 | 0 | 0 | 0 | 0 | 0 | 0 | 0 | 0 | 0 | 0 | 0 | 0 | 0 |  | 0 | 0 | 0 | 2206.16 | 2206.16 | 1 | 0 | 0 | 0 | 0 | 0 | 0 | 0 | 0 | 0 | 0
2640 | 35364244 | 35385078 | 35111398 | 15872964 | 1 | 15872964 | 1 | 9999990008 |  | Трудозатраты рабочих | 1191 | 1013 | чел.-ч. | чел.-ч. | 1 | 0 | 476480486 | 2.3 | 0 | 0 | 0 | 0 | 0 | 0 | 0 | 0 | 1 | 1 | 1 | 1 | -2 | 0 | 1 | 1 | 0 | 0 | 2.3 |  | 1 | 2 | 35385084 | 1 | 0 | 847 | 0 | 0 | 0 | 0 | 0 | 0 | 0 | 0 | 0 | 0 | 0 | 0 | 0 | 0 | 0 | 0 | 0 | 0 | 0 | 0 | 0 | 0 | 0 | 20.7 | 0 | 20.7 | 0 | 0 | 1 | 0 | 0 | 0 | 0 | 0 | 0 | 0 | 0 | 0 | 0
2640 | 35364244 | 35385078 | 35112768 | 1 | 1 | 15872964 | 2 | 22.1-13-15 | СН-2012.22 Выпуск № 6 (в текущих ценах по состоянию на 01.01.2026 г.). 22.1-13-15 | Аппараты сварочные | 1368 | 1011 | маш.-ч | маш.-ч | 1 | 0 | -1503072827 | 0.14 | 0 | 456.39 | 1.4 | 0 | 0 | 456.39 | 1.4 | 0 | 1 | 1 | 1 | 1 | -2 | 0 | 1 | 1 | 0 | 0 | 0.14 |  | 0 | 2 | 35385085 | 1 | 0 | 848 | 0 | 0 | 0 | 0 | 0 | 0 | 0 | 0 | 0 | 0 | 0 | 0 | 0 | 0 | 0 | 0 | 0 | 0 | 0 | 0 | 0 | 0 |  | 0 | 0 | 1.26 | 456.39 | 456.39 | 1 | 63.89 | 0.2 | 0 | 575.05 | 1.76 | 0 | 575.05 | 0 | 0 | 0
2640 | 35364244 | 35385078 | 35113206 | 1 | 1 | 15872964 | 2 | 22.1-30-102 | СН-2012.22 Выпуск № 6 (в текущих ценах по состоянию на 01.01.2026 г.). 22.1-30-102 | Дрели электрические, двухскоростные, мощностью 600 Вт | 1368 | 1011 | маш.-ч | маш.-ч | 1 | 0 | -1817365194 | 0.04 | 0 | 4.72 | 0.1 | 0 | 0 | 4.72 | 0.1 | 0 | 1 | 1 | 1 | 1 | -2 | 0 | 1 | 1 | 0 | 0 | 0.04 |  | 0 | 2 | 35385086 | 1 | 0 | 849 | 0 | 0 | 0 | 0 | 0 | 0 | 0 | 0 | 0 | 0 | 0 | 0 | 0 | 0 | 0 | 0 | 0 | 0 | 0 | 0 | 0 | 0 |  | 0 | 0 | 0.36 | 4.72 | 4.72 | 1 | 0.19 | 0 | 0 | 1.7 | 0.04 | 0 | 1.7 | 0 | 0 | 0
2640 | 35364244 | 35385078 | 35113178 | 1 | 1 | 15872964 | 2 | 22.1-30-67 | СН-2012.22 Выпуск № 6 (в текущих ценах по состоянию на 01.01.2026 г.). 22.1-30-67 | Прессы гидравлические с электроприводом | 1368 | 1011 | маш.-ч | маш.-ч | 1 | 0 | -385320760 | 0.22 | 0 | 9.87 | 0.49 | 0 | 0 | 9.87 | 0.49 | 0 | 1 | 1 | 1 | 1 | -2 | 0 | 1 | 1 | 0 | 0 | 0.22 |  | 0 | 2 | 35385087 | 1 | 0 | 850 | 0 | 0 | 0 | 0 | 0 | 0 | 0 | 0 | 0 | 0 | 0 | 0 | 0 | 0 | 0 | 0 | 0 | 0 | 0 | 0 | 0 | 0 |  | 0 | 0 | 1.98 | 9.87 | 9.87 | 1 | 2.17 | 0.11 | 0 | 19.54 | 0.97 | 0 | 19.54 | 0 | 0 | 0
2640 | 35364244 | 35385078 | 35122221 | 1 | 1 | 15872964 | 3 | 21.21-5-19 | СН-2012.21 Выпуск № 6 (в текущих ценах по состоянию на 01.01.2026 г.). 21.21-5-19 | Выключатели автоматические, серия "Домовой", трехполюсные, тип ВА 63(С), на ток: 50 А, 63 А | 1354 | 1010 | шт. | шт. | 1 | 1 | -2080535723 | -1 | 2206.16 | 0 | 0 | 0 | 2206.16 | 0 | 0 | 0 | 1 | 1 | 1 | 1 | -2 | 0 | 1 | 1 | 0 | 0 | -1 |  | 0 | 2 | 35385088 | 1 | 6144 | 851 | 0 | 0 | 0 | 0 | 0 | 0 | 0 | 0 | 0 | 0 | 0 | 0 | 0 | 0 | 0 | 0 | 0 | 0 | 0 | 0 | 0 | 0 |  | 0 | 0 | -9 | 2206.16 | 2206.16 | 1 | -2206.16 | 0 | -19855.44 | 0 | 0 | 0 | -19855.44 | 0 | 0 | 0
2677 | 35364244 | 35385148 | 35111398 | 15872964 | 1 | 15872964 | 1 | 9999990008 |  | Трудозатраты рабочих | 1191 | 1013 | чел.-ч. | чел.-ч. | 1 | 0 | 476480486 | 5.84 | 0 | 0 | 0 | 0 | 0 | 0 | 0 | 0 | 1 | 1 | 1 | 1 | -2 | 0 | 1 | 1 | 0 | 0 | 5.84 |  | 1 | 2 | 35385150 | 1 | 0 | 852 | 0 | 0 | 0 | 0 | 0 | 0 | 0 | 0 | 0 | 0 | 0 | 0 | 0 | 0 | 0 | 0 | 0 | 0 | 0 | 0 | 0 | 0 | 0 | 0.292 | 0 | 0.292 | 0 | 0 | 1 | 0 | 0 | 0 | 0 | 0 | 0 | 0 | 0 | 0 | 0
2678 | 35364244 | 35385151 | 35111398 | 15872964 | 1 | 15872964 | 1 | 9999990008 |  | Трудозатраты рабочих | 1191 | 1013 | чел.-ч. | чел.-ч. | 1 | 0 | 476480486 | 0.42 | 0 | 0 | 0 | 0 | 0 | 0 | 0 | 0 | 1 | 1 | 1 | 1 | -2 | 0 | 1 | 0 | 0 | 0 | 0.42 |  | 1 | 2 | 35385156 | 1 | 0 | 853 | 0 | 0 | 0 | 0 | 0 | 0 | 0 | 0 | 0 | 0 | 0 | 0 | 0 | 0 | 0 | 0 | 0 | 0 | 0 | 0 | 0 | 0 | 0 | 0.084 | 0 | 0.084 | 0 | 0 | 1 | 0 | 0 | 0 | 0 | 0 | 0 | 0 | 0 | 0 | 0
2678 | 35364244 | 35385151 | 35113190 | 1 | 1 | 15872964 | 2 | 22.1-30-82 | СН-2012.22 Выпуск № 6 (в текущих ценах по состоянию на 01.01.2026 г.). 22.1-30-82 | Станки для алмазного сверления, типа "Hilti", диаметр сверления до 250 мм | 1368 | 1011 | маш.-ч | маш.-ч | 1 | 0 | -1477704590 | 0.2 | 0 | 44.94 | 0.64 | 0 | 0 | 44.94 | 0.64 | 0 | 1 | 1 | 1 | 1 | -2 | 0 | 1 | 0 | 0 | 0 | 0.2 |  | 0 | 2 | 35385157 | 1 | 0 | 854 | 0 | 0 | 0 | 0 | 0 | 0 | 0 | 0 | 0 | 0 | 0 | 0 | 0 | 0 | 0 | 0 | 0 | 0 | 0 | 0 | 0 | 0 |  | 0 | 0 | 0.04 | 44.94 | 44.94 | 1 | 8.99 | 0.13 | 0 | 1.8 | 0.03 | 0 | 1.8 | 0 | 0 | 0
2678 | 35364244 | 35385151 | 35115233 | 1 | 1 | 15872964 | 3 | 21.1-25-13 | СН-2012.21 Выпуск № 6 (в текущих ценах по состоянию на 01.01.2026 г.). 21.1-25-13 | Вода | 1339 | 1007 | м3 | м3 | 1 | 0 | -35091971 | 0.0176 | 54.81 | 0 | 0 | 0 | 54.81 | 0 | 0 | 0 | 1 | 1 | 1 | 1 | -2 | 0 | 1 | 0 | 0 | 0 | 0.0176 |  | 0 | 2 | 35385158 | 1 | 0 | 855 | 0 | 0 | 0 | 0 | 0 | 0 | 0 | 0 | 0 | 0 | 0 | 0 | 0 | 0 | 0 | 0 | 0 | 0 | 0 | 0 | 0 | 0 |  | 0 | 0 | 0.00352 | 54.81 | 54.81 | 1 | 0.96 | 0 | 0.19 | 0 | 0 | 0 | 0.19 | 0 | 0 | 0
2678 | 35364244 | 35385151 | 35117602 | 1 | 1 | 15872964 | 3 | 21.7-3-29 | СН-2012.21 Выпуск № 6 (в текущих ценах по состоянию на 01.01.2026 г.). 21.7-3-29 | Сверло алмазное кольцевое, высокоэффективное, для всех типов бетона, длина 430 мм, диаметр 72 мм | 1354 | 1010 | шт. | шт. | 1 | 0 | 656259231 | 0.0067 | 16620.27 | 0 | 0 | 0 | 16620.27 | 0 | 0 | 0 | 1 | 1 | 1 | 1 | -2 | 0 | 1 | 0 | 0 | 0 | 0.0067 |  | 0 | 2 | 35385159 | 1 | 0 | 856 | 0 | 0 | 0 | 0 | 0 | 0 | 0 | 0 | 0 | 0 | 0 | 0 | 0 | 0 | 0 | 0 | 0 | 0 | 0 | 0 | 0 | 0 |  | 0 | 0 | 0.00134 | 16620.27 | 16620.27 | 1 | 111.36 | 0 | 22.27 | 0 | 0 | 0 | 22.27 | 0 | 0 | 0
2679 | 35364244 | 35385160 | 35111398 | 15872964 | 1 | 15872964 | 1 | 9999990008 |  | Трудозатраты рабочих | 1191 | 1013 | чел.-ч. | чел.-ч. | 1 | 0 | 476480486 | 14 | 0 | 0 | 0 | 0 | 0 | 0 | 0 | 0 | 1 | 1 | 1 | 1 | -2 | 0 | 1 | 1 | 0 | 0 | 14 |  | 1 | 2 | 35385164 | 1 | 0 | 857 | 0 | 0 | 0 | 0 | 0 | 0 | 0 | 0 | 0 | 0 | 0 | 0 | 0 | 0 | 0 | 0 | 0 | 0 | 0 | 0 | 0 | 0 | 0 | 0.84 | 0 | 0.84 | 0 | 0 | 1 | 0 | 0 | 0 | 0 | 0 | 0 | 0 | 0 | 0 | 0
2679 | 35364244 | 35385160 | 35112687 | 1 | 1 | 15872964 | 2 | 22.1-10-5 | СН-2012.22 Выпуск № 6 (в текущих ценах по состоянию на 01.01.2026 г.). 22.1-10-5 | Компрессоры с дизельным двигателем прицепные до 5 м3/мин | 1368 | 1011 | маш.-ч | маш.-ч | 1 | 0 | -1843499539 | 3.65 | 0 | 1635 | 832.91 | 0 | 0 | 1635 | 832.91 | 0 | 1 | 1 | 1 | 1 | -2 | 0 | 1 | 1 | 0 | 0 | 3.65 |  | 0 | 2 | 35385165 | 1 | 0 | 858 | 0 | 0 | 0 | 0 | 0 | 0 | 0 | 0 | 0 | 0 | 0 | 0 | 0 | 0 | 0 | 0 | 0 | 0 | 0 | 0 | 0 | 0 |  | 0 | 0 | 0.219 | 1635 | 1635 | 1 | 5967.75 | 3040.12 | 0 | 358.07 | 182.41 | 0 | 358.07 | 0 | 0 | 0
2679 | 35364244 | 35385160 | 35113169 | 1 | 1 | 15872964 | 2 | 22.1-30-54 | СН-2012.22 Выпуск № 6 (в текущих ценах по состоянию на 01.01.2026 г.). 22.1-30-54 | Молотки отбойные пневматические | 1368 | 1011 | маш.-ч | маш.-ч | 1 | 0 | -1505827316 | 3.65 | 0 | 7.15 | 0.09 | 0 | 0 | 7.15 | 0.09 | 0 | 1 | 1 | 1 | 1 | -2 | 0 | 1 | 1 | 0 | 0 | 3.65 |  | 0 | 2 | 35385166 | 1 | 0 | 859 | 0 | 0 | 0 | 0 | 0 | 0 | 0 | 0 | 0 | 0 | 0 | 0 | 0 | 0 | 0 | 0 | 0 | 0 | 0 | 0 | 0 | 0 |  | 0 | 0 | 0.219 | 7.15 | 7.15 | 1 | 26.1 | 0.33 | 0 | 1.57 | 0.02 | 0 | 1.57 | 0 | 0 | 0
2682 | 35364244 | 35385169 | 35111398 | 15872964 | 1 | 15872964 | 1 | 9999990008 |  | Трудозатраты рабочих | 1191 | 1013 | чел.-ч. | чел.-ч. | 1 | 0 | 476480486 | 42.81 | 0 | 0 | 0 | 0 | 0 | 0 | 0 | 0 | 1 | 1 | 1 | 1 | -2 | 0 | 1 | 1 | 0 | 0 | 42.81 |  | 1 | 2 | 35385172 | 1 | 0 | 860 | 0 | 0 | 0 | 0 | 0 | 0 | 0 | 0 | 0 | 0 | 0 | 0 | 0 | 0 | 0 | 0 | 0 | 0 | 0 | 0 | 0 | 0 | 0 | 2.1405 | 0 | 2.1405 | 0 | 0 | 1 | 0 | 0 | 0 | 0 | 0 | 0 | 0 | 0 | 0 | 0
2682 | 35364244 | 35385169 | 35113206 | 1 | 1 | 15872964 | 2 | 22.1-30-102 | СН-2012.22 Выпуск № 6 (в текущих ценах по состоянию на 01.01.2026 г.). 22.1-30-102 | Дрели электрические, двухскоростные, мощностью 600 Вт | 1368 | 1011 | маш.-ч | маш.-ч | 1 | 0 | -1817365194 | 6.9 | 0 | 4.72 | 0.1 | 0 | 0 | 4.72 | 0.1 | 0 | 1 | 1 | 1 | 1 | -2 | 0 | 1 | 1 | 0 | 0 | 6.9 |  | 0 | 2 | 35385173 | 1 | 0 | 861 | 0 | 0 | 0 | 0 | 0 | 0 | 0 | 0 | 0 | 0 | 0 | 0 | 0 | 0 | 0 | 0 | 0 | 0 | 0 | 0 | 0 | 0 |  | 0 | 0 | 0.345 | 4.72 | 4.72 | 1 | 32.57 | 0.69 | 0 | 1.63 | 0.03 | 0 | 1.63 | 0 | 0 | 0
2683 | 35364244 | 35385174 | 35111398 | 15872964 | 1 | 15872964 | 1 | 9999990008 |  | Трудозатраты рабочих | 1191 | 1013 | чел.-ч. | чел.-ч. | 1 | 0 | 476480486 | 39.22 | 0 | 0 | 0 | 0 | 0 | 0 | 0 | 0 | 1 | 1 | 1 | 1 | -2 | 0 | 1 | 1 | 0 | 0 | 39.22 |  | 1 | 2 | 35385177 | 1 | 0 | 862 | 0 | 0 | 0 | 0 | 0 | 0 | 0 | 0 | 0 | 0 | 0 | 0 | 0 | 0 | 0 | 0 | 0 | 0 | 0 | 0 | 0 | 0 | 0 | 0.3922 | 0 | 0.3922 | 0 | 0 | 1 | 0 | 0 | 0 | 0 | 0 | 0 | 0 | 0 | 0 | 0
2683 | 35364244 | 35385174 | 35113206 | 1 | 1 | 15872964 | 2 | 22.1-30-102 | СН-2012.22 Выпуск № 6 (в текущих ценах по состоянию на 01.01.2026 г.). 22.1-30-102 | Дрели электрические, двухскоростные, мощностью 600 Вт | 1368 | 1011 | маш.-ч | маш.-ч | 1 | 0 | -1817365194 | 6.9 | 0 | 4.72 | 0.1 | 0 | 0 | 4.72 | 0.1 | 0 | 1 | 1 | 1 | 1 | -2 | 0 | 1 | 1 | 0 | 0 | 6.9 |  | 0 | 2 | 35385178 | 1 | 0 | 863 | 0 | 0 | 0 | 0 | 0 | 0 | 0 | 0 | 0 | 0 | 0 | 0 | 0 | 0 | 0 | 0 | 0 | 0 | 0 | 0 | 0 | 0 |  | 0 | 0 | 0.069 | 4.72 | 4.72 | 1 | 32.57 | 0.69 | 0 | 0.33 | 0.01 | 0 | 0.33 | 0 | 0 | 0
2684 | 35364244 | 35385179 | 35111398 | 15872964 | 1 | 15872964 | 1 | 9999990008 |  | Трудозатраты рабочих | 1191 | 1013 | чел.-ч. | чел.-ч. | 1 | 0 | 476480486 | 34.63 | 0 | 0 | 0 | 0 | 0 | 0 | 0 | 0 | 1 | 1 | 1 | 1 | -2 | 0 | 1 | 1 | 0 | 0 | 34.63 |  | 1 | 2 | 35385181 | 1 | 0 | 864 | 0 | 0 | 0 | 0 | 0 | 0 | 0 | 0 | 0 | 0 | 0 | 0 | 0 | 0 | 0 | 0 | 0 | 0 | 0 | 0 | 0 | 0 | 0 | 0.3463 | 0 | 0.3463 | 0 | 0 | 1 | 0 | 0 | 0 | 0 | 0 | 0 | 0 | 0 | 0 | 0
2685 | 35364244 | 35385235 | 35111398 | 15872964 | 1 | 15872964 | 1 | 9999990008 |  | Трудозатраты рабочих | 1191 | 1013 | чел.-ч. | чел.-ч. | 1 | 0 | 476480486 | 5.92 | 0 | 0 | 0 | 0 | 0 | 0 | 0 | 0 | 1 | 1 | 1 | 1 | -2 | 0 | 1 | 1 | 0 | 0 | 5.92 |  | 1 | 2 | 35385237 | 1 | 0 | 865 | 0 | 0 | 0 | 0 | 0 | 0 | 0 | 0 | 0 | 0 | 0 | 0 | 0 | 0 | 0 | 0 | 0 | 0 | 0 | 0 | 0 | 0 | 0 | 1.184 | 0 | 1.184 | 0 | 0 | 1 | 0 | 0 | 0 | 0 | 0 | 0 | 0 | 0 | 0 | 0
2686 | 35364244 | 35385209 | 35111398 | 15872964 | 1 | 15872964 | 1 | 9999990008 |  | Трудозатраты рабочих | 1191 | 1013 | чел.-ч. | чел.-ч. | 1 | 0 | 476480486 | 1.18 | 0 | 0 | 0 | 0 | 0 | 0 | 0 | 0 | 1 | 1 | 1 | 1 | -2 | 0 | 1 | 1 | 0 | 0 | 1.18 |  | 1 | 2 | 35385219 | 1 | 0 | 866 | 0 | 0 | 0 | 0 | 0 | 0 | 0 | 0 | 0 | 0 | 0 | 0 | 0 | 0 | 0 | 0 | 0 | 0 | 0 | 0 | 0 | 0 | 0 | 0.59 | 0 | 0.59 | 0 | 0 | 1 | 0 | 0 | 0 | 0 | 0 | 0 | 0 | 0 | 0 | 0
2686 | 35364244 | 35385209 | 35112486 | 1 | 1 | 15872964 | 2 | 22.1-4-22 | СН-2012.22 Выпуск № 6 (в текущих ценах по состоянию на 01.01.2026 г.). 22.1-4-22 | Вышки телескопические на автомобиле, высота до 22 м, грузоподъемность 250-300 кг | 1368 | 1011 | маш.-ч | маш.-ч | 1 | 0 | 284626939 | 0.44 | 0 | 2026.34 | 1032.61 | 0 | 0 | 2026.34 | 1032.61 | 0 | 1 | 1 | 1 | 1 | -2 | 0 | 1 | 1 | 0 | 0 | 0.44 |  | 0 | 2 | 35385220 | 1 | 0 | 867 | 0 | 0 | 0 | 0 | 0 | 0 | 0 | 0 | 0 | 0 | 0 | 0 | 0 | 0 | 0 | 0 | 0 | 0 | 0 | 0 | 0 | 0 |  | 0 | 0 | 0.22 | 2026.34 | 2026.34 | 1 | 891.59 | 454.35 | 0 | 445.79 | 227.17 | 0 | 445.79 | 0 | 0 | 0
2686 | 35364244 | 35385209 | 35115020 | 1 | 1 | 15872964 | 3 | 21.1-20-10 | СН-2012.21 Выпуск № 6 (в текущих ценах по состоянию на 01.01.2026 г.). 21.1-20-10 | Лента изоляционная хлопчатобумажная | 1346 | 1009 | кг | кг | 1 | 0 | 1719425291 | 0.16 | 363.22 | 0 | 0 | 0 | 363.22 | 0 | 0 | 0 | 1 | 1 | 1 | 1 | -2 | 0 | 1 | 1 | 0 | 0 | 0.16 |  | 0 | 2 | 35385221 | 1 | 0 | 868 | 0 | 0 | 0 | 0 | 0 | 0 | 0 | 0 | 0 | 0 | 0 | 0 | 0 | 0 | 0 | 0 | 0 | 0 | 0 | 0 | 0 | 0 |  | 0 | 0 | 0.08 | 363.22 | 363.22 | 1 | 58.12 | 0 | 29.06 | 0 | 0 | 0 | 29.06 | 0 | 0 | 0
2686 | 35364244 | 35385209 | 35122310 | 1 | 1 | 15872964 | 3 | 21.21-5-114 | СН-2012.21 Выпуск № 6 (в текущих ценах по состоянию на 01.01.2026 г.). 21.21-5-114 | Лента монтажная, тип ЛМ-5 | 1301 | 1003 | м | м | 1 | 0 | -1189895200 | 5 | 5.71 | 0 | 0 | 0 | 5.71 | 0 | 0 | 0 | 1 | 1 | 1 | 1 | -2 | 0 | 1 | 1 | 0 | 0 | 5 |  | 0 | 2 | 35385222 | 1 | 0 | 869 | 0 | 0 | 0 | 0 | 0 | 0 | 0 | 0 | 0 | 0 | 0 | 0 | 0 | 0 | 0 | 0 | 0 | 0 | 0 | 0 | 0 | 0 |  | 0 | 0 | 2.5 | 5.71 | 5.71 | 1 | 28.55 | 0 | 14.28 | 0 | 0 | 0 | 14.28 | 0 | 0 | 0
2686 | 35364244 | 35385209 | 35122207 | 1 | 1 | 15872964 | 3 | 21.21-5-2 | СН-2012.21 Выпуск № 6 (в текущих ценах по состоянию на 01.01.2026 г.). 21.21-5-2 | Бирки маркировочные для кабелей и проводов, тип У153 У3,5 | 1356 | 1010 | 1000 шт. | 1000 шт. | 1000 | 0 | -1948375318 | 0.005 | 718.56 | 0 | 0 | 0 | 718.56 | 0 | 0 | 0 | 1 | 1 | 1 | 1 | -2 | 0 | 1 | 1 | 0 | 0 | 0.005 |  | 0 | 2 | 35385223 | 1 | 0 | 870 | 0 | 0 | 0 | 0 | 0 | 0 | 0 | 0 | 0 | 0 | 0 | 0 | 0 | 0 | 0 | 0 | 0 | 0 | 0 | 0 | 0 | 0 |  | 0 | 0 | 0.0025 | 718.56 | 718.56 | 1 | 3.59 | 0 | 1.8 | 0 | 0 | 0 | 1.8 | 0 | 0 | 0
2686 | 35364244 | 35385209 | 35122491 | 1 | 1 | 15872964 | 3 | 21.21-5-305 | СН-2012.21 Выпуск № 6 (в текущих ценах по состоянию на 01.01.2026 г.). 21.21-5-305 | Сжимы, тип У731М для проводников магистральных сечением от 4 до 10 мм2 и ответвительных от 1,5 до 10 мм2 | 1354 | 1010 | шт. | шт. | 1 | 0 | 1884843886 | 10 | 29.36 | 0 | 0 | 0 | 29.36 | 0 | 0 | 0 | 1 | 1 | 1 | 1 | -2 | 0 | 1 | 1 | 0 | 0 | 10 |  | 0 | 2 | 35385224 | 1 | 0 | 871 | 0 | 0 | 0 | 0 | 0 | 0 | 0 | 0 | 0 | 0 | 0 | 0 | 0 | 0 | 0 | 0 | 0 | 0 | 0 | 0 | 0 | 0 |  | 0 | 0 | 5 | 29.36 | 29.36 | 1 | 293.6 | 0 | 146.8 | 0 | 0 | 0 | 146.8 | 0 | 0 | 0
2686 | 35364244 | 35385209 | 35122522 | 1 | 1 | 15872964 | 3 | 21.21-5-342 | СН-2012.21 Выпуск № 6 (в текущих ценах по состоянию на 01.01.2026 г.). 21.21-5-342 | Хомуты (стяжки) кабельные из полиамида, размеры 3,6х200 мм | 1355 | 1010 | 100 шт. | 100 шт. | 100 | 0 | 527662241 | 0.26 | 127.48 | 0 | 0 | 0 | 127.48 | 0 | 0 | 0 | 1 | 1 | 1 | 1 | -2 | 0 | 1 | 1 | 0 | 0 | 0.26 |  | 0 | 2 | 35385225 | 1 | 0 | 872 | 0 | 0 | 0 | 0 | 0 | 0 | 0 | 0 | 0 | 0 | 0 | 0 | 0 | 0 | 0 | 0 | 0 | 0 | 0 | 0 | 0 | 0 |  | 0 | 0 | 0.13 | 127.48 | 127.48 | 1 | 33.14 | 0 | 16.57 | 0 | 0 | 0 | 16.57 | 0 | 0 | 0
2686 | 35364244 | 35385209 | 35122244 | 1 | 1 | 15872964 | 3 | 21.21-5-44 | СН-2012.21 Выпуск № 6 (в текущих ценах по состоянию на 01.01.2026 г.). 21.21-5-44 | Кнопки для ленты ЛМ, тип 3,5 | 1356 | 1010 | 1000 шт. | 1000 шт. | 1000 | 0 | -1680055193 | 0.02 | 258.44 | 0 | 0 | 0 | 258.44 | 0 | 0 | 0 | 1 | 1 | 1 | 1 | -2 | 0 | 1 | 1 | 0 | 0 | 0.02 |  | 0 | 2 | 35385226 | 1 | 0 | 873 | 0 | 0 | 0 | 0 | 0 | 0 | 0 | 0 | 0 | 0 | 0 | 0 | 0 | 0 | 0 | 0 | 0 | 0 | 0 | 0 | 0 | 0 |  | 0 | 0 | 0.01 | 258.44 | 258.44 | 1 | 5.17 | 0 | 2.58 | 0 | 0 | 0 | 2.58 | 0 | 0 | 0
2686 | 35364244 | 35385209 | 35123597 | 1 | 1 | 15872964 | 3 | 21.23-13-14 | СН-2012.21 Выпуск № 6 (в текущих ценах по состоянию на 01.01.2026 г.). 21.23-13-14 | Провода силовые с медными жилами в поливинилхлоридной изоляции, марка ПуГВ, номинальное напряжение до 450 В, число жил и сечение 1х6 мм2 | 1303 | 1003 | км | км | 1000 | 0 | 1173250179 | 0.103 | 99643.05 | 0 | 0 | 0 | 99643.05 | 0 | 0 | 0 | 1 | 1 | 1 | 1 | -2 | 0 | 1 | 1 | 0 | 0 | 0.103 |  | 0 | 2 | 35385227 | 1 | 0 | 874 | 0 | 0 | 0 | 0 | 0 | 0 | 0 | 0 | 0 | 0 | 0 | 0 | 0 | 0 | 0 | 0 | 0 | 0 | 0 | 0 | 0 | 0 |  | 0 | 0 | 0.0515 | 99643.05 | 99643.05 | 1 | 10263.23 | 0 | 5131.62 | 0 | 0 | 0 | 5131.62 | 0 | 0 | 0
2688 | 35364244 | 35385229 | 35111398 | 15872964 | 1 | 15872964 | 1 | 9999990008 |  | Трудозатраты рабочих | 1191 | 1013 | чел.-ч. | чел.-ч. | 1 | 0 | 476480486 | 17.77 | 0 | 0 | 0 | 0 | 0 | 0 | 0 | 0 | 1 | 1 | 1 | 1 | -2 | 0 | 1 | 1 | 0 | 0 | 17.77 |  | 1 | 2 | 35385231 | 1 | 0 | 875 | 0 | 0 | 0 | 0 | 0 | 0 | 0 | 0 | 0 | 0 | 0 | 0 | 0 | 0 | 0 | 0 | 0 | 0 | 0 | 0 | 0 | 0 | 0 | 1.5993 | 0 | 1.5993 | 0 | 0 | 1 | 0 | 0 | 0 | 0 | 0 | 0 | 0 | 0 | 0 | 0
2724 | 35364244 | 35385296 | 35111398 | 15872964 | 1 | 15872964 | 1 | 9999990008 |  | Трудозатраты рабочих | 1191 | 1013 | чел.-ч. | чел.-ч. | 1 | 0 | 476480486 | 5.84 | 0 | 0 | 0 | 0 | 0 | 0 | 0 | 0 | 1 | 1 | 1 | 1 | -2 | 0 | 1 | 1 | 0 | 0 | 5.84 |  | 1 | 2 | 35385298 | 1 | 0 | 876 | 0 | 0 | 0 | 0 | 0 | 0 | 0 | 0 | 0 | 0 | 0 | 0 | 0 | 0 | 0 | 0 | 0 | 0 | 0 | 0 | 0 | 0 | 0 | 0.292 | 0 | 0.292 | 0 | 0 | 1 | 0 | 0 | 0 | 0 | 0 | 0 | 0 | 0 | 0 | 0
2725 | 35364244 | 35385299 | 35111398 | 15872964 | 1 | 15872964 | 1 | 9999990008 |  | Трудозатраты рабочих | 1191 | 1013 | чел.-ч. | чел.-ч. | 1 | 0 | 476480486 | 0.42 | 0 | 0 | 0 | 0 | 0 | 0 | 0 | 0 | 1 | 1 | 1 | 1 | -2 | 0 | 1 | 0 | 0 | 0 | 0.42 |  | 1 | 2 | 35385304 | 1 | 0 | 877 | 0 | 0 | 0 | 0 | 0 | 0 | 0 | 0 | 0 | 0 | 0 | 0 | 0 | 0 | 0 | 0 | 0 | 0 | 0 | 0 | 0 | 0 | 0 | 0.084 | 0 | 0.084 | 0 | 0 | 1 | 0 | 0 | 0 | 0 | 0 | 0 | 0 | 0 | 0 | 0
2725 | 35364244 | 35385299 | 35113190 | 1 | 1 | 15872964 | 2 | 22.1-30-82 | СН-2012.22 Выпуск № 6 (в текущих ценах по состоянию на 01.01.2026 г.). 22.1-30-82 | Станки для алмазного сверления, типа "Hilti", диаметр сверления до 250 мм | 1368 | 1011 | маш.-ч | маш.-ч | 1 | 0 | -1477704590 | 0.2 | 0 | 44.94 | 0.64 | 0 | 0 | 44.94 | 0.64 | 0 | 1 | 1 | 1 | 1 | -2 | 0 | 1 | 0 | 0 | 0 | 0.2 |  | 0 | 2 | 35385305 | 1 | 0 | 878 | 0 | 0 | 0 | 0 | 0 | 0 | 0 | 0 | 0 | 0 | 0 | 0 | 0 | 0 | 0 | 0 | 0 | 0 | 0 | 0 | 0 | 0 |  | 0 | 0 | 0.04 | 44.94 | 44.94 | 1 | 8.99 | 0.13 | 0 | 1.8 | 0.03 | 0 | 1.8 | 0 | 0 | 0
2725 | 35364244 | 35385299 | 35115233 | 1 | 1 | 15872964 | 3 | 21.1-25-13 | СН-2012.21 Выпуск № 6 (в текущих ценах по состоянию на 01.01.2026 г.). 21.1-25-13 | Вода | 1339 | 1007 | м3 | м3 | 1 | 0 | -35091971 | 0.0176 | 54.81 | 0 | 0 | 0 | 54.81 | 0 | 0 | 0 | 1 | 1 | 1 | 1 | -2 | 0 | 1 | 0 | 0 | 0 | 0.0176 |  | 0 | 2 | 35385306 | 1 | 0 | 879 | 0 | 0 | 0 | 0 | 0 | 0 | 0 | 0 | 0 | 0 | 0 | 0 | 0 | 0 | 0 | 0 | 0 | 0 | 0 | 0 | 0 | 0 |  | 0 | 0 | 0.00352 | 54.81 | 54.81 | 1 | 0.96 | 0 | 0.19 | 0 | 0 | 0 | 0.19 | 0 | 0 | 0
2725 | 35364244 | 35385299 | 35117602 | 1 | 1 | 15872964 | 3 | 21.7-3-29 | СН-2012.21 Выпуск № 6 (в текущих ценах по состоянию на 01.01.2026 г.). 21.7-3-29 | Сверло алмазное кольцевое, высокоэффективное, для всех типов бетона, длина 430 мм, диаметр 72 мм | 1354 | 1010 | шт. | шт. | 1 | 0 | 656259231 | 0.0067 | 16620.27 | 0 | 0 | 0 | 16620.27 | 0 | 0 | 0 | 1 | 1 | 1 | 1 | -2 | 0 | 1 | 0 | 0 | 0 | 0.0067 |  | 0 | 2 | 35385307 | 1 | 0 | 880 | 0 | 0 | 0 | 0 | 0 | 0 | 0 | 0 | 0 | 0 | 0 | 0 | 0 | 0 | 0 | 0 | 0 | 0 | 0 | 0 | 0 | 0 |  | 0 | 0 | 0.00134 | 16620.27 | 16620.27 | 1 | 111.36 | 0 | 22.27 | 0 | 0 | 0 | 22.27 | 0 | 0 | 0
2726 | 35364244 | 35385308 | 35111398 | 15872964 | 1 | 15872964 | 1 | 9999990008 |  | Трудозатраты рабочих | 1191 | 1013 | чел.-ч. | чел.-ч. | 1 | 0 | 476480486 | 14 | 0 | 0 | 0 | 0 | 0 | 0 | 0 | 0 | 1 | 1 | 1 | 1 | -2 | 0 | 1 | 1 | 0 | 0 | 14 |  | 1 | 2 | 35385312 | 1 | 0 | 881 | 0 | 0 | 0 | 0 | 0 | 0 | 0 | 0 | 0 | 0 | 0 | 0 | 0 | 0 | 0 | 0 | 0 | 0 | 0 | 0 | 0 | 0 | 0 | 0.14 | 0 | 0.14 | 0 | 0 | 1 | 0 | 0 | 0 | 0 | 0 | 0 | 0 | 0 | 0 | 0
2726 | 35364244 | 35385308 | 35112687 | 1 | 1 | 15872964 | 2 | 22.1-10-5 | СН-2012.22 Выпуск № 6 (в текущих ценах по состоянию на 01.01.2026 г.). 22.1-10-5 | Компрессоры с дизельным двигателем прицепные до 5 м3/мин | 1368 | 1011 | маш.-ч | маш.-ч | 1 | 0 | -1843499539 | 3.65 | 0 | 1635 | 832.91 | 0 | 0 | 1635 | 832.91 | 0 | 1 | 1 | 1 | 1 | -2 | 0 | 1 | 1 | 0 | 0 | 3.65 |  | 0 | 2 | 35385313 | 1 | 0 | 882 | 0 | 0 | 0 | 0 | 0 | 0 | 0 | 0 | 0 | 0 | 0 | 0 | 0 | 0 | 0 | 0 | 0 | 0 | 0 | 0 | 0 | 0 |  | 0 | 0 | 0.0365 | 1635 | 1635 | 1 | 5967.75 | 3040.12 | 0 | 59.68 | 30.4 | 0 | 59.68 | 0 | 0 | 0
2726 | 35364244 | 35385308 | 35113169 | 1 | 1 | 15872964 | 2 | 22.1-30-54 | СН-2012.22 Выпуск № 6 (в текущих ценах по состоянию на 01.01.2026 г.). 22.1-30-54 | Молотки отбойные пневматические | 1368 | 1011 | маш.-ч | маш.-ч | 1 | 0 | -1505827316 | 3.65 | 0 | 7.15 | 0.09 | 0 | 0 | 7.15 | 0.09 | 0 | 1 | 1 | 1 | 1 | -2 | 0 | 1 | 1 | 0 | 0 | 3.65 |  | 0 | 2 | 35385314 | 1 | 0 | 883 | 0 | 0 | 0 | 0 | 0 | 0 | 0 | 0 | 0 | 0 | 0 | 0 | 0 | 0 | 0 | 0 | 0 | 0 | 0 | 0 | 0 | 0 |  | 0 | 0 | 0.0365 | 7.15 | 7.15 | 1 | 26.1 | 0.33 | 0 | 0.26 | 0 | 0 | 0.26 | 0 | 0 | 0
2729 | 35364244 | 35385317 | 35111398 | 15872964 | 1 | 15872964 | 1 | 9999990008 |  | Трудозатраты рабочих | 1191 | 1013 | чел.-ч. | чел.-ч. | 1 | 0 | 476480486 | 42.81 | 0 | 0 | 0 | 0 | 0 | 0 | 0 | 0 | 1 | 1 | 1 | 1 | -2 | 0 | 1 | 1 | 0 | 0 | 42.81 |  | 1 | 2 | 35385320 | 1 | 0 | 884 | 0 | 0 | 0 | 0 | 0 | 0 | 0 | 0 | 0 | 0 | 0 | 0 | 0 | 0 | 0 | 0 | 0 | 0 | 0 | 0 | 0 | 0 | 0 | 1.7124 | 0 | 1.7124 | 0 | 0 | 1 | 0 | 0 | 0 | 0 | 0 | 0 | 0 | 0 | 0 | 0
2729 | 35364244 | 35385317 | 35113206 | 1 | 1 | 15872964 | 2 | 22.1-30-102 | СН-2012.22 Выпуск № 6 (в текущих ценах по состоянию на 01.01.2026 г.). 22.1-30-102 | Дрели электрические, двухскоростные, мощностью 600 Вт | 1368 | 1011 | маш.-ч | маш.-ч | 1 | 0 | -1817365194 | 6.9 | 0 | 4.72 | 0.1 | 0 | 0 | 4.72 | 0.1 | 0 | 1 | 1 | 1 | 1 | -2 | 0 | 1 | 1 | 0 | 0 | 6.9 |  | 0 | 2 | 35385321 | 1 | 0 | 885 | 0 | 0 | 0 | 0 | 0 | 0 | 0 | 0 | 0 | 0 | 0 | 0 | 0 | 0 | 0 | 0 | 0 | 0 | 0 | 0 | 0 | 0 |  | 0 | 0 | 0.276 | 4.72 | 4.72 | 1 | 32.57 | 0.69 | 0 | 1.3 | 0.03 | 0 | 1.3 | 0 | 0 | 0
2730 | 35364244 | 35385322 | 35111398 | 15872964 | 1 | 15872964 | 1 | 9999990008 |  | Трудозатраты рабочих | 1191 | 1013 | чел.-ч. | чел.-ч. | 1 | 0 | 476480486 | 39.22 | 0 | 0 | 0 | 0 | 0 | 0 | 0 | 0 | 1 | 1 | 1 | 1 | -2 | 0 | 1 | 1 | 0 | 0 | 39.22 |  | 1 | 2 | 35385325 | 1 | 0 | 886 | 0 | 0 | 0 | 0 | 0 | 0 | 0 | 0 | 0 | 0 | 0 | 0 | 0 | 0 | 0 | 0 | 0 | 0 | 0 | 0 | 0 | 0 | 0 | 0.3922 | 0 | 0.3922 | 0 | 0 | 1 | 0 | 0 | 0 | 0 | 0 | 0 | 0 | 0 | 0 | 0
2730 | 35364244 | 35385322 | 35113206 | 1 | 1 | 15872964 | 2 | 22.1-30-102 | СН-2012.22 Выпуск № 6 (в текущих ценах по состоянию на 01.01.2026 г.). 22.1-30-102 | Дрели электрические, двухскоростные, мощностью 600 Вт | 1368 | 1011 | маш.-ч | маш.-ч | 1 | 0 | -1817365194 | 6.9 | 0 | 4.72 | 0.1 | 0 | 0 | 4.72 | 0.1 | 0 | 1 | 1 | 1 | 1 | -2 | 0 | 1 | 1 | 0 | 0 | 6.9 |  | 0 | 2 | 35385326 | 1 | 0 | 887 | 0 | 0 | 0 | 0 | 0 | 0 | 0 | 0 | 0 | 0 | 0 | 0 | 0 | 0 | 0 | 0 | 0 | 0 | 0 | 0 | 0 | 0 |  | 0 | 0 | 0.069 | 4.72 | 4.72 | 1 | 32.57 | 0.69 | 0 | 0.33 | 0.01 | 0 | 0.33 | 0 | 0 | 0
2731 | 35364244 | 35385327 | 35111398 | 15872964 | 1 | 15872964 | 1 | 9999990008 |  | Трудозатраты рабочих | 1191 | 1013 | чел.-ч. | чел.-ч. | 1 | 0 | 476480486 | 34.63 | 0 | 0 | 0 | 0 | 0 | 0 | 0 | 0 | 1 | 1 | 1 | 1 | -2 | 0 | 1 | 1 | 0 | 0 | 34.63 |  | 1 | 2 | 35385329 | 1 | 0 | 888 | 0 | 0 | 0 | 0 | 0 | 0 | 0 | 0 | 0 | 0 | 0 | 0 | 0 | 0 | 0 | 0 | 0 | 0 | 0 | 0 | 0 | 0 | 0 | 0.3463 | 0 | 0.3463 | 0 | 0 | 1 | 0 | 0 | 0 | 0 | 0 | 0 | 0 | 0 | 0 | 0
2767 | 35364244 | 35385388 | 35111398 | 15872964 | 1 | 15872964 | 1 | 9999990008 |  | Трудозатраты рабочих | 1191 | 1013 | чел.-ч. | чел.-ч. | 1 | 0 | 476480486 | 5.84 | 0 | 0 | 0 | 0 | 0 | 0 | 0 | 0 | 1 | 1 | 1 | 1 | -2 | 0 | 1 | 1 | 0 | 0 | 5.84 |  | 1 | 2 | 35385390 | 1 | 0 | 889 | 0 | 0 | 0 | 0 | 0 | 0 | 0 | 0 | 0 | 0 | 0 | 0 | 0 | 0 | 0 | 0 | 0 | 0 | 0 | 0 | 0 | 0 | 0 | 0.2336 | 0 | 0.2336 | 0 | 0 | 1 | 0 | 0 | 0 | 0 | 0 | 0 | 0 | 0 | 0 | 0
2768 | 35364244 | 35385391 | 35111398 | 15872964 | 1 | 15872964 | 1 | 9999990008 |  | Трудозатраты рабочих | 1191 | 1013 | чел.-ч. | чел.-ч. | 1 | 0 | 476480486 | 39.22 | 0 | 0 | 0 | 0 | 0 | 0 | 0 | 0 | 1 | 1 | 1 | 1 | -2 | 0 | 1 | 1 | 0 | 0 | 39.22 |  | 1 | 2 | 35385394 | 1 | 0 | 890 | 0 | 0 | 0 | 0 | 0 | 0 | 0 | 0 | 0 | 0 | 0 | 0 | 0 | 0 | 0 | 0 | 0 | 0 | 0 | 0 | 0 | 0 | 0 | 1.5688 | 0 | 1.5688 | 0 | 0 | 1 | 0 | 0 | 0 | 0 | 0 | 0 | 0 | 0 | 0 | 0
2768 | 35364244 | 35385391 | 35113206 | 1 | 1 | 15872964 | 2 | 22.1-30-102 | СН-2012.22 Выпуск № 6 (в текущих ценах по состоянию на 01.01.2026 г.). 22.1-30-102 | Дрели электрические, двухскоростные, мощностью 600 Вт | 1368 | 1011 | маш.-ч | маш.-ч | 1 | 0 | -1817365194 | 6.9 | 0 | 4.72 | 0.1 | 0 | 0 | 4.72 | 0.1 | 0 | 1 | 1 | 1 | 1 | -2 | 0 | 1 | 1 | 0 | 0 | 6.9 |  | 0 | 2 | 35385395 | 1 | 0 | 891 | 0 | 0 | 0 | 0 | 0 | 0 | 0 | 0 | 0 | 0 | 0 | 0 | 0 | 0 | 0 | 0 | 0 | 0 | 0 | 0 | 0 | 0 |  | 0 | 0 | 0.276 | 4.72 | 4.72 | 1 | 32.57 | 0.69 | 0 | 1.3 | 0.03 | 0 | 1.3 | 0 | 0 | 0
2804 | 35364244 | 35385454 | 35111398 | 15872964 | 1 | 15872964 | 1 | 9999990008 |  | Трудозатраты рабочих | 1191 | 1013 | чел.-ч. | чел.-ч. | 1 | 0 | 476480486 | 5.84 | 0 | 0 | 0 | 0 | 0 | 0 | 0 | 0 | 1 | 1 | 1 | 1 | -2 | 0 | 1 | 1 | 0 | 0 | 5.84 |  | 1 | 2 | 35385456 | 1 | 0 | 892 | 0 | 0 | 0 | 0 | 0 | 0 | 0 | 0 | 0 | 0 | 0 | 0 | 0 | 0 | 0 | 0 | 0 | 0 | 0 | 0 | 0 | 0 | 0 | 0.292 | 0 | 0.292 | 0 | 0 | 1 | 0 | 0 | 0 | 0 | 0 | 0 | 0 | 0 | 0 | 0
2805 | 35364244 | 35385457 | 35111398 | 15872964 | 1 | 15872964 | 1 | 9999990008 |  | Трудозатраты рабочих | 1191 | 1013 | чел.-ч. | чел.-ч. | 1 | 0 | 476480486 | 0.42 | 0 | 0 | 0 | 0 | 0 | 0 | 0 | 0 | 1 | 1 | 1 | 1 | -2 | 0 | 1 | 0 | 0 | 0 | 0.42 |  | 1 | 2 | 35385462 | 1 | 0 | 893 | 0 | 0 | 0 | 0 | 0 | 0 | 0 | 0 | 0 | 0 | 0 | 0 | 0 | 0 | 0 | 0 | 0 | 0 | 0 | 0 | 0 | 0 | 0 | 0.084 | 0 | 0.084 | 0 | 0 | 1 | 0 | 0 | 0 | 0 | 0 | 0 | 0 | 0 | 0 | 0
2805 | 35364244 | 35385457 | 35113190 | 1 | 1 | 15872964 | 2 | 22.1-30-82 | СН-2012.22 Выпуск № 6 (в текущих ценах по состоянию на 01.01.2026 г.). 22.1-30-82 | Станки для алмазного сверления, типа "Hilti", диаметр сверления до 250 мм | 1368 | 1011 | маш.-ч | маш.-ч | 1 | 0 | -1477704590 | 0.2 | 0 | 44.94 | 0.64 | 0 | 0 | 44.94 | 0.64 | 0 | 1 | 1 | 1 | 1 | -2 | 0 | 1 | 0 | 0 | 0 | 0.2 |  | 0 | 2 | 35385463 | 1 | 0 | 894 | 0 | 0 | 0 | 0 | 0 | 0 | 0 | 0 | 0 | 0 | 0 | 0 | 0 | 0 | 0 | 0 | 0 | 0 | 0 | 0 | 0 | 0 |  | 0 | 0 | 0.04 | 44.94 | 44.94 | 1 | 8.99 | 0.13 | 0 | 1.8 | 0.03 | 0 | 1.8 | 0 | 0 | 0
2805 | 35364244 | 35385457 | 35115233 | 1 | 1 | 15872964 | 3 | 21.1-25-13 | СН-2012.21 Выпуск № 6 (в текущих ценах по состоянию на 01.01.2026 г.). 21.1-25-13 | Вода | 1339 | 1007 | м3 | м3 | 1 | 0 | -35091971 | 0.0176 | 54.81 | 0 | 0 | 0 | 54.81 | 0 | 0 | 0 | 1 | 1 | 1 | 1 | -2 | 0 | 1 | 0 | 0 | 0 | 0.0176 |  | 0 | 2 | 35385464 | 1 | 0 | 895 | 0 | 0 | 0 | 0 | 0 | 0 | 0 | 0 | 0 | 0 | 0 | 0 | 0 | 0 | 0 | 0 | 0 | 0 | 0 | 0 | 0 | 0 |  | 0 | 0 | 0.00352 | 54.81 | 54.81 | 1 | 0.96 | 0 | 0.19 | 0 | 0 | 0 | 0.19 | 0 | 0 | 0
2805 | 35364244 | 35385457 | 35117602 | 1 | 1 | 15872964 | 3 | 21.7-3-29 | СН-2012.21 Выпуск № 6 (в текущих ценах по состоянию на 01.01.2026 г.). 21.7-3-29 | Сверло алмазное кольцевое, высокоэффективное, для всех типов бетона, длина 430 мм, диаметр 72 мм | 1354 | 1010 | шт. | шт. | 1 | 0 | 656259231 | 0.0067 | 16620.27 | 0 | 0 | 0 | 16620.27 | 0 | 0 | 0 | 1 | 1 | 1 | 1 | -2 | 0 | 1 | 0 | 0 | 0 | 0.0067 |  | 0 | 2 | 35385465 | 1 | 0 | 896 | 0 | 0 | 0 | 0 | 0 | 0 | 0 | 0 | 0 | 0 | 0 | 0 | 0 | 0 | 0 | 0 | 0 | 0 | 0 | 0 | 0 | 0 |  | 0 | 0 | 0.00134 | 16620.27 | 16620.27 | 1 | 111.36 | 0 | 22.27 | 0 | 0 | 0 | 22.27 | 0 | 0 | 0
2806 | 35364244 | 35385466 | 35111398 | 15872964 | 1 | 15872964 | 1 | 9999990008 |  | Трудозатраты рабочих | 1191 | 1013 | чел.-ч. | чел.-ч. | 1 | 0 | 476480486 | 14 | 0 | 0 | 0 | 0 | 0 | 0 | 0 | 0 | 1 | 1 | 1 | 1 | -2 | 0 | 1 | 1 | 0 | 0 | 14 |  | 1 | 2 | 35385470 | 1 | 0 | 897 | 0 | 0 | 0 | 0 | 0 | 0 | 0 | 0 | 0 | 0 | 0 | 0 | 0 | 0 | 0 | 0 | 0 | 0 | 0 | 0 | 0 | 0 | 0 | 0.14 | 0 | 0.14 | 0 | 0 | 1 | 0 | 0 | 0 | 0 | 0 | 0 | 0 | 0 | 0 | 0
2806 | 35364244 | 35385466 | 35112687 | 1 | 1 | 15872964 | 2 | 22.1-10-5 | СН-2012.22 Выпуск № 6 (в текущих ценах по состоянию на 01.01.2026 г.). 22.1-10-5 | Компрессоры с дизельным двигателем прицепные до 5 м3/мин | 1368 | 1011 | маш.-ч | маш.-ч | 1 | 0 | -1843499539 | 3.65 | 0 | 1635 | 832.91 | 0 | 0 | 1635 | 832.91 | 0 | 1 | 1 | 1 | 1 | -2 | 0 | 1 | 1 | 0 | 0 | 3.65 |  | 0 | 2 | 35385471 | 1 | 0 | 898 | 0 | 0 | 0 | 0 | 0 | 0 | 0 | 0 | 0 | 0 | 0 | 0 | 0 | 0 | 0 | 0 | 0 | 0 | 0 | 0 | 0 | 0 |  | 0 | 0 | 0.0365 | 1635 | 1635 | 1 | 5967.75 | 3040.12 | 0 | 59.68 | 30.4 | 0 | 59.68 | 0 | 0 | 0
2806 | 35364244 | 35385466 | 35113169 | 1 | 1 | 15872964 | 2 | 22.1-30-54 | СН-2012.22 Выпуск № 6 (в текущих ценах по состоянию на 01.01.2026 г.). 22.1-30-54 | Молотки отбойные пневматические | 1368 | 1011 | маш.-ч | маш.-ч | 1 | 0 | -1505827316 | 3.65 | 0 | 7.15 | 0.09 | 0 | 0 | 7.15 | 0.09 | 0 | 1 | 1 | 1 | 1 | -2 | 0 | 1 | 1 | 0 | 0 | 3.65 |  | 0 | 2 | 35385472 | 1 | 0 | 899 | 0 | 0 | 0 | 0 | 0 | 0 | 0 | 0 | 0 | 0 | 0 | 0 | 0 | 0 | 0 | 0 | 0 | 0 | 0 | 0 | 0 | 0 |  | 0 | 0 | 0.0365 | 7.15 | 7.15 | 1 | 26.1 | 0.33 | 0 | 0.26 | 0 | 0 | 0.26 | 0 | 0 | 0
2809 | 35364244 | 35385475 | 35111398 | 15872964 | 1 | 15872964 | 1 | 9999990008 |  | Трудозатраты рабочих | 1191 | 1013 | чел.-ч. | чел.-ч. | 1 | 0 | 476480486 | 42.81 | 0 | 0 | 0 | 0 | 0 | 0 | 0 | 0 | 1 | 1 | 1 | 1 | -2 | 0 | 1 | 1 | 0 | 0 | 42.81 |  | 1 | 2 | 35385478 | 1 | 0 | 900 | 0 | 0 | 0 | 0 | 0 | 0 | 0 | 0 | 0 | 0 | 0 | 0 | 0 | 0 | 0 | 0 | 0 | 0 | 0 | 0 | 0 | 0 | 0 | 1.7124 | 0 | 1.7124 | 0 | 0 | 1 | 0 | 0 | 0 | 0 | 0 | 0 | 0 | 0 | 0 | 0
2809 | 35364244 | 35385475 | 35113206 | 1 | 1 | 15872964 | 2 | 22.1-30-102 | СН-2012.22 Выпуск № 6 (в текущих ценах по состоянию на 01.01.2026 г.). 22.1-30-102 | Дрели электрические, двухскоростные, мощностью 600 Вт | 1368 | 1011 | маш.-ч | маш.-ч | 1 | 0 | -1817365194 | 6.9 | 0 | 4.72 | 0.1 | 0 | 0 | 4.72 | 0.1 | 0 | 1 | 1 | 1 | 1 | -2 | 0 | 1 | 1 | 0 | 0 | 6.9 |  | 0 | 2 | 35385479 | 1 | 0 | 901 | 0 | 0 | 0 | 0 | 0 | 0 | 0 | 0 | 0 | 0 | 0 | 0 | 0 | 0 | 0 | 0 | 0 | 0 | 0 | 0 | 0 | 0 |  | 0 | 0 | 0.276 | 4.72 | 4.72 | 1 | 32.57 | 0.69 | 0 | 1.3 | 0.03 | 0 | 1.3 | 0 | 0 | 0
2810 | 35364244 | 35385480 | 35111398 | 15872964 | 1 | 15872964 | 1 | 9999990008 |  | Трудозатраты рабочих | 1191 | 1013 | чел.-ч. | чел.-ч. | 1 | 0 | 476480486 | 39.22 | 0 | 0 | 0 | 0 | 0 | 0 | 0 | 0 | 1 | 1 | 1 | 1 | -2 | 0 | 1 | 1 | 0 | 0 | 39.22 |  | 1 | 2 | 35385483 | 1 | 0 | 902 | 0 | 0 | 0 | 0 | 0 | 0 | 0 | 0 | 0 | 0 | 0 | 0 | 0 | 0 | 0 | 0 | 0 | 0 | 0 | 0 | 0 | 0 | 0 | 0.3922 | 0 | 0.3922 | 0 | 0 | 1 | 0 | 0 | 0 | 0 | 0 | 0 | 0 | 0 | 0 | 0
2810 | 35364244 | 35385480 | 35113206 | 1 | 1 | 15872964 | 2 | 22.1-30-102 | СН-2012.22 Выпуск № 6 (в текущих ценах по состоянию на 01.01.2026 г.). 22.1-30-102 | Дрели электрические, двухскоростные, мощностью 600 Вт | 1368 | 1011 | маш.-ч | маш.-ч | 1 | 0 | -1817365194 | 6.9 | 0 | 4.72 | 0.1 | 0 | 0 | 4.72 | 0.1 | 0 | 1 | 1 | 1 | 1 | -2 | 0 | 1 | 1 | 0 | 0 | 6.9 |  | 0 | 2 | 35385484 | 1 | 0 | 903 | 0 | 0 | 0 | 0 | 0 | 0 | 0 | 0 | 0 | 0 | 0 | 0 | 0 | 0 | 0 | 0 | 0 | 0 | 0 | 0 | 0 | 0 |  | 0 | 0 | 0.069 | 4.72 | 4.72 | 1 | 32.57 | 0.69 | 0 | 0.33 | 0.01 | 0 | 0.33 | 0 | 0 | 0
2811 | 35364244 | 35385485 | 35111398 | 15872964 | 1 | 15872964 | 1 | 9999990008 |  | Трудозатраты рабочих | 1191 | 1013 | чел.-ч. | чел.-ч. | 1 | 0 | 476480486 | 34.63 | 0 | 0 | 0 | 0 | 0 | 0 | 0 | 0 | 1 | 1 | 1 | 1 | -2 | 0 | 1 | 1 | 0 | 0 | 34.63 |  | 1 | 2 | 35385487 | 1 | 0 | 904 | 0 | 0 | 0 | 0 | 0 | 0 | 0 | 0 | 0 | 0 | 0 | 0 | 0 | 0 | 0 | 0 | 0 | 0 | 0 | 0 | 0 | 0 | 0 | 0.3463 | 0 | 0.3463 | 0 | 0 | 1 | 0 | 0 | 0 | 0 | 0 | 0 | 0 | 0 | 0 | 0
2847 | 35364244 | 35385546 | 35111398 | 15872964 | 1 | 15872964 | 1 | 9999990008 |  | Трудозатраты рабочих | 1191 | 1013 | чел.-ч. | чел.-ч. | 1 | 0 | 476480486 | 5.84 | 0 | 0 | 0 | 0 | 0 | 0 | 0 | 0 | 1 | 1 | 1 | 1 | -2 | 0 | 1 | 1 | 0 | 0 | 5.84 |  | 1 | 2 | 35385548 | 1 | 0 | 905 | 0 | 0 | 0 | 0 | 0 | 0 | 0 | 0 | 0 | 0 | 0 | 0 | 0 | 0 | 0 | 0 | 0 | 0 | 0 | 0 | 0 | 0 | 0 | 0.292 | 0 | 0.292 | 0 | 0 | 1 | 0 | 0 | 0 | 0 | 0 | 0 | 0 | 0 | 0 | 0
2848 | 35364244 | 35385549 | 35111398 | 15872964 | 1 | 15872964 | 1 | 9999990008 |  | Трудозатраты рабочих | 1191 | 1013 | чел.-ч. | чел.-ч. | 1 | 0 | 476480486 | 0.42 | 0 | 0 | 0 | 0 | 0 | 0 | 0 | 0 | 1 | 1 | 1 | 1 | -2 | 0 | 1 | 0 | 0 | 0 | 0.42 |  | 1 | 2 | 35385554 | 1 | 0 | 906 | 0 | 0 | 0 | 0 | 0 | 0 | 0 | 0 | 0 | 0 | 0 | 0 | 0 | 0 | 0 | 0 | 0 | 0 | 0 | 0 | 0 | 0 | 0 | 0.084 | 0 | 0.084 | 0 | 0 | 1 | 0 | 0 | 0 | 0 | 0 | 0 | 0 | 0 | 0 | 0
2848 | 35364244 | 35385549 | 35113190 | 1 | 1 | 15872964 | 2 | 22.1-30-82 | СН-2012.22 Выпуск № 6 (в текущих ценах по состоянию на 01.01.2026 г.). 22.1-30-82 | Станки для алмазного сверления, типа "Hilti", диаметр сверления до 250 мм | 1368 | 1011 | маш.-ч | маш.-ч | 1 | 0 | -1477704590 | 0.2 | 0 | 44.94 | 0.64 | 0 | 0 | 44.94 | 0.64 | 0 | 1 | 1 | 1 | 1 | -2 | 0 | 1 | 0 | 0 | 0 | 0.2 |  | 0 | 2 | 35385555 | 1 | 0 | 907 | 0 | 0 | 0 | 0 | 0 | 0 | 0 | 0 | 0 | 0 | 0 | 0 | 0 | 0 | 0 | 0 | 0 | 0 | 0 | 0 | 0 | 0 |  | 0 | 0 | 0.04 | 44.94 | 44.94 | 1 | 8.99 | 0.13 | 0 | 1.8 | 0.03 | 0 | 1.8 | 0 | 0 | 0
2848 | 35364244 | 35385549 | 35115233 | 1 | 1 | 15872964 | 3 | 21.1-25-13 | СН-2012.21 Выпуск № 6 (в текущих ценах по состоянию на 01.01.2026 г.). 21.1-25-13 | Вода | 1339 | 1007 | м3 | м3 | 1 | 0 | -35091971 | 0.0176 | 54.81 | 0 | 0 | 0 | 54.81 | 0 | 0 | 0 | 1 | 1 | 1 | 1 | -2 | 0 | 1 | 0 | 0 | 0 | 0.0176 |  | 0 | 2 | 35385556 | 1 | 0 | 908 | 0 | 0 | 0 | 0 | 0 | 0 | 0 | 0 | 0 | 0 | 0 | 0 | 0 | 0 | 0 | 0 | 0 | 0 | 0 | 0 | 0 | 0 |  | 0 | 0 | 0.00352 | 54.81 | 54.81 | 1 | 0.96 | 0 | 0.19 | 0 | 0 | 0 | 0.19 | 0 | 0 | 0
2848 | 35364244 | 35385549 | 35117602 | 1 | 1 | 15872964 | 3 | 21.7-3-29 | СН-2012.21 Выпуск № 6 (в текущих ценах по состоянию на 01.01.2026 г.). 21.7-3-29 | Сверло алмазное кольцевое, высокоэффективное, для всех типов бетона, длина 430 мм, диаметр 72 мм | 1354 | 1010 | шт. | шт. | 1 | 0 | 656259231 | 0.0067 | 16620.27 | 0 | 0 | 0 | 16620.27 | 0 | 0 | 0 | 1 | 1 | 1 | 1 | -2 | 0 | 1 | 0 | 0 | 0 | 0.0067 |  | 0 | 2 | 35385557 | 1 | 0 | 909 | 0 | 0 | 0 | 0 | 0 | 0 | 0 | 0 | 0 | 0 | 0 | 0 | 0 | 0 | 0 | 0 | 0 | 0 | 0 | 0 | 0 | 0 |  | 0 | 0 | 0.00134 | 16620.27 | 16620.27 | 1 | 111.36 | 0 | 22.27 | 0 | 0 | 0 | 22.27 | 0 | 0 | 0
2849 | 35364244 | 35385558 | 35111398 | 15872964 | 1 | 15872964 | 1 | 9999990008 |  | Трудозатраты рабочих | 1191 | 1013 | чел.-ч. | чел.-ч. | 1 | 0 | 476480486 | 14 | 0 | 0 | 0 | 0 | 0 | 0 | 0 | 0 | 1 | 1 | 1 | 1 | -2 | 0 | 1 | 1 | 0 | 0 | 14 |  | 1 | 2 | 35385562 | 1 | 0 | 910 | 0 | 0 | 0 | 0 | 0 | 0 | 0 | 0 | 0 | 0 | 0 | 0 | 0 | 0 | 0 | 0 | 0 | 0 | 0 | 0 | 0 | 0 | 0 | 0.14 | 0 | 0.14 | 0 | 0 | 1 | 0 | 0 | 0 | 0 | 0 | 0 | 0 | 0 | 0 | 0
2849 | 35364244 | 35385558 | 35112687 | 1 | 1 | 15872964 | 2 | 22.1-10-5 | СН-2012.22 Выпуск № 6 (в текущих ценах по состоянию на 01.01.2026 г.). 22.1-10-5 | Компрессоры с дизельным двигателем прицепные до 5 м3/мин | 1368 | 1011 | маш.-ч | маш.-ч | 1 | 0 | -1843499539 | 3.65 | 0 | 1635 | 832.91 | 0 | 0 | 1635 | 832.91 | 0 | 1 | 1 | 1 | 1 | -2 | 0 | 1 | 1 | 0 | 0 | 3.65 |  | 0 | 2 | 35385563 | 1 | 0 | 911 | 0 | 0 | 0 | 0 | 0 | 0 | 0 | 0 | 0 | 0 | 0 | 0 | 0 | 0 | 0 | 0 | 0 | 0 | 0 | 0 | 0 | 0 |  | 0 | 0 | 0.0365 | 1635 | 1635 | 1 | 5967.75 | 3040.12 | 0 | 59.68 | 30.4 | 0 | 59.68 | 0 | 0 | 0
2849 | 35364244 | 35385558 | 35113169 | 1 | 1 | 15872964 | 2 | 22.1-30-54 | СН-2012.22 Выпуск № 6 (в текущих ценах по состоянию на 01.01.2026 г.). 22.1-30-54 | Молотки отбойные пневматические | 1368 | 1011 | маш.-ч | маш.-ч | 1 | 0 | -1505827316 | 3.65 | 0 | 7.15 | 0.09 | 0 | 0 | 7.15 | 0.09 | 0 | 1 | 1 | 1 | 1 | -2 | 0 | 1 | 1 | 0 | 0 | 3.65 |  | 0 | 2 | 35385564 | 1 | 0 | 912 | 0 | 0 | 0 | 0 | 0 | 0 | 0 | 0 | 0 | 0 | 0 | 0 | 0 | 0 | 0 | 0 | 0 | 0 | 0 | 0 | 0 | 0 |  | 0 | 0 | 0.0365 | 7.15 | 7.15 | 1 | 26.1 | 0.33 | 0 | 0.26 | 0 | 0 | 0.26 | 0 | 0 | 0
2852 | 35364244 | 35385567 | 35111398 | 15872964 | 1 | 15872964 | 1 | 9999990008 |  | Трудозатраты рабочих | 1191 | 1013 | чел.-ч. | чел.-ч. | 1 | 0 | 476480486 | 42.81 | 0 | 0 | 0 | 0 | 0 | 0 | 0 | 0 | 1 | 1 | 1 | 1 | -2 | 0 | 1 | 1 | 0 | 0 | 42.81 |  | 1 | 2 | 35385570 | 1 | 0 | 913 | 0 | 0 | 0 | 0 | 0 | 0 | 0 | 0 | 0 | 0 | 0 | 0 | 0 | 0 | 0 | 0 | 0 | 0 | 0 | 0 | 0 | 0 | 0 | 1.7124 | 0 | 1.7124 | 0 | 0 | 1 | 0 | 0 | 0 | 0 | 0 | 0 | 0 | 0 | 0 | 0
2852 | 35364244 | 35385567 | 35113206 | 1 | 1 | 15872964 | 2 | 22.1-30-102 | СН-2012.22 Выпуск № 6 (в текущих ценах по состоянию на 01.01.2026 г.). 22.1-30-102 | Дрели электрические, двухскоростные, мощностью 600 Вт | 1368 | 1011 | маш.-ч | маш.-ч | 1 | 0 | -1817365194 | 6.9 | 0 | 4.72 | 0.1 | 0 | 0 | 4.72 | 0.1 | 0 | 1 | 1 | 1 | 1 | -2 | 0 | 1 | 1 | 0 | 0 | 6.9 |  | 0 | 2 | 35385571 | 1 | 0 | 914 | 0 | 0 | 0 | 0 | 0 | 0 | 0 | 0 | 0 | 0 | 0 | 0 | 0 | 0 | 0 | 0 | 0 | 0 | 0 | 0 | 0 | 0 |  | 0 | 0 | 0.276 | 4.72 | 4.72 | 1 | 32.57 | 0.69 | 0 | 1.3 | 0.03 | 0 | 1.3 | 0 | 0 | 0
2853 | 35364244 | 35385572 | 35111398 | 15872964 | 1 | 15872964 | 1 | 9999990008 |  | Трудозатраты рабочих | 1191 | 1013 | чел.-ч. | чел.-ч. | 1 | 0 | 476480486 | 39.22 | 0 | 0 | 0 | 0 | 0 | 0 | 0 | 0 | 1 | 1 | 1 | 1 | -2 | 0 | 1 | 1 | 0 | 0 | 39.22 |  | 1 | 2 | 35385575 | 1 | 0 | 915 | 0 | 0 | 0 | 0 | 0 | 0 | 0 | 0 | 0 | 0 | 0 | 0 | 0 | 0 | 0 | 0 | 0 | 0 | 0 | 0 | 0 | 0 | 0 | 0.3922 | 0 | 0.3922 | 0 | 0 | 1 | 0 | 0 | 0 | 0 | 0 | 0 | 0 | 0 | 0 | 0
2853 | 35364244 | 35385572 | 35113206 | 1 | 1 | 15872964 | 2 | 22.1-30-102 | СН-2012.22 Выпуск № 6 (в текущих ценах по состоянию на 01.01.2026 г.). 22.1-30-102 | Дрели электрические, двухскоростные, мощностью 600 Вт | 1368 | 1011 | маш.-ч | маш.-ч | 1 | 0 | -1817365194 | 6.9 | 0 | 4.72 | 0.1 | 0 | 0 | 4.72 | 0.1 | 0 | 1 | 1 | 1 | 1 | -2 | 0 | 1 | 1 | 0 | 0 | 6.9 |  | 0 | 2 | 35385576 | 1 | 0 | 916 | 0 | 0 | 0 | 0 | 0 | 0 | 0 | 0 | 0 | 0 | 0 | 0 | 0 | 0 | 0 | 0 | 0 | 0 | 0 | 0 | 0 | 0 |  | 0 | 0 | 0.069 | 4.72 | 4.72 | 1 | 32.57 | 0.69 | 0 | 0.33 | 0.01 | 0 | 0.33 | 0 | 0 | 0
2854 | 35364244 | 35385577 | 35111398 | 15872964 | 1 | 15872964 | 1 | 9999990008 |  | Трудозатраты рабочих | 1191 | 1013 | чел.-ч. | чел.-ч. | 1 | 0 | 476480486 | 34.63 | 0 | 0 | 0 | 0 | 0 | 0 | 0 | 0 | 1 | 1 | 1 | 1 | -2 | 0 | 1 | 1 | 0 | 0 | 34.63 |  | 1 | 2 | 35385579 | 1 | 0 | 917 | 0 | 0 | 0 | 0 | 0 | 0 | 0 | 0 | 0 | 0 | 0 | 0 | 0 | 0 | 0 | 0 | 0 | 0 | 0 | 0 | 0 | 0 | 0 | 0.3463 | 0 | 0.3463 | 0 | 0 | 1 | 0 | 0 | 0 | 0 | 0 | 0 | 0 | 0 | 0 | 0
2890 | 35364244 | 35385638 | 35111398 | 15872964 | 1 | 15872964 | 1 | 9999990008 |  | Трудозатраты рабочих | 1191 | 1013 | чел.-ч. | чел.-ч. | 1 | 0 | 476480486 | 5.84 | 0 | 0 | 0 | 0 | 0 | 0 | 0 | 0 | 1 | 1 | 1 | 1 | -2 | 0 | 1 | 1 | 0 | 0 | 5.84 |  | 1 | 2 | 35385640 | 1 | 0 | 918 | 0 | 0 | 0 | 0 | 0 | 0 | 0 | 0 | 0 | 0 | 0 | 0 | 0 | 0 | 0 | 0 | 0 | 0 | 0 | 0 | 0 | 0 | 0 | 0.3504 | 0 | 0.3504 | 0 | 0 | 1 | 0 | 0 | 0 | 0 | 0 | 0 | 0 | 0 | 0 | 0
2891 | 35364244 | 35385641 | 35111398 | 15872964 | 1 | 15872964 | 1 | 9999990008 |  | Трудозатраты рабочих | 1191 | 1013 | чел.-ч. | чел.-ч. | 1 | 0 | 476480486 | 0.42 | 0 | 0 | 0 | 0 | 0 | 0 | 0 | 0 | 1 | 1 | 1 | 1 | -2 | 0 | 1 | 0 | 0 | 0 | 0.42 |  | 1 | 2 | 35385646 | 1 | 0 | 919 | 0 | 0 | 0 | 0 | 0 | 0 | 0 | 0 | 0 | 0 | 0 | 0 | 0 | 0 | 0 | 0 | 0 | 0 | 0 | 0 | 0 | 0 | 0 | 1.26 | 0 | 1.26 | 0 | 0 | 1 | 0 | 0 | 0 | 0 | 0 | 0 | 0 | 0 | 0 | 0
2891 | 35364244 | 35385641 | 35113190 | 1 | 1 | 15872964 | 2 | 22.1-30-82 | СН-2012.22 Выпуск № 6 (в текущих ценах по состоянию на 01.01.2026 г.). 22.1-30-82 | Станки для алмазного сверления, типа "Hilti", диаметр сверления до 250 мм | 1368 | 1011 | маш.-ч | маш.-ч | 1 | 0 | -1477704590 | 0.2 | 0 | 44.94 | 0.64 | 0 | 0 | 44.94 | 0.64 | 0 | 1 | 1 | 1 | 1 | -2 | 0 | 1 | 0 | 0 | 0 | 0.2 |  | 0 | 2 | 35385647 | 1 | 0 | 920 | 0 | 0 | 0 | 0 | 0 | 0 | 0 | 0 | 0 | 0 | 0 | 0 | 0 | 0 | 0 | 0 | 0 | 0 | 0 | 0 | 0 | 0 |  | 0 | 0 | 0.6 | 44.94 | 44.94 | 1 | 8.99 | 0.13 | 0 | 26.96 | 0.38 | 0 | 26.96 | 0 | 0 | 0
2891 | 35364244 | 35385641 | 35115233 | 1 | 1 | 15872964 | 3 | 21.1-25-13 | СН-2012.21 Выпуск № 6 (в текущих ценах по состоянию на 01.01.2026 г.). 21.1-25-13 | Вода | 1339 | 1007 | м3 | м3 | 1 | 0 | -35091971 | 0.0176 | 54.81 | 0 | 0 | 0 | 54.81 | 0 | 0 | 0 | 1 | 1 | 1 | 1 | -2 | 0 | 1 | 0 | 0 | 0 | 0.0176 |  | 0 | 2 | 35385648 | 1 | 0 | 921 | 0 | 0 | 0 | 0 | 0 | 0 | 0 | 0 | 0 | 0 | 0 | 0 | 0 | 0 | 0 | 0 | 0 | 0 | 0 | 0 | 0 | 0 |  | 0 | 0 | 0.0528 | 54.81 | 54.81 | 1 | 0.96 | 0 | 2.89 | 0 | 0 | 0 | 2.89 | 0 | 0 | 0
2891 | 35364244 | 35385641 | 35117602 | 1 | 1 | 15872964 | 3 | 21.7-3-29 | СН-2012.21 Выпуск № 6 (в текущих ценах по состоянию на 01.01.2026 г.). 21.7-3-29 | Сверло алмазное кольцевое, высокоэффективное, для всех типов бетона, длина 430 мм, диаметр 72 мм | 1354 | 1010 | шт. | шт. | 1 | 0 | 656259231 | 0.0067 | 16620.27 | 0 | 0 | 0 | 16620.27 | 0 | 0 | 0 | 1 | 1 | 1 | 1 | -2 | 0 | 1 | 0 | 0 | 0 | 0.0067 |  | 0 | 2 | 35385649 | 1 | 0 | 922 | 0 | 0 | 0 | 0 | 0 | 0 | 0 | 0 | 0 | 0 | 0 | 0 | 0 | 0 | 0 | 0 | 0 | 0 | 0 | 0 | 0 | 0 |  | 0 | 0 | 0.0201 | 16620.27 | 16620.27 | 1 | 111.36 | 0 | 334.07 | 0 | 0 | 0 | 334.07 | 0 | 0 | 0
2894 | 35364244 | 35385659 | 35111398 | 15872964 | 1 | 15872964 | 1 | 9999990008 |  | Трудозатраты рабочих | 1191 | 1013 | чел.-ч. | чел.-ч. | 1 | 0 | 476480486 | 42.81 | 0 | 0 | 0 | 0 | 0 | 0 | 0 | 0 | 1 | 1 | 1 | 1 | -2 | 0 | 1 | 1 | 0 | 0 | 42.81 |  | 1 | 2 | 35385662 | 1 | 0 | 923 | 0 | 0 | 0 | 0 | 0 | 0 | 0 | 0 | 0 | 0 | 0 | 0 | 0 | 0 | 0 | 0 | 0 | 0 | 0 | 0 | 0 | 0 | 0 | 1.7124 | 0 | 1.7124 | 0 | 0 | 1 | 0 | 0 | 0 | 0 | 0 | 0 | 0 | 0 | 0 | 0
2894 | 35364244 | 35385659 | 35113206 | 1 | 1 | 15872964 | 2 | 22.1-30-102 | СН-2012.22 Выпуск № 6 (в текущих ценах по состоянию на 01.01.2026 г.). 22.1-30-102 | Дрели электрические, двухскоростные, мощностью 600 Вт | 1368 | 1011 | маш.-ч | маш.-ч | 1 | 0 | -1817365194 | 6.9 | 0 | 4.72 | 0.1 | 0 | 0 | 4.72 | 0.1 | 0 | 1 | 1 | 1 | 1 | -2 | 0 | 1 | 1 | 0 | 0 | 6.9 |  | 0 | 2 | 35385663 | 1 | 0 | 924 | 0 | 0 | 0 | 0 | 0 | 0 | 0 | 0 | 0 | 0 | 0 | 0 | 0 | 0 | 0 | 0 | 0 | 0 | 0 | 0 | 0 | 0 |  | 0 | 0 | 0.276 | 4.72 | 4.72 | 1 | 32.57 | 0.69 | 0 | 1.3 | 0.03 | 0 | 1.3 | 0 | 0 | 0
2895 | 35364244 | 35385664 | 35111398 | 15872964 | 1 | 15872964 | 1 | 9999990008 |  | Трудозатраты рабочих | 1191 | 1013 | чел.-ч. | чел.-ч. | 1 | 0 | 476480486 | 39.22 | 0 | 0 | 0 | 0 | 0 | 0 | 0 | 0 | 1 | 1 | 1 | 1 | -2 | 0 | 1 | 1 | 0 | 0 | 39.22 |  | 1 | 2 | 35385667 | 1 | 0 | 925 | 0 | 0 | 0 | 0 | 0 | 0 | 0 | 0 | 0 | 0 | 0 | 0 | 0 | 0 | 0 | 0 | 0 | 0 | 0 | 0 | 0 | 0 | 0 | 1.5688 | 0 | 1.5688 | 0 | 0 | 1 | 0 | 0 | 0 | 0 | 0 | 0 | 0 | 0 | 0 | 0
2895 | 35364244 | 35385664 | 35113206 | 1 | 1 | 15872964 | 2 | 22.1-30-102 | СН-2012.22 Выпуск № 6 (в текущих ценах по состоянию на 01.01.2026 г.). 22.1-30-102 | Дрели электрические, двухскоростные, мощностью 600 Вт | 1368 | 1011 | маш.-ч | маш.-ч | 1 | 0 | -1817365194 | 6.9 | 0 | 4.72 | 0.1 | 0 | 0 | 4.72 | 0.1 | 0 | 1 | 1 | 1 | 1 | -2 | 0 | 1 | 1 | 0 | 0 | 6.9 |  | 0 | 2 | 35385668 | 1 | 0 | 926 | 0 | 0 | 0 | 0 | 0 | 0 | 0 | 0 | 0 | 0 | 0 | 0 | 0 | 0 | 0 | 0 | 0 | 0 | 0 | 0 | 0 | 0 |  | 0 | 0 | 0.276 | 4.72 | 4.72 | 1 | 32.57 | 0.69 | 0 | 1.3 | 0.03 | 0 | 1.3 | 0 | 0 | 0
2896 | 35364244 | 35385669 | 35111398 | 15872964 | 1 | 15872964 | 1 | 9999990008 |  | Трудозатраты рабочих | 1191 | 1013 | чел.-ч. | чел.-ч. | 1 | 0 | 476480486 | 34.63 | 0 | 0 | 0 | 0 | 0 | 0 | 0 | 0 | 1 | 1 | 1 | 1 | -2 | 0 | 1 | 1 | 0 | 0 | 34.63 |  | 1 | 2 | 35385671 | 1 | 0 | 927 | 0 | 0 | 0 | 0 | 0 | 0 | 0 | 0 | 0 | 0 | 0 | 0 | 0 | 0 | 0 | 0 | 0 | 0 | 0 | 0 | 0 | 0 | 0 | 0.6926 | 0 | 0.6926 | 0 | 0 | 1 | 0 | 0 | 0 | 0 | 0 | 0 | 0 | 0 | 0 | 0
2897 | 35364244 | 35385672 | 35111398 | 15872964 | 1 | 15872964 | 1 | 9999990008 |  | Трудозатраты рабочих | 1191 | 1013 | чел.-ч. | чел.-ч. | 1 | 0 | 476480486 | 5.92 | 0 | 0 | 0 | 0 | 0 | 0 | 0 | 0 | 1 | 1 | 1 | 1 | -2 | 0 | 1 | 1 | 0 | 0 | 5.92 |  | 1 | 2 | 35385674 | 1 | 0 | 928 | 0 | 0 | 0 | 0 | 0 | 0 | 0 | 0 | 0 | 0 | 0 | 0 | 0 | 0 | 0 | 0 | 0 | 0 | 0 | 0 | 0 | 0 | 0 | 1.184 | 0 | 1.184 | 0 | 0 | 1 | 0 | 0 | 0 | 0 | 0 | 0 | 0 | 0 | 0 | 0
2898 | 35364244 | 35385675 | 35111398 | 15872964 | 1 | 15872964 | 1 | 9999990008 |  | Трудозатраты рабочих | 1191 | 1013 | чел.-ч. | чел.-ч. | 1 | 0 | 476480486 | 1.18 | 0 | 0 | 0 | 0 | 0 | 0 | 0 | 0 | 1 | 1 | 1 | 1 | -2 | 0 | 1 | 1 | 0 | 0 | 1.18 |  | 1 | 2 | 35385685 | 1 | 0 | 929 | 0 | 0 | 0 | 0 | 0 | 0 | 0 | 0 | 0 | 0 | 0 | 0 | 0 | 0 | 0 | 0 | 0 | 0 | 0 | 0 | 0 | 0 | 0 | 0.59 | 0 | 0.59 | 0 | 0 | 1 | 0 | 0 | 0 | 0 | 0 | 0 | 0 | 0 | 0 | 0
2898 | 35364244 | 35385675 | 35112486 | 1 | 1 | 15872964 | 2 | 22.1-4-22 | СН-2012.22 Выпуск № 6 (в текущих ценах по состоянию на 01.01.2026 г.). 22.1-4-22 | Вышки телескопические на автомобиле, высота до 22 м, грузоподъемность 250-300 кг | 1368 | 1011 | маш.-ч | маш.-ч | 1 | 0 | 284626939 | 0.44 | 0 | 2026.34 | 1032.61 | 0 | 0 | 2026.34 | 1032.61 | 0 | 1 | 1 | 1 | 1 | -2 | 0 | 1 | 1 | 0 | 0 | 0.44 |  | 0 | 2 | 35385686 | 1 | 0 | 930 | 0 | 0 | 0 | 0 | 0 | 0 | 0 | 0 | 0 | 0 | 0 | 0 | 0 | 0 | 0 | 0 | 0 | 0 | 0 | 0 | 0 | 0 |  | 0 | 0 | 0.22 | 2026.34 | 2026.34 | 1 | 891.59 | 454.35 | 0 | 445.79 | 227.17 | 0 | 445.79 | 0 | 0 | 0
2898 | 35364244 | 35385675 | 35115020 | 1 | 1 | 15872964 | 3 | 21.1-20-10 | СН-2012.21 Выпуск № 6 (в текущих ценах по состоянию на 01.01.2026 г.). 21.1-20-10 | Лента изоляционная хлопчатобумажная | 1346 | 1009 | кг | кг | 1 | 0 | 1719425291 | 0.16 | 363.22 | 0 | 0 | 0 | 363.22 | 0 | 0 | 0 | 1 | 1 | 1 | 1 | -2 | 0 | 1 | 1 | 0 | 0 | 0.16 |  | 0 | 2 | 35385687 | 1 | 0 | 931 | 0 | 0 | 0 | 0 | 0 | 0 | 0 | 0 | 0 | 0 | 0 | 0 | 0 | 0 | 0 | 0 | 0 | 0 | 0 | 0 | 0 | 0 |  | 0 | 0 | 0.08 | 363.22 | 363.22 | 1 | 58.12 | 0 | 29.06 | 0 | 0 | 0 | 29.06 | 0 | 0 | 0
2898 | 35364244 | 35385675 | 35122310 | 1 | 1 | 15872964 | 3 | 21.21-5-114 | СН-2012.21 Выпуск № 6 (в текущих ценах по состоянию на 01.01.2026 г.). 21.21-5-114 | Лента монтажная, тип ЛМ-5 | 1301 | 1003 | м | м | 1 | 0 | -1189895200 | 5 | 5.71 | 0 | 0 | 0 | 5.71 | 0 | 0 | 0 | 1 | 1 | 1 | 1 | -2 | 0 | 1 | 1 | 0 | 0 | 5 |  | 0 | 2 | 35385688 | 1 | 0 | 932 | 0 | 0 | 0 | 0 | 0 | 0 | 0 | 0 | 0 | 0 | 0 | 0 | 0 | 0 | 0 | 0 | 0 | 0 | 0 | 0 | 0 | 0 |  | 0 | 0 | 2.5 | 5.71 | 5.71 | 1 | 28.55 | 0 | 14.28 | 0 | 0 | 0 | 14.28 | 0 | 0 | 0
2898 | 35364244 | 35385675 | 35122207 | 1 | 1 | 15872964 | 3 | 21.21-5-2 | СН-2012.21 Выпуск № 6 (в текущих ценах по состоянию на 01.01.2026 г.). 21.21-5-2 | Бирки маркировочные для кабелей и проводов, тип У153 У3,5 | 1356 | 1010 | 1000 шт. | 1000 шт. | 1000 | 0 | -1948375318 | 0.005 | 718.56 | 0 | 0 | 0 | 718.56 | 0 | 0 | 0 | 1 | 1 | 1 | 1 | -2 | 0 | 1 | 1 | 0 | 0 | 0.005 |  | 0 | 2 | 35385689 | 1 | 0 | 933 | 0 | 0 | 0 | 0 | 0 | 0 | 0 | 0 | 0 | 0 | 0 | 0 | 0 | 0 | 0 | 0 | 0 | 0 | 0 | 0 | 0 | 0 |  | 0 | 0 | 0.0025 | 718.56 | 718.56 | 1 | 3.59 | 0 | 1.8 | 0 | 0 | 0 | 1.8 | 0 | 0 | 0
2898 | 35364244 | 35385675 | 35122491 | 1 | 1 | 15872964 | 3 | 21.21-5-305 | СН-2012.21 Выпуск № 6 (в текущих ценах по состоянию на 01.01.2026 г.). 21.21-5-305 | Сжимы, тип У731М для проводников магистральных сечением от 4 до 10 мм2 и ответвительных от 1,5 до 10 мм2 | 1354 | 1010 | шт. | шт. | 1 | 0 | 1884843886 | 10 | 29.36 | 0 | 0 | 0 | 29.36 | 0 | 0 | 0 | 1 | 1 | 1 | 1 | -2 | 0 | 1 | 1 | 0 | 0 | 10 |  | 0 | 2 | 35385690 | 1 | 0 | 934 | 0 | 0 | 0 | 0 | 0 | 0 | 0 | 0 | 0 | 0 | 0 | 0 | 0 | 0 | 0 | 0 | 0 | 0 | 0 | 0 | 0 | 0 |  | 0 | 0 | 5 | 29.36 | 29.36 | 1 | 293.6 | 0 | 146.8 | 0 | 0 | 0 | 146.8 | 0 | 0 | 0
2898 | 35364244 | 35385675 | 35122522 | 1 | 1 | 15872964 | 3 | 21.21-5-342 | СН-2012.21 Выпуск № 6 (в текущих ценах по состоянию на 01.01.2026 г.). 21.21-5-342 | Хомуты (стяжки) кабельные из полиамида, размеры 3,6х200 мм | 1355 | 1010 | 100 шт. | 100 шт. | 100 | 0 | 527662241 | 0.26 | 127.48 | 0 | 0 | 0 | 127.48 | 0 | 0 | 0 | 1 | 1 | 1 | 1 | -2 | 0 | 1 | 1 | 0 | 0 | 0.26 |  | 0 | 2 | 35385691 | 1 | 0 | 935 | 0 | 0 | 0 | 0 | 0 | 0 | 0 | 0 | 0 | 0 | 0 | 0 | 0 | 0 | 0 | 0 | 0 | 0 | 0 | 0 | 0 | 0 |  | 0 | 0 | 0.13 | 127.48 | 127.48 | 1 | 33.14 | 0 | 16.57 | 0 | 0 | 0 | 16.57 | 0 | 0 | 0
2898 | 35364244 | 35385675 | 35122244 | 1 | 1 | 15872964 | 3 | 21.21-5-44 | СН-2012.21 Выпуск № 6 (в текущих ценах по состоянию на 01.01.2026 г.). 21.21-5-44 | Кнопки для ленты ЛМ, тип 3,5 | 1356 | 1010 | 1000 шт. | 1000 шт. | 1000 | 0 | -1680055193 | 0.02 | 258.44 | 0 | 0 | 0 | 258.44 | 0 | 0 | 0 | 1 | 1 | 1 | 1 | -2 | 0 | 1 | 1 | 0 | 0 | 0.02 |  | 0 | 2 | 35385692 | 1 | 0 | 936 | 0 | 0 | 0 | 0 | 0 | 0 | 0 | 0 | 0 | 0 | 0 | 0 | 0 | 0 | 0 | 0 | 0 | 0 | 0 | 0 | 0 | 0 |  | 0 | 0 | 0.01 | 258.44 | 258.44 | 1 | 5.17 | 0 | 2.58 | 0 | 0 | 0 | 2.58 | 0 | 0 | 0
2898 | 35364244 | 35385675 | 35123597 | 1 | 1 | 15872964 | 3 | 21.23-13-14 | СН-2012.21 Выпуск № 6 (в текущих ценах по состоянию на 01.01.2026 г.). 21.23-13-14 | Провода силовые с медными жилами в поливинилхлоридной изоляции, марка ПуГВ, номинальное напряжение до 450 В, число жил и сечение 1х6 мм2 | 1303 | 1003 | км | км | 1000 | 0 | 1173250179 | 0.103 | 99643.05 | 0 | 0 | 0 | 99643.05 | 0 | 0 | 0 | 1 | 1 | 1 | 1 | -2 | 0 | 1 | 1 | 0 | 0 | 0.103 |  | 0 | 2 | 35385693 | 1 | 0 | 937 | 0 | 0 | 0 | 0 | 0 | 0 | 0 | 0 | 0 | 0 | 0 | 0 | 0 | 0 | 0 | 0 | 0 | 0 | 0 | 0 | 0 | 0 |  | 0 | 0 | 0.0515 | 99643.05 | 99643.05 | 1 | 10263.23 | 0 | 5131.62 | 0 | 0 | 0 | 5131.62 | 0 | 0 | 0
2900 | 35364244 | 35385695 | 35111398 | 15872964 | 1 | 15872964 | 1 | 9999990008 |  | Трудозатраты рабочих | 1191 | 1013 | чел.-ч. | чел.-ч. | 1 | 0 | 476480486 | 17.77 | 0 | 0 | 0 | 0 | 0 | 0 | 0 | 0 | 1 | 1 | 1 | 1 | -2 | 0 | 1 | 1 | 0 | 0 | 17.77 |  | 1 | 2 | 35385697 | 1 | 0 | 938 | 0 | 0 | 0 | 0 | 0 | 0 | 0 | 0 | 0 | 0 | 0 | 0 | 0 | 0 | 0 | 0 | 0 | 0 | 0 | 0 | 0 | 0 | 0 | 3.1986 | 0 | 3.1986 | 0 | 0 | 1 | 0 | 0 | 0 | 0 | 0 | 0 | 0 | 0 | 0 | 0
2936 | 35364244 | 35385918 | 35111398 | 15872964 | 1 | 15872964 | 1 | 9999990008 |  | Трудозатраты рабочих | 1191 | 1013 | чел.-ч. | чел.-ч. | 1 | 0 | 476480486 | 5.84 | 0 | 0 | 0 | 0 | 0 | 0 | 0 | 0 | 1 | 1 | 1 | 1 | -2 | 0 | 1 | 1 | 0 | 0 | 5.84 |  | 1 | 2 | 35385920 | 1 | 0 | 939 | 0 | 0 | 0 | 0 | 0 | 0 | 0 | 0 | 0 | 0 | 0 | 0 | 0 | 0 | 0 | 0 | 0 | 0 | 0 | 0 | 0 | 0 | 0 | 0.292 | 0 | 0.292 | 0 | 0 | 1 | 0 | 0 | 0 | 0 | 0 | 0 | 0 | 0 | 0 | 0
2937 | 35364244 | 35385921 | 35111398 | 15872964 | 1 | 15872964 | 1 | 9999990008 |  | Трудозатраты рабочих | 1191 | 1013 | чел.-ч. | чел.-ч. | 1 | 0 | 476480486 | 0.42 | 0 | 0 | 0 | 0 | 0 | 0 | 0 | 0 | 1 | 1 | 1 | 1 | -2 | 0 | 1 | 0 | 0 | 0 | 0.42 |  | 1 | 2 | 35385926 | 1 | 0 | 940 | 0 | 0 | 0 | 0 | 0 | 0 | 0 | 0 | 0 | 0 | 0 | 0 | 0 | 0 | 0 | 0 | 0 | 0 | 0 | 0 | 0 | 0 | 0 | 0.084 | 0 | 0.084 | 0 | 0 | 1 | 0 | 0 | 0 | 0 | 0 | 0 | 0 | 0 | 0 | 0
2937 | 35364244 | 35385921 | 35113190 | 1 | 1 | 15872964 | 2 | 22.1-30-82 | СН-2012.22 Выпуск № 6 (в текущих ценах по состоянию на 01.01.2026 г.). 22.1-30-82 | Станки для алмазного сверления, типа "Hilti", диаметр сверления до 250 мм | 1368 | 1011 | маш.-ч | маш.-ч | 1 | 0 | -1477704590 | 0.2 | 0 | 44.94 | 0.64 | 0 | 0 | 44.94 | 0.64 | 0 | 1 | 1 | 1 | 1 | -2 | 0 | 1 | 0 | 0 | 0 | 0.2 |  | 0 | 2 | 35385927 | 1 | 0 | 941 | 0 | 0 | 0 | 0 | 0 | 0 | 0 | 0 | 0 | 0 | 0 | 0 | 0 | 0 | 0 | 0 | 0 | 0 | 0 | 0 | 0 | 0 |  | 0 | 0 | 0.04 | 44.94 | 44.94 | 1 | 8.99 | 0.13 | 0 | 1.8 | 0.03 | 0 | 1.8 | 0 | 0 | 0
2937 | 35364244 | 35385921 | 35115233 | 1 | 1 | 15872964 | 3 | 21.1-25-13 | СН-2012.21 Выпуск № 6 (в текущих ценах по состоянию на 01.01.2026 г.). 21.1-25-13 | Вода | 1339 | 1007 | м3 | м3 | 1 | 0 | -35091971 | 0.0176 | 54.81 | 0 | 0 | 0 | 54.81 | 0 | 0 | 0 | 1 | 1 | 1 | 1 | -2 | 0 | 1 | 0 | 0 | 0 | 0.0176 |  | 0 | 2 | 35385928 | 1 | 0 | 942 | 0 | 0 | 0 | 0 | 0 | 0 | 0 | 0 | 0 | 0 | 0 | 0 | 0 | 0 | 0 | 0 | 0 | 0 | 0 | 0 | 0 | 0 |  | 0 | 0 | 0.00352 | 54.81 | 54.81 | 1 | 0.96 | 0 | 0.19 | 0 | 0 | 0 | 0.19 | 0 | 0 | 0
2937 | 35364244 | 35385921 | 35117602 | 1 | 1 | 15872964 | 3 | 21.7-3-29 | СН-2012.21 Выпуск № 6 (в текущих ценах по состоянию на 01.01.2026 г.). 21.7-3-29 | Сверло алмазное кольцевое, высокоэффективное, для всех типов бетона, длина 430 мм, диаметр 72 мм | 1354 | 1010 | шт. | шт. | 1 | 0 | 656259231 | 0.0067 | 16620.27 | 0 | 0 | 0 | 16620.27 | 0 | 0 | 0 | 1 | 1 | 1 | 1 | -2 | 0 | 1 | 0 | 0 | 0 | 0.0067 |  | 0 | 2 | 35385929 | 1 | 0 | 943 | 0 | 0 | 0 | 0 | 0 | 0 | 0 | 0 | 0 | 0 | 0 | 0 | 0 | 0 | 0 | 0 | 0 | 0 | 0 | 0 | 0 | 0 |  | 0 | 0 | 0.00134 | 16620.27 | 16620.27 | 1 | 111.36 | 0 | 22.27 | 0 | 0 | 0 | 22.27 | 0 | 0 | 0
2938 | 35364244 | 35385930 | 35111398 | 15872964 | 1 | 15872964 | 1 | 9999990008 |  | Трудозатраты рабочих | 1191 | 1013 | чел.-ч. | чел.-ч. | 1 | 0 | 476480486 | 14 | 0 | 0 | 0 | 0 | 0 | 0 | 0 | 0 | 1 | 1 | 1 | 1 | -2 | 0 | 1 | 1 | 0 | 0 | 14 |  | 1 | 2 | 35385934 | 1 | 0 | 944 | 0 | 0 | 0 | 0 | 0 | 0 | 0 | 0 | 0 | 0 | 0 | 0 | 0 | 0 | 0 | 0 | 0 | 0 | 0 | 0 | 0 | 0 | 0 | 0.14 | 0 | 0.14 | 0 | 0 | 1 | 0 | 0 | 0 | 0 | 0 | 0 | 0 | 0 | 0 | 0
2938 | 35364244 | 35385930 | 35112687 | 1 | 1 | 15872964 | 2 | 22.1-10-5 | СН-2012.22 Выпуск № 6 (в текущих ценах по состоянию на 01.01.2026 г.). 22.1-10-5 | Компрессоры с дизельным двигателем прицепные до 5 м3/мин | 1368 | 1011 | маш.-ч | маш.-ч | 1 | 0 | -1843499539 | 3.65 | 0 | 1635 | 832.91 | 0 | 0 | 1635 | 832.91 | 0 | 1 | 1 | 1 | 1 | -2 | 0 | 1 | 1 | 0 | 0 | 3.65 |  | 0 | 2 | 35385935 | 1 | 0 | 945 | 0 | 0 | 0 | 0 | 0 | 0 | 0 | 0 | 0 | 0 | 0 | 0 | 0 | 0 | 0 | 0 | 0 | 0 | 0 | 0 | 0 | 0 |  | 0 | 0 | 0.0365 | 1635 | 1635 | 1 | 5967.75 | 3040.12 | 0 | 59.68 | 30.4 | 0 | 59.68 | 0 | 0 | 0
2938 | 35364244 | 35385930 | 35113169 | 1 | 1 | 15872964 | 2 | 22.1-30-54 | СН-2012.22 Выпуск № 6 (в текущих ценах по состоянию на 01.01.2026 г.). 22.1-30-54 | Молотки отбойные пневматические | 1368 | 1011 | маш.-ч | маш.-ч | 1 | 0 | -1505827316 | 3.65 | 0 | 7.15 | 0.09 | 0 | 0 | 7.15 | 0.09 | 0 | 1 | 1 | 1 | 1 | -2 | 0 | 1 | 1 | 0 | 0 | 3.65 |  | 0 | 2 | 35385936 | 1 | 0 | 946 | 0 | 0 | 0 | 0 | 0 | 0 | 0 | 0 | 0 | 0 | 0 | 0 | 0 | 0 | 0 | 0 | 0 | 0 | 0 | 0 | 0 | 0 |  | 0 | 0 | 0.0365 | 7.15 | 7.15 | 1 | 26.1 | 0.33 | 0 | 0.26 | 0 | 0 | 0.26 | 0 | 0 | 0
2941 | 35364244 | 35385939 | 35111398 | 15872964 | 1 | 15872964 | 1 | 9999990008 |  | Трудозатраты рабочих | 1191 | 1013 | чел.-ч. | чел.-ч. | 1 | 0 | 476480486 | 42.81 | 0 | 0 | 0 | 0 | 0 | 0 | 0 | 0 | 1 | 1 | 1 | 1 | -2 | 0 | 1 | 1 | 0 | 0 | 42.81 |  | 1 | 2 | 35385942 | 1 | 0 | 947 | 0 | 0 | 0 | 0 | 0 | 0 | 0 | 0 | 0 | 0 | 0 | 0 | 0 | 0 | 0 | 0 | 0 | 0 | 0 | 0 | 0 | 0 | 0 | 1.7124 | 0 | 1.7124 | 0 | 0 | 1 | 0 | 0 | 0 | 0 | 0 | 0 | 0 | 0 | 0 | 0
2941 | 35364244 | 35385939 | 35113206 | 1 | 1 | 15872964 | 2 | 22.1-30-102 | СН-2012.22 Выпуск № 6 (в текущих ценах по состоянию на 01.01.2026 г.). 22.1-30-102 | Дрели электрические, двухскоростные, мощностью 600 Вт | 1368 | 1011 | маш.-ч | маш.-ч | 1 | 0 | -1817365194 | 6.9 | 0 | 4.72 | 0.1 | 0 | 0 | 4.72 | 0.1 | 0 | 1 | 1 | 1 | 1 | -2 | 0 | 1 | 1 | 0 | 0 | 6.9 |  | 0 | 2 | 35385943 | 1 | 0 | 948 | 0 | 0 | 0 | 0 | 0 | 0 | 0 | 0 | 0 | 0 | 0 | 0 | 0 | 0 | 0 | 0 | 0 | 0 | 0 | 0 | 0 | 0 |  | 0 | 0 | 0.276 | 4.72 | 4.72 | 1 | 32.57 | 0.69 | 0 | 1.3 | 0.03 | 0 | 1.3 | 0 | 0 | 0
2942 | 35364244 | 35385944 | 35111398 | 15872964 | 1 | 15872964 | 1 | 9999990008 |  | Трудозатраты рабочих | 1191 | 1013 | чел.-ч. | чел.-ч. | 1 | 0 | 476480486 | 39.22 | 0 | 0 | 0 | 0 | 0 | 0 | 0 | 0 | 1 | 1 | 1 | 1 | -2 | 0 | 1 | 1 | 0 | 0 | 39.22 |  | 1 | 2 | 35385947 | 1 | 0 | 949 | 0 | 0 | 0 | 0 | 0 | 0 | 0 | 0 | 0 | 0 | 0 | 0 | 0 | 0 | 0 | 0 | 0 | 0 | 0 | 0 | 0 | 0 | 0 | 0.3922 | 0 | 0.3922 | 0 | 0 | 1 | 0 | 0 | 0 | 0 | 0 | 0 | 0 | 0 | 0 | 0
2942 | 35364244 | 35385944 | 35113206 | 1 | 1 | 15872964 | 2 | 22.1-30-102 | СН-2012.22 Выпуск № 6 (в текущих ценах по состоянию на 01.01.2026 г.). 22.1-30-102 | Дрели электрические, двухскоростные, мощностью 600 Вт | 1368 | 1011 | маш.-ч | маш.-ч | 1 | 0 | -1817365194 | 6.9 | 0 | 4.72 | 0.1 | 0 | 0 | 4.72 | 0.1 | 0 | 1 | 1 | 1 | 1 | -2 | 0 | 1 | 1 | 0 | 0 | 6.9 |  | 0 | 2 | 35385948 | 1 | 0 | 950 | 0 | 0 | 0 | 0 | 0 | 0 | 0 | 0 | 0 | 0 | 0 | 0 | 0 | 0 | 0 | 0 | 0 | 0 | 0 | 0 | 0 | 0 |  | 0 | 0 | 0.069 | 4.72 | 4.72 | 1 | 32.57 | 0.69 | 0 | 0.33 | 0.01 | 0 | 0.33 | 0 | 0 | 0
2943 | 35364244 | 35385949 | 35111398 | 15872964 | 1 | 15872964 | 1 | 9999990008 |  | Трудозатраты рабочих | 1191 | 1013 | чел.-ч. | чел.-ч. | 1 | 0 | 476480486 | 34.63 | 0 | 0 | 0 | 0 | 0 | 0 | 0 | 0 | 1 | 1 | 1 | 1 | -2 | 0 | 1 | 1 | 0 | 0 | 34.63 |  | 1 | 2 | 35385951 | 1 | 0 | 951 | 0 | 0 | 0 | 0 | 0 | 0 | 0 | 0 | 0 | 0 | 0 | 0 | 0 | 0 | 0 | 0 | 0 | 0 | 0 | 0 | 0 | 0 | 0 | 0.3463 | 0 | 0.3463 | 0 | 0 | 1 | 0 | 0 | 0 | 0 | 0 | 0 | 0 | 0 | 0 | 0
2979 | 35364244 | 35386010 | 35111398 | 15872964 | 1 | 15872964 | 1 | 9999990008 |  | Трудозатраты рабочих | 1191 | 1013 | чел.-ч. | чел.-ч. | 1 | 0 | 476480486 | 5.84 | 0 | 0 | 0 | 0 | 0 | 0 | 0 | 0 | 1 | 1 | 1 | 1 | -2 | 0 | 1 | 1 | 0 | 0 | 5.84 |  | 1 | 2 | 35386012 | 1 | 0 | 952 | 0 | 0 | 0 | 0 | 0 | 0 | 0 | 0 | 0 | 0 | 0 | 0 | 0 | 0 | 0 | 0 | 0 | 0 | 0 | 0 | 0 | 0 | 0 | 0.292 | 0 | 0.292 | 0 | 0 | 1 | 0 | 0 | 0 | 0 | 0 | 0 | 0 | 0 | 0 | 0
2980 | 35364244 | 35386013 | 35111398 | 15872964 | 1 | 15872964 | 1 | 9999990008 |  | Трудозатраты рабочих | 1191 | 1013 | чел.-ч. | чел.-ч. | 1 | 0 | 476480486 | 0.42 | 0 | 0 | 0 | 0 | 0 | 0 | 0 | 0 | 1 | 1 | 1 | 1 | -2 | 0 | 1 | 0 | 0 | 0 | 0.42 |  | 1 | 2 | 35386018 | 1 | 0 | 953 | 0 | 0 | 0 | 0 | 0 | 0 | 0 | 0 | 0 | 0 | 0 | 0 | 0 | 0 | 0 | 0 | 0 | 0 | 0 | 0 | 0 | 0 | 0 | 0.084 | 0 | 0.084 | 0 | 0 | 1 | 0 | 0 | 0 | 0 | 0 | 0 | 0 | 0 | 0 | 0
2980 | 35364244 | 35386013 | 35113190 | 1 | 1 | 15872964 | 2 | 22.1-30-82 | СН-2012.22 Выпуск № 6 (в текущих ценах по состоянию на 01.01.2026 г.). 22.1-30-82 | Станки для алмазного сверления, типа "Hilti", диаметр сверления до 250 мм | 1368 | 1011 | маш.-ч | маш.-ч | 1 | 0 | -1477704590 | 0.2 | 0 | 44.94 | 0.64 | 0 | 0 | 44.94 | 0.64 | 0 | 1 | 1 | 1 | 1 | -2 | 0 | 1 | 0 | 0 | 0 | 0.2 |  | 0 | 2 | 35386019 | 1 | 0 | 954 | 0 | 0 | 0 | 0 | 0 | 0 | 0 | 0 | 0 | 0 | 0 | 0 | 0 | 0 | 0 | 0 | 0 | 0 | 0 | 0 | 0 | 0 |  | 0 | 0 | 0.04 | 44.94 | 44.94 | 1 | 8.99 | 0.13 | 0 | 1.8 | 0.03 | 0 | 1.8 | 0 | 0 | 0
2980 | 35364244 | 35386013 | 35115233 | 1 | 1 | 15872964 | 3 | 21.1-25-13 | СН-2012.21 Выпуск № 6 (в текущих ценах по состоянию на 01.01.2026 г.). 21.1-25-13 | Вода | 1339 | 1007 | м3 | м3 | 1 | 0 | -35091971 | 0.0176 | 54.81 | 0 | 0 | 0 | 54.81 | 0 | 0 | 0 | 1 | 1 | 1 | 1 | -2 | 0 | 1 | 0 | 0 | 0 | 0.0176 |  | 0 | 2 | 35386020 | 1 | 0 | 955 | 0 | 0 | 0 | 0 | 0 | 0 | 0 | 0 | 0 | 0 | 0 | 0 | 0 | 0 | 0 | 0 | 0 | 0 | 0 | 0 | 0 | 0 |  | 0 | 0 | 0.00352 | 54.81 | 54.81 | 1 | 0.96 | 0 | 0.19 | 0 | 0 | 0 | 0.19 | 0 | 0 | 0
2980 | 35364244 | 35386013 | 35117602 | 1 | 1 | 15872964 | 3 | 21.7-3-29 | СН-2012.21 Выпуск № 6 (в текущих ценах по состоянию на 01.01.2026 г.). 21.7-3-29 | Сверло алмазное кольцевое, высокоэффективное, для всех типов бетона, длина 430 мм, диаметр 72 мм | 1354 | 1010 | шт. | шт. | 1 | 0 | 656259231 | 0.0067 | 16620.27 | 0 | 0 | 0 | 16620.27 | 0 | 0 | 0 | 1 | 1 | 1 | 1 | -2 | 0 | 1 | 0 | 0 | 0 | 0.0067 |  | 0 | 2 | 35386021 | 1 | 0 | 956 | 0 | 0 | 0 | 0 | 0 | 0 | 0 | 0 | 0 | 0 | 0 | 0 | 0 | 0 | 0 | 0 | 0 | 0 | 0 | 0 | 0 | 0 |  | 0 | 0 | 0.00134 | 16620.27 | 16620.27 | 1 | 111.36 | 0 | 22.27 | 0 | 0 | 0 | 22.27 | 0 | 0 | 0
2981 | 35364244 | 35386022 | 35111398 | 15872964 | 1 | 15872964 | 1 | 9999990008 |  | Трудозатраты рабочих | 1191 | 1013 | чел.-ч. | чел.-ч. | 1 | 0 | 476480486 | 14 | 0 | 0 | 0 | 0 | 0 | 0 | 0 | 0 | 1 | 1 | 1 | 1 | -2 | 0 | 1 | 1 | 0 | 0 | 14 |  | 1 | 2 | 35386026 | 1 | 0 | 957 | 0 | 0 | 0 | 0 | 0 | 0 | 0 | 0 | 0 | 0 | 0 | 0 | 0 | 0 | 0 | 0 | 0 | 0 | 0 | 0 | 0 | 0 | 0 | 0.14 | 0 | 0.14 | 0 | 0 | 1 | 0 | 0 | 0 | 0 | 0 | 0 | 0 | 0 | 0 | 0
2981 | 35364244 | 35386022 | 35112687 | 1 | 1 | 15872964 | 2 | 22.1-10-5 | СН-2012.22 Выпуск № 6 (в текущих ценах по состоянию на 01.01.2026 г.). 22.1-10-5 | Компрессоры с дизельным двигателем прицепные до 5 м3/мин | 1368 | 1011 | маш.-ч | маш.-ч | 1 | 0 | -1843499539 | 3.65 | 0 | 1635 | 832.91 | 0 | 0 | 1635 | 832.91 | 0 | 1 | 1 | 1 | 1 | -2 | 0 | 1 | 1 | 0 | 0 | 3.65 |  | 0 | 2 | 35386027 | 1 | 0 | 958 | 0 | 0 | 0 | 0 | 0 | 0 | 0 | 0 | 0 | 0 | 0 | 0 | 0 | 0 | 0 | 0 | 0 | 0 | 0 | 0 | 0 | 0 |  | 0 | 0 | 0.0365 | 1635 | 1635 | 1 | 5967.75 | 3040.12 | 0 | 59.68 | 30.4 | 0 | 59.68 | 0 | 0 | 0
2981 | 35364244 | 35386022 | 35113169 | 1 | 1 | 15872964 | 2 | 22.1-30-54 | СН-2012.22 Выпуск № 6 (в текущих ценах по состоянию на 01.01.2026 г.). 22.1-30-54 | Молотки отбойные пневматические | 1368 | 1011 | маш.-ч | маш.-ч | 1 | 0 | -1505827316 | 3.65 | 0 | 7.15 | 0.09 | 0 | 0 | 7.15 | 0.09 | 0 | 1 | 1 | 1 | 1 | -2 | 0 | 1 | 1 | 0 | 0 | 3.65 |  | 0 | 2 | 35386028 | 1 | 0 | 959 | 0 | 0 | 0 | 0 | 0 | 0 | 0 | 0 | 0 | 0 | 0 | 0 | 0 | 0 | 0 | 0 | 0 | 0 | 0 | 0 | 0 | 0 |  | 0 | 0 | 0.0365 | 7.15 | 7.15 | 1 | 26.1 | 0.33 | 0 | 0.26 | 0 | 0 | 0.26 | 0 | 0 | 0
2984 | 35364244 | 35386031 | 35111398 | 15872964 | 1 | 15872964 | 1 | 9999990008 |  | Трудозатраты рабочих | 1191 | 1013 | чел.-ч. | чел.-ч. | 1 | 0 | 476480486 | 42.81 | 0 | 0 | 0 | 0 | 0 | 0 | 0 | 0 | 1 | 1 | 1 | 1 | -2 | 0 | 1 | 1 | 0 | 0 | 42.81 |  | 1 | 2 | 35386034 | 1 | 0 | 960 | 0 | 0 | 0 | 0 | 0 | 0 | 0 | 0 | 0 | 0 | 0 | 0 | 0 | 0 | 0 | 0 | 0 | 0 | 0 | 0 | 0 | 0 | 0 | 1.7124 | 0 | 1.7124 | 0 | 0 | 1 | 0 | 0 | 0 | 0 | 0 | 0 | 0 | 0 | 0 | 0
2984 | 35364244 | 35386031 | 35113206 | 1 | 1 | 15872964 | 2 | 22.1-30-102 | СН-2012.22 Выпуск № 6 (в текущих ценах по состоянию на 01.01.2026 г.). 22.1-30-102 | Дрели электрические, двухскоростные, мощностью 600 Вт | 1368 | 1011 | маш.-ч | маш.-ч | 1 | 0 | -1817365194 | 6.9 | 0 | 4.72 | 0.1 | 0 | 0 | 4.72 | 0.1 | 0 | 1 | 1 | 1 | 1 | -2 | 0 | 1 | 1 | 0 | 0 | 6.9 |  | 0 | 2 | 35386035 | 1 | 0 | 961 | 0 | 0 | 0 | 0 | 0 | 0 | 0 | 0 | 0 | 0 | 0 | 0 | 0 | 0 | 0 | 0 | 0 | 0 | 0 | 0 | 0 | 0 |  | 0 | 0 | 0.276 | 4.72 | 4.72 | 1 | 32.57 | 0.69 | 0 | 1.3 | 0.03 | 0 | 1.3 | 0 | 0 | 0
2985 | 35364244 | 35386036 | 35111398 | 15872964 | 1 | 15872964 | 1 | 9999990008 |  | Трудозатраты рабочих | 1191 | 1013 | чел.-ч. | чел.-ч. | 1 | 0 | 476480486 | 39.22 | 0 | 0 | 0 | 0 | 0 | 0 | 0 | 0 | 1 | 1 | 1 | 1 | -2 | 0 | 1 | 1 | 0 | 0 | 39.22 |  | 1 | 2 | 35386039 | 1 | 0 | 962 | 0 | 0 | 0 | 0 | 0 | 0 | 0 | 0 | 0 | 0 | 0 | 0 | 0 | 0 | 0 | 0 | 0 | 0 | 0 | 0 | 0 | 0 | 0 | 0.3922 | 0 | 0.3922 | 0 | 0 | 1 | 0 | 0 | 0 | 0 | 0 | 0 | 0 | 0 | 0 | 0
2985 | 35364244 | 35386036 | 35113206 | 1 | 1 | 15872964 | 2 | 22.1-30-102 | СН-2012.22 Выпуск № 6 (в текущих ценах по состоянию на 01.01.2026 г.). 22.1-30-102 | Дрели электрические, двухскоростные, мощностью 600 Вт | 1368 | 1011 | маш.-ч | маш.-ч | 1 | 0 | -1817365194 | 6.9 | 0 | 4.72 | 0.1 | 0 | 0 | 4.72 | 0.1 | 0 | 1 | 1 | 1 | 1 | -2 | 0 | 1 | 1 | 0 | 0 | 6.9 |  | 0 | 2 | 35386040 | 1 | 0 | 963 | 0 | 0 | 0 | 0 | 0 | 0 | 0 | 0 | 0 | 0 | 0 | 0 | 0 | 0 | 0 | 0 | 0 | 0 | 0 | 0 | 0 | 0 |  | 0 | 0 | 0.069 | 4.72 | 4.72 | 1 | 32.57 | 0.69 | 0 | 0.33 | 0.01 | 0 | 0.33 | 0 | 0 | 0
2986 | 35364244 | 35386041 | 35111398 | 15872964 | 1 | 15872964 | 1 | 9999990008 |  | Трудозатраты рабочих | 1191 | 1013 | чел.-ч. | чел.-ч. | 1 | 0 | 476480486 | 34.63 | 0 | 0 | 0 | 0 | 0 | 0 | 0 | 0 | 1 | 1 | 1 | 1 | -2 | 0 | 1 | 1 | 0 | 0 | 34.63 |  | 1 | 2 | 35386043 | 1 | 0 | 964 | 0 | 0 | 0 | 0 | 0 | 0 | 0 | 0 | 0 | 0 | 0 | 0 | 0 | 0 | 0 | 0 | 0 | 0 | 0 | 0 | 0 | 0 | 0 | 0.3463 | 0 | 0.3463 | 0 | 0 | 1 | 0 | 0 | 0 | 0 | 0 | 0 | 0 | 0 | 0 | 0
3022 | 35364244 | 35386102 | 35111398 | 15872964 | 1 | 15872964 | 1 | 9999990008 |  | Трудозатраты рабочих | 1191 | 1013 | чел.-ч. | чел.-ч. | 1 | 0 | 476480486 | 5.84 | 0 | 0 | 0 | 0 | 0 | 0 | 0 | 0 | 1 | 1 | 1 | 1 | -2 | 0 | 1 | 1 | 0 | 0 | 5.84 |  | 1 | 2 | 35386104 | 1 | 0 | 965 | 0 | 0 | 0 | 0 | 0 | 0 | 0 | 0 | 0 | 0 | 0 | 0 | 0 | 0 | 0 | 0 | 0 | 0 | 0 | 0 | 0 | 0 | 0 | 0.292 | 0 | 0.292 | 0 | 0 | 1 | 0 | 0 | 0 | 0 | 0 | 0 | 0 | 0 | 0 | 0
3023 | 35364244 | 35386105 | 35111398 | 15872964 | 1 | 15872964 | 1 | 9999990008 |  | Трудозатраты рабочих | 1191 | 1013 | чел.-ч. | чел.-ч. | 1 | 0 | 476480486 | 0.42 | 0 | 0 | 0 | 0 | 0 | 0 | 0 | 0 | 1 | 1 | 1 | 1 | -2 | 0 | 1 | 0 | 0 | 0 | 0.42 |  | 1 | 2 | 35386110 | 1 | 0 | 966 | 0 | 0 | 0 | 0 | 0 | 0 | 0 | 0 | 0 | 0 | 0 | 0 | 0 | 0 | 0 | 0 | 0 | 0 | 0 | 0 | 0 | 0 | 0 | 0.084 | 0 | 0.084 | 0 | 0 | 1 | 0 | 0 | 0 | 0 | 0 | 0 | 0 | 0 | 0 | 0
3023 | 35364244 | 35386105 | 35113190 | 1 | 1 | 15872964 | 2 | 22.1-30-82 | СН-2012.22 Выпуск № 6 (в текущих ценах по состоянию на 01.01.2026 г.). 22.1-30-82 | Станки для алмазного сверления, типа "Hilti", диаметр сверления до 250 мм | 1368 | 1011 | маш.-ч | маш.-ч | 1 | 0 | -1477704590 | 0.2 | 0 | 44.94 | 0.64 | 0 | 0 | 44.94 | 0.64 | 0 | 1 | 1 | 1 | 1 | -2 | 0 | 1 | 0 | 0 | 0 | 0.2 |  | 0 | 2 | 35386111 | 1 | 0 | 967 | 0 | 0 | 0 | 0 | 0 | 0 | 0 | 0 | 0 | 0 | 0 | 0 | 0 | 0 | 0 | 0 | 0 | 0 | 0 | 0 | 0 | 0 |  | 0 | 0 | 0.04 | 44.94 | 44.94 | 1 | 8.99 | 0.13 | 0 | 1.8 | 0.03 | 0 | 1.8 | 0 | 0 | 0
3023 | 35364244 | 35386105 | 35115233 | 1 | 1 | 15872964 | 3 | 21.1-25-13 | СН-2012.21 Выпуск № 6 (в текущих ценах по состоянию на 01.01.2026 г.). 21.1-25-13 | Вода | 1339 | 1007 | м3 | м3 | 1 | 0 | -35091971 | 0.0176 | 54.81 | 0 | 0 | 0 | 54.81 | 0 | 0 | 0 | 1 | 1 | 1 | 1 | -2 | 0 | 1 | 0 | 0 | 0 | 0.0176 |  | 0 | 2 | 35386112 | 1 | 0 | 968 | 0 | 0 | 0 | 0 | 0 | 0 | 0 | 0 | 0 | 0 | 0 | 0 | 0 | 0 | 0 | 0 | 0 | 0 | 0 | 0 | 0 | 0 |  | 0 | 0 | 0.00352 | 54.81 | 54.81 | 1 | 0.96 | 0 | 0.19 | 0 | 0 | 0 | 0.19 | 0 | 0 | 0
3023 | 35364244 | 35386105 | 35117602 | 1 | 1 | 15872964 | 3 | 21.7-3-29 | СН-2012.21 Выпуск № 6 (в текущих ценах по состоянию на 01.01.2026 г.). 21.7-3-29 | Сверло алмазное кольцевое, высокоэффективное, для всех типов бетона, длина 430 мм, диаметр 72 мм | 1354 | 1010 | шт. | шт. | 1 | 0 | 656259231 | 0.0067 | 16620.27 | 0 | 0 | 0 | 16620.27 | 0 | 0 | 0 | 1 | 1 | 1 | 1 | -2 | 0 | 1 | 0 | 0 | 0 | 0.0067 |  | 0 | 2 | 35386113 | 1 | 0 | 969 | 0 | 0 | 0 | 0 | 0 | 0 | 0 | 0 | 0 | 0 | 0 | 0 | 0 | 0 | 0 | 0 | 0 | 0 | 0 | 0 | 0 | 0 |  | 0 | 0 | 0.00134 | 16620.27 | 16620.27 | 1 | 111.36 | 0 | 22.27 | 0 | 0 | 0 | 22.27 | 0 | 0 | 0
3024 | 35364244 | 35386114 | 35111398 | 15872964 | 1 | 15872964 | 1 | 9999990008 |  | Трудозатраты рабочих | 1191 | 1013 | чел.-ч. | чел.-ч. | 1 | 0 | 476480486 | 14 | 0 | 0 | 0 | 0 | 0 | 0 | 0 | 0 | 1 | 1 | 1 | 1 | -2 | 0 | 1 | 1 | 0 | 0 | 14 |  | 1 | 2 | 35386118 | 1 | 0 | 970 | 0 | 0 | 0 | 0 | 0 | 0 | 0 | 0 | 0 | 0 | 0 | 0 | 0 | 0 | 0 | 0 | 0 | 0 | 0 | 0 | 0 | 0 | 0 | 0.14 | 0 | 0.14 | 0 | 0 | 1 | 0 | 0 | 0 | 0 | 0 | 0 | 0 | 0 | 0 | 0
3024 | 35364244 | 35386114 | 35112687 | 1 | 1 | 15872964 | 2 | 22.1-10-5 | СН-2012.22 Выпуск № 6 (в текущих ценах по состоянию на 01.01.2026 г.). 22.1-10-5 | Компрессоры с дизельным двигателем прицепные до 5 м3/мин | 1368 | 1011 | маш.-ч | маш.-ч | 1 | 0 | -1843499539 | 3.65 | 0 | 1635 | 832.91 | 0 | 0 | 1635 | 832.91 | 0 | 1 | 1 | 1 | 1 | -2 | 0 | 1 | 1 | 0 | 0 | 3.65 |  | 0 | 2 | 35386119 | 1 | 0 | 971 | 0 | 0 | 0 | 0 | 0 | 0 | 0 | 0 | 0 | 0 | 0 | 0 | 0 | 0 | 0 | 0 | 0 | 0 | 0 | 0 | 0 | 0 |  | 0 | 0 | 0.0365 | 1635 | 1635 | 1 | 5967.75 | 3040.12 | 0 | 59.68 | 30.4 | 0 | 59.68 | 0 | 0 | 0
3024 | 35364244 | 35386114 | 35113169 | 1 | 1 | 15872964 | 2 | 22.1-30-54 | СН-2012.22 Выпуск № 6 (в текущих ценах по состоянию на 01.01.2026 г.). 22.1-30-54 | Молотки отбойные пневматические | 1368 | 1011 | маш.-ч | маш.-ч | 1 | 0 | -1505827316 | 3.65 | 0 | 7.15 | 0.09 | 0 | 0 | 7.15 | 0.09 | 0 | 1 | 1 | 1 | 1 | -2 | 0 | 1 | 1 | 0 | 0 | 3.65 |  | 0 | 2 | 35386120 | 1 | 0 | 972 | 0 | 0 | 0 | 0 | 0 | 0 | 0 | 0 | 0 | 0 | 0 | 0 | 0 | 0 | 0 | 0 | 0 | 0 | 0 | 0 | 0 | 0 |  | 0 | 0 | 0.0365 | 7.15 | 7.15 | 1 | 26.1 | 0.33 | 0 | 0.26 | 0 | 0 | 0.26 | 0 | 0 | 0
3027 | 35364244 | 35386123 | 35111398 | 15872964 | 1 | 15872964 | 1 | 9999990008 |  | Трудозатраты рабочих | 1191 | 1013 | чел.-ч. | чел.-ч. | 1 | 0 | 476480486 | 42.81 | 0 | 0 | 0 | 0 | 0 | 0 | 0 | 0 | 1 | 1 | 1 | 1 | -2 | 0 | 1 | 1 | 0 | 0 | 42.81 |  | 1 | 2 | 35386126 | 1 | 0 | 973 | 0 | 0 | 0 | 0 | 0 | 0 | 0 | 0 | 0 | 0 | 0 | 0 | 0 | 0 | 0 | 0 | 0 | 0 | 0 | 0 | 0 | 0 | 0 | 1.7124 | 0 | 1.7124 | 0 | 0 | 1 | 0 | 0 | 0 | 0 | 0 | 0 | 0 | 0 | 0 | 0
3027 | 35364244 | 35386123 | 35113206 | 1 | 1 | 15872964 | 2 | 22.1-30-102 | СН-2012.22 Выпуск № 6 (в текущих ценах по состоянию на 01.01.2026 г.). 22.1-30-102 | Дрели электрические, двухскоростные, мощностью 600 Вт | 1368 | 1011 | маш.-ч | маш.-ч | 1 | 0 | -1817365194 | 6.9 | 0 | 4.72 | 0.1 | 0 | 0 | 4.72 | 0.1 | 0 | 1 | 1 | 1 | 1 | -2 | 0 | 1 | 1 | 0 | 0 | 6.9 |  | 0 | 2 | 35386127 | 1 | 0 | 974 | 0 | 0 | 0 | 0 | 0 | 0 | 0 | 0 | 0 | 0 | 0 | 0 | 0 | 0 | 0 | 0 | 0 | 0 | 0 | 0 | 0 | 0 |  | 0 | 0 | 0.276 | 4.72 | 4.72 | 1 | 32.57 | 0.69 | 0 | 1.3 | 0.03 | 0 | 1.3 | 0 | 0 | 0
3028 | 35364244 | 35386128 | 35111398 | 15872964 | 1 | 15872964 | 1 | 9999990008 |  | Трудозатраты рабочих | 1191 | 1013 | чел.-ч. | чел.-ч. | 1 | 0 | 476480486 | 39.22 | 0 | 0 | 0 | 0 | 0 | 0 | 0 | 0 | 1 | 1 | 1 | 1 | -2 | 0 | 1 | 1 | 0 | 0 | 39.22 |  | 1 | 2 | 35386131 | 1 | 0 | 975 | 0 | 0 | 0 | 0 | 0 | 0 | 0 | 0 | 0 | 0 | 0 | 0 | 0 | 0 | 0 | 0 | 0 | 0 | 0 | 0 | 0 | 0 | 0 | 0.3922 | 0 | 0.3922 | 0 | 0 | 1 | 0 | 0 | 0 | 0 | 0 | 0 | 0 | 0 | 0 | 0
3028 | 35364244 | 35386128 | 35113206 | 1 | 1 | 15872964 | 2 | 22.1-30-102 | СН-2012.22 Выпуск № 6 (в текущих ценах по состоянию на 01.01.2026 г.). 22.1-30-102 | Дрели электрические, двухскоростные, мощностью 600 Вт | 1368 | 1011 | маш.-ч | маш.-ч | 1 | 0 | -1817365194 | 6.9 | 0 | 4.72 | 0.1 | 0 | 0 | 4.72 | 0.1 | 0 | 1 | 1 | 1 | 1 | -2 | 0 | 1 | 1 | 0 | 0 | 6.9 |  | 0 | 2 | 35386132 | 1 | 0 | 976 | 0 | 0 | 0 | 0 | 0 | 0 | 0 | 0 | 0 | 0 | 0 | 0 | 0 | 0 | 0 | 0 | 0 | 0 | 0 | 0 | 0 | 0 |  | 0 | 0 | 0.069 | 4.72 | 4.72 | 1 | 32.57 | 0.69 | 0 | 0.33 | 0.01 | 0 | 0.33 | 0 | 0 | 0
3029 | 35364244 | 35386133 | 35111398 | 15872964 | 1 | 15872964 | 1 | 9999990008 |  | Трудозатраты рабочих | 1191 | 1013 | чел.-ч. | чел.-ч. | 1 | 0 | 476480486 | 34.63 | 0 | 0 | 0 | 0 | 0 | 0 | 0 | 0 | 1 | 1 | 1 | 1 | -2 | 0 | 1 | 1 | 0 | 0 | 34.63 |  | 1 | 2 | 35386135 | 1 | 0 | 977 | 0 | 0 | 0 | 0 | 0 | 0 | 0 | 0 | 0 | 0 | 0 | 0 | 0 | 0 | 0 | 0 | 0 | 0 | 0 | 0 | 0 | 0 | 0 | 0.3463 | 0 | 0.3463 | 0 | 0 | 1 | 0 | 0 | 0 | 0 | 0 | 0 | 0 | 0 | 0 | 0
3065 | 35364244 | 35386194 | 35111398 | 15872964 | 1 | 15872964 | 1 | 9999990008 |  | Трудозатраты рабочих | 1191 | 1013 | чел.-ч. | чел.-ч. | 1 | 0 | 476480486 | 5.84 | 0 | 0 | 0 | 0 | 0 | 0 | 0 | 0 | 1 | 1 | 1 | 1 | -2 | 0 | 1 | 1 | 0 | 0 | 5.84 |  | 1 | 2 | 35386196 | 1 | 0 | 978 | 0 | 0 | 0 | 0 | 0 | 0 | 0 | 0 | 0 | 0 | 0 | 0 | 0 | 0 | 0 | 0 | 0 | 0 | 0 | 0 | 0 | 0 | 0 | 0.292 | 0 | 0.292 | 0 | 0 | 1 | 0 | 0 | 0 | 0 | 0 | 0 | 0 | 0 | 0 | 0
3066 | 35364244 | 35386197 | 35111398 | 15872964 | 1 | 15872964 | 1 | 9999990008 |  | Трудозатраты рабочих | 1191 | 1013 | чел.-ч. | чел.-ч. | 1 | 0 | 476480486 | 0.42 | 0 | 0 | 0 | 0 | 0 | 0 | 0 | 0 | 1 | 1 | 1 | 1 | -2 | 0 | 1 | 0 | 0 | 0 | 0.42 |  | 1 | 2 | 35386202 | 1 | 0 | 979 | 0 | 0 | 0 | 0 | 0 | 0 | 0 | 0 | 0 | 0 | 0 | 0 | 0 | 0 | 0 | 0 | 0 | 0 | 0 | 0 | 0 | 0 | 0 | 0.084 | 0 | 0.084 | 0 | 0 | 1 | 0 | 0 | 0 | 0 | 0 | 0 | 0 | 0 | 0 | 0
3066 | 35364244 | 35386197 | 35113190 | 1 | 1 | 15872964 | 2 | 22.1-30-82 | СН-2012.22 Выпуск № 6 (в текущих ценах по состоянию на 01.01.2026 г.). 22.1-30-82 | Станки для алмазного сверления, типа "Hilti", диаметр сверления до 250 мм | 1368 | 1011 | маш.-ч | маш.-ч | 1 | 0 | -1477704590 | 0.2 | 0 | 44.94 | 0.64 | 0 | 0 | 44.94 | 0.64 | 0 | 1 | 1 | 1 | 1 | -2 | 0 | 1 | 0 | 0 | 0 | 0.2 |  | 0 | 2 | 35386203 | 1 | 0 | 980 | 0 | 0 | 0 | 0 | 0 | 0 | 0 | 0 | 0 | 0 | 0 | 0 | 0 | 0 | 0 | 0 | 0 | 0 | 0 | 0 | 0 | 0 |  | 0 | 0 | 0.04 | 44.94 | 44.94 | 1 | 8.99 | 0.13 | 0 | 1.8 | 0.03 | 0 | 1.8 | 0 | 0 | 0
3066 | 35364244 | 35386197 | 35115233 | 1 | 1 | 15872964 | 3 | 21.1-25-13 | СН-2012.21 Выпуск № 6 (в текущих ценах по состоянию на 01.01.2026 г.). 21.1-25-13 | Вода | 1339 | 1007 | м3 | м3 | 1 | 0 | -35091971 | 0.0176 | 54.81 | 0 | 0 | 0 | 54.81 | 0 | 0 | 0 | 1 | 1 | 1 | 1 | -2 | 0 | 1 | 0 | 0 | 0 | 0.0176 |  | 0 | 2 | 35386204 | 1 | 0 | 981 | 0 | 0 | 0 | 0 | 0 | 0 | 0 | 0 | 0 | 0 | 0 | 0 | 0 | 0 | 0 | 0 | 0 | 0 | 0 | 0 | 0 | 0 |  | 0 | 0 | 0.00352 | 54.81 | 54.81 | 1 | 0.96 | 0 | 0.19 | 0 | 0 | 0 | 0.19 | 0 | 0 | 0
3066 | 35364244 | 35386197 | 35117602 | 1 | 1 | 15872964 | 3 | 21.7-3-29 | СН-2012.21 Выпуск № 6 (в текущих ценах по состоянию на 01.01.2026 г.). 21.7-3-29 | Сверло алмазное кольцевое, высокоэффективное, для всех типов бетона, длина 430 мм, диаметр 72 мм | 1354 | 1010 | шт. | шт. | 1 | 0 | 656259231 | 0.0067 | 16620.27 | 0 | 0 | 0 | 16620.27 | 0 | 0 | 0 | 1 | 1 | 1 | 1 | -2 | 0 | 1 | 0 | 0 | 0 | 0.0067 |  | 0 | 2 | 35386205 | 1 | 0 | 982 | 0 | 0 | 0 | 0 | 0 | 0 | 0 | 0 | 0 | 0 | 0 | 0 | 0 | 0 | 0 | 0 | 0 | 0 | 0 | 0 | 0 | 0 |  | 0 | 0 | 0.00134 | 16620.27 | 16620.27 | 1 | 111.36 | 0 | 22.27 | 0 | 0 | 0 | 22.27 | 0 | 0 | 0
3067 | 35364244 | 35386206 | 35111398 | 15872964 | 1 | 15872964 | 1 | 9999990008 |  | Трудозатраты рабочих | 1191 | 1013 | чел.-ч. | чел.-ч. | 1 | 0 | 476480486 | 14 | 0 | 0 | 0 | 0 | 0 | 0 | 0 | 0 | 1 | 1 | 1 | 1 | -2 | 0 | 1 | 1 | 0 | 0 | 14 |  | 1 | 2 | 35386210 | 1 | 0 | 983 | 0 | 0 | 0 | 0 | 0 | 0 | 0 | 0 | 0 | 0 | 0 | 0 | 0 | 0 | 0 | 0 | 0 | 0 | 0 | 0 | 0 | 0 | 0 | 0.14 | 0 | 0.14 | 0 | 0 | 1 | 0 | 0 | 0 | 0 | 0 | 0 | 0 | 0 | 0 | 0
3067 | 35364244 | 35386206 | 35112687 | 1 | 1 | 15872964 | 2 | 22.1-10-5 | СН-2012.22 Выпуск № 6 (в текущих ценах по состоянию на 01.01.2026 г.). 22.1-10-5 | Компрессоры с дизельным двигателем прицепные до 5 м3/мин | 1368 | 1011 | маш.-ч | маш.-ч | 1 | 0 | -1843499539 | 3.65 | 0 | 1635 | 832.91 | 0 | 0 | 1635 | 832.91 | 0 | 1 | 1 | 1 | 1 | -2 | 0 | 1 | 1 | 0 | 0 | 3.65 |  | 0 | 2 | 35386211 | 1 | 0 | 984 | 0 | 0 | 0 | 0 | 0 | 0 | 0 | 0 | 0 | 0 | 0 | 0 | 0 | 0 | 0 | 0 | 0 | 0 | 0 | 0 | 0 | 0 |  | 0 | 0 | 0.0365 | 1635 | 1635 | 1 | 5967.75 | 3040.12 | 0 | 59.68 | 30.4 | 0 | 59.68 | 0 | 0 | 0
3067 | 35364244 | 35386206 | 35113169 | 1 | 1 | 15872964 | 2 | 22.1-30-54 | СН-2012.22 Выпуск № 6 (в текущих ценах по состоянию на 01.01.2026 г.). 22.1-30-54 | Молотки отбойные пневматические | 1368 | 1011 | маш.-ч | маш.-ч | 1 | 0 | -1505827316 | 3.65 | 0 | 7.15 | 0.09 | 0 | 0 | 7.15 | 0.09 | 0 | 1 | 1 | 1 | 1 | -2 | 0 | 1 | 1 | 0 | 0 | 3.65 |  | 0 | 2 | 35386212 | 1 | 0 | 985 | 0 | 0 | 0 | 0 | 0 | 0 | 0 | 0 | 0 | 0 | 0 | 0 | 0 | 0 | 0 | 0 | 0 | 0 | 0 | 0 | 0 | 0 |  | 0 | 0 | 0.0365 | 7.15 | 7.15 | 1 | 26.1 | 0.33 | 0 | 0.26 | 0 | 0 | 0.26 | 0 | 0 | 0
3070 | 35364244 | 35386215 | 35111398 | 15872964 | 1 | 15872964 | 1 | 9999990008 |  | Трудозатраты рабочих | 1191 | 1013 | чел.-ч. | чел.-ч. | 1 | 0 | 476480486 | 42.81 | 0 | 0 | 0 | 0 | 0 | 0 | 0 | 0 | 1 | 1 | 1 | 1 | -2 | 0 | 1 | 1 | 0 | 0 | 42.81 |  | 1 | 2 | 35386218 | 1 | 0 | 986 | 0 | 0 | 0 | 0 | 0 | 0 | 0 | 0 | 0 | 0 | 0 | 0 | 0 | 0 | 0 | 0 | 0 | 0 | 0 | 0 | 0 | 0 | 0 | 1.7124 | 0 | 1.7124 | 0 | 0 | 1 | 0 | 0 | 0 | 0 | 0 | 0 | 0 | 0 | 0 | 0
3070 | 35364244 | 35386215 | 35113206 | 1 | 1 | 15872964 | 2 | 22.1-30-102 | СН-2012.22 Выпуск № 6 (в текущих ценах по состоянию на 01.01.2026 г.). 22.1-30-102 | Дрели электрические, двухскоростные, мощностью 600 Вт | 1368 | 1011 | маш.-ч | маш.-ч | 1 | 0 | -1817365194 | 6.9 | 0 | 4.72 | 0.1 | 0 | 0 | 4.72 | 0.1 | 0 | 1 | 1 | 1 | 1 | -2 | 0 | 1 | 1 | 0 | 0 | 6.9 |  | 0 | 2 | 35386219 | 1 | 0 | 987 | 0 | 0 | 0 | 0 | 0 | 0 | 0 | 0 | 0 | 0 | 0 | 0 | 0 | 0 | 0 | 0 | 0 | 0 | 0 | 0 | 0 | 0 |  | 0 | 0 | 0.276 | 4.72 | 4.72 | 1 | 32.57 | 0.69 | 0 | 1.3 | 0.03 | 0 | 1.3 | 0 | 0 | 0
3071 | 35364244 | 35386220 | 35111398 | 15872964 | 1 | 15872964 | 1 | 9999990008 |  | Трудозатраты рабочих | 1191 | 1013 | чел.-ч. | чел.-ч. | 1 | 0 | 476480486 | 39.22 | 0 | 0 | 0 | 0 | 0 | 0 | 0 | 0 | 1 | 1 | 1 | 1 | -2 | 0 | 1 | 1 | 0 | 0 | 39.22 |  | 1 | 2 | 35386223 | 1 | 0 | 988 | 0 | 0 | 0 | 0 | 0 | 0 | 0 | 0 | 0 | 0 | 0 | 0 | 0 | 0 | 0 | 0 | 0 | 0 | 0 | 0 | 0 | 0 | 0 | 0.3922 | 0 | 0.3922 | 0 | 0 | 1 | 0 | 0 | 0 | 0 | 0 | 0 | 0 | 0 | 0 | 0
3071 | 35364244 | 35386220 | 35113206 | 1 | 1 | 15872964 | 2 | 22.1-30-102 | СН-2012.22 Выпуск № 6 (в текущих ценах по состоянию на 01.01.2026 г.). 22.1-30-102 | Дрели электрические, двухскоростные, мощностью 600 Вт | 1368 | 1011 | маш.-ч | маш.-ч | 1 | 0 | -1817365194 | 6.9 | 0 | 4.72 | 0.1 | 0 | 0 | 4.72 | 0.1 | 0 | 1 | 1 | 1 | 1 | -2 | 0 | 1 | 1 | 0 | 0 | 6.9 |  | 0 | 2 | 35386224 | 1 | 0 | 989 | 0 | 0 | 0 | 0 | 0 | 0 | 0 | 0 | 0 | 0 | 0 | 0 | 0 | 0 | 0 | 0 | 0 | 0 | 0 | 0 | 0 | 0 |  | 0 | 0 | 0.069 | 4.72 | 4.72 | 1 | 32.57 | 0.69 | 0 | 0.33 | 0.01 | 0 | 0.33 | 0 | 0 | 0
3072 | 35364244 | 35386225 | 35111398 | 15872964 | 1 | 15872964 | 1 | 9999990008 |  | Трудозатраты рабочих | 1191 | 1013 | чел.-ч. | чел.-ч. | 1 | 0 | 476480486 | 34.63 | 0 | 0 | 0 | 0 | 0 | 0 | 0 | 0 | 1 | 1 | 1 | 1 | -2 | 0 | 1 | 1 | 0 | 0 | 34.63 |  | 1 | 2 | 35386227 | 1 | 0 | 990 | 0 | 0 | 0 | 0 | 0 | 0 | 0 | 0 | 0 | 0 | 0 | 0 | 0 | 0 | 0 | 0 | 0 | 0 | 0 | 0 | 0 | 0 | 0 | 0.3463 | 0 | 0.3463 | 0 | 0 | 1 | 0 | 0 | 0 | 0 | 0 | 0 | 0 | 0 | 0 | 0
3108 | 35364244 | 35386286 | 35111398 | 15872964 | 1 | 15872964 | 1 | 9999990008 |  | Трудозатраты рабочих | 1191 | 1013 | чел.-ч. | чел.-ч. | 1 | 0 | 476480486 | 5.84 | 0 | 0 | 0 | 0 | 0 | 0 | 0 | 0 | 1 | 1 | 1 | 1 | -2 | 0 | 1 | 1 | 0 | 0 | 5.84 |  | 1 | 2 | 35386288 | 1 | 0 | 991 | 0 | 0 | 0 | 0 | 0 | 0 | 0 | 0 | 0 | 0 | 0 | 0 | 0 | 0 | 0 | 0 | 0 | 0 | 0 | 0 | 0 | 0 | 0 | 0.292 | 0 | 0.292 | 0 | 0 | 1 | 0 | 0 | 0 | 0 | 0 | 0 | 0 | 0 | 0 | 0
3109 | 35364244 | 35386289 | 35111398 | 15872964 | 1 | 15872964 | 1 | 9999990008 |  | Трудозатраты рабочих | 1191 | 1013 | чел.-ч. | чел.-ч. | 1 | 0 | 476480486 | 0.42 | 0 | 0 | 0 | 0 | 0 | 0 | 0 | 0 | 1 | 1 | 1 | 1 | -2 | 0 | 1 | 0 | 0 | 0 | 0.42 |  | 1 | 2 | 35386294 | 1 | 0 | 992 | 0 | 0 | 0 | 0 | 0 | 0 | 0 | 0 | 0 | 0 | 0 | 0 | 0 | 0 | 0 | 0 | 0 | 0 | 0 | 0 | 0 | 0 | 0 | 0.084 | 0 | 0.084 | 0 | 0 | 1 | 0 | 0 | 0 | 0 | 0 | 0 | 0 | 0 | 0 | 0
3109 | 35364244 | 35386289 | 35113190 | 1 | 1 | 15872964 | 2 | 22.1-30-82 | СН-2012.22 Выпуск № 6 (в текущих ценах по состоянию на 01.01.2026 г.). 22.1-30-82 | Станки для алмазного сверления, типа "Hilti", диаметр сверления до 250 мм | 1368 | 1011 | маш.-ч | маш.-ч | 1 | 0 | -1477704590 | 0.2 | 0 | 44.94 | 0.64 | 0 | 0 | 44.94 | 0.64 | 0 | 1 | 1 | 1 | 1 | -2 | 0 | 1 | 0 | 0 | 0 | 0.2 |  | 0 | 2 | 35386295 | 1 | 0 | 993 | 0 | 0 | 0 | 0 | 0 | 0 | 0 | 0 | 0 | 0 | 0 | 0 | 0 | 0 | 0 | 0 | 0 | 0 | 0 | 0 | 0 | 0 |  | 0 | 0 | 0.04 | 44.94 | 44.94 | 1 | 8.99 | 0.13 | 0 | 1.8 | 0.03 | 0 | 1.8 | 0 | 0 | 0
3109 | 35364244 | 35386289 | 35115233 | 1 | 1 | 15872964 | 3 | 21.1-25-13 | СН-2012.21 Выпуск № 6 (в текущих ценах по состоянию на 01.01.2026 г.). 21.1-25-13 | Вода | 1339 | 1007 | м3 | м3 | 1 | 0 | -35091971 | 0.0176 | 54.81 | 0 | 0 | 0 | 54.81 | 0 | 0 | 0 | 1 | 1 | 1 | 1 | -2 | 0 | 1 | 0 | 0 | 0 | 0.0176 |  | 0 | 2 | 35386296 | 1 | 0 | 994 | 0 | 0 | 0 | 0 | 0 | 0 | 0 | 0 | 0 | 0 | 0 | 0 | 0 | 0 | 0 | 0 | 0 | 0 | 0 | 0 | 0 | 0 |  | 0 | 0 | 0.00352 | 54.81 | 54.81 | 1 | 0.96 | 0 | 0.19 | 0 | 0 | 0 | 0.19 | 0 | 0 | 0
3109 | 35364244 | 35386289 | 35117602 | 1 | 1 | 15872964 | 3 | 21.7-3-29 | СН-2012.21 Выпуск № 6 (в текущих ценах по состоянию на 01.01.2026 г.). 21.7-3-29 | Сверло алмазное кольцевое, высокоэффективное, для всех типов бетона, длина 430 мм, диаметр 72 мм | 1354 | 1010 | шт. | шт. | 1 | 0 | 656259231 | 0.0067 | 16620.27 | 0 | 0 | 0 | 16620.27 | 0 | 0 | 0 | 1 | 1 | 1 | 1 | -2 | 0 | 1 | 0 | 0 | 0 | 0.0067 |  | 0 | 2 | 35386297 | 1 | 0 | 995 | 0 | 0 | 0 | 0 | 0 | 0 | 0 | 0 | 0 | 0 | 0 | 0 | 0 | 0 | 0 | 0 | 0 | 0 | 0 | 0 | 0 | 0 |  | 0 | 0 | 0.00134 | 16620.27 | 16620.27 | 1 | 111.36 | 0 | 22.27 | 0 | 0 | 0 | 22.27 | 0 | 0 | 0
3110 | 35364244 | 35386298 | 35111398 | 15872964 | 1 | 15872964 | 1 | 9999990008 |  | Трудозатраты рабочих | 1191 | 1013 | чел.-ч. | чел.-ч. | 1 | 0 | 476480486 | 14 | 0 | 0 | 0 | 0 | 0 | 0 | 0 | 0 | 1 | 1 | 1 | 1 | -2 | 0 | 1 | 1 | 0 | 0 | 14 |  | 1 | 2 | 35386302 | 1 | 0 | 996 | 0 | 0 | 0 | 0 | 0 | 0 | 0 | 0 | 0 | 0 | 0 | 0 | 0 | 0 | 0 | 0 | 0 | 0 | 0 | 0 | 0 | 0 | 0 | 0.14 | 0 | 0.14 | 0 | 0 | 1 | 0 | 0 | 0 | 0 | 0 | 0 | 0 | 0 | 0 | 0
3110 | 35364244 | 35386298 | 35112687 | 1 | 1 | 15872964 | 2 | 22.1-10-5 | СН-2012.22 Выпуск № 6 (в текущих ценах по состоянию на 01.01.2026 г.). 22.1-10-5 | Компрессоры с дизельным двигателем прицепные до 5 м3/мин | 1368 | 1011 | маш.-ч | маш.-ч | 1 | 0 | -1843499539 | 3.65 | 0 | 1635 | 832.91 | 0 | 0 | 1635 | 832.91 | 0 | 1 | 1 | 1 | 1 | -2 | 0 | 1 | 1 | 0 | 0 | 3.65 |  | 0 | 2 | 35386303 | 1 | 0 | 997 | 0 | 0 | 0 | 0 | 0 | 0 | 0 | 0 | 0 | 0 | 0 | 0 | 0 | 0 | 0 | 0 | 0 | 0 | 0 | 0 | 0 | 0 |  | 0 | 0 | 0.0365 | 1635 | 1635 | 1 | 5967.75 | 3040.12 | 0 | 59.68 | 30.4 | 0 | 59.68 | 0 | 0 | 0
3110 | 35364244 | 35386298 | 35113169 | 1 | 1 | 15872964 | 2 | 22.1-30-54 | СН-2012.22 Выпуск № 6 (в текущих ценах по состоянию на 01.01.2026 г.). 22.1-30-54 | Молотки отбойные пневматические | 1368 | 1011 | маш.-ч | маш.-ч | 1 | 0 | -1505827316 | 3.65 | 0 | 7.15 | 0.09 | 0 | 0 | 7.15 | 0.09 | 0 | 1 | 1 | 1 | 1 | -2 | 0 | 1 | 1 | 0 | 0 | 3.65 |  | 0 | 2 | 35386304 | 1 | 0 | 998 | 0 | 0 | 0 | 0 | 0 | 0 | 0 | 0 | 0 | 0 | 0 | 0 | 0 | 0 | 0 | 0 | 0 | 0 | 0 | 0 | 0 | 0 |  | 0 | 0 | 0.0365 | 7.15 | 7.15 | 1 | 26.1 | 0.33 | 0 | 0.26 | 0 | 0 | 0.26 | 0 | 0 | 0
3113 | 35364244 | 35386307 | 35111398 | 15872964 | 1 | 15872964 | 1 | 9999990008 |  | Трудозатраты рабочих | 1191 | 1013 | чел.-ч. | чел.-ч. | 1 | 0 | 476480486 | 42.81 | 0 | 0 | 0 | 0 | 0 | 0 | 0 | 0 | 1 | 1 | 1 | 1 | -2 | 0 | 1 | 1 | 0 | 0 | 42.81 |  | 1 | 2 | 35386310 | 1 | 0 | 999 | 0 | 0 | 0 | 0 | 0 | 0 | 0 | 0 | 0 | 0 | 0 | 0 | 0 | 0 | 0 | 0 | 0 | 0 | 0 | 0 | 0 | 0 | 0 | 1.7124 | 0 | 1.7124 | 0 | 0 | 1 | 0 | 0 | 0 | 0 | 0 | 0 | 0 | 0 | 0 | 0
3113 | 35364244 | 35386307 | 35113206 | 1 | 1 | 15872964 | 2 | 22.1-30-102 | СН-2012.22 Выпуск № 6 (в текущих ценах по состоянию на 01.01.2026 г.). 22.1-30-102 | Дрели электрические, двухскоростные, мощностью 600 Вт | 1368 | 1011 | маш.-ч | маш.-ч | 1 | 0 | -1817365194 | 6.9 | 0 | 4.72 | 0.1 | 0 | 0 | 4.72 | 0.1 | 0 | 1 | 1 | 1 | 1 | -2 | 0 | 1 | 1 | 0 | 0 | 6.9 |  | 0 | 2 | 35386311 | 1 | 0 | 1000 | 0 | 0 | 0 | 0 | 0 | 0 | 0 | 0 | 0 | 0 | 0 | 0 | 0 | 0 | 0 | 0 | 0 | 0 | 0 | 0 | 0 | 0 |  | 0 | 0 | 0.276 | 4.72 | 4.72 | 1 | 32.57 | 0.69 | 0 | 1.3 | 0.03 | 0 | 1.3 | 0 | 0 | 0
3114 | 35364244 | 35386312 | 35111398 | 15872964 | 1 | 15872964 | 1 | 9999990008 |  | Трудозатраты рабочих | 1191 | 1013 | чел.-ч. | чел.-ч. | 1 | 0 | 476480486 | 39.22 | 0 | 0 | 0 | 0 | 0 | 0 | 0 | 0 | 1 | 1 | 1 | 1 | -2 | 0 | 1 | 1 | 0 | 0 | 39.22 |  | 1 | 2 | 35386315 | 1 | 0 | 1001 | 0 | 0 | 0 | 0 | 0 | 0 | 0 | 0 | 0 | 0 | 0 | 0 | 0 | 0 | 0 | 0 | 0 | 0 | 0 | 0 | 0 | 0 | 0 | 0.3922 | 0 | 0.3922 | 0 | 0 | 1 | 0 | 0 | 0 | 0 | 0 | 0 | 0 | 0 | 0 | 0
3114 | 35364244 | 35386312 | 35113206 | 1 | 1 | 15872964 | 2 | 22.1-30-102 | СН-2012.22 Выпуск № 6 (в текущих ценах по состоянию на 01.01.2026 г.). 22.1-30-102 | Дрели электрические, двухскоростные, мощностью 600 Вт | 1368 | 1011 | маш.-ч | маш.-ч | 1 | 0 | -1817365194 | 6.9 | 0 | 4.72 | 0.1 | 0 | 0 | 4.72 | 0.1 | 0 | 1 | 1 | 1 | 1 | -2 | 0 | 1 | 1 | 0 | 0 | 6.9 |  | 0 | 2 | 35386316 | 1 | 0 | 1002 | 0 | 0 | 0 | 0 | 0 | 0 | 0 | 0 | 0 | 0 | 0 | 0 | 0 | 0 | 0 | 0 | 0 | 0 | 0 | 0 | 0 | 0 |  | 0 | 0 | 0.069 | 4.72 | 4.72 | 1 | 32.57 | 0.69 | 0 | 0.33 | 0.01 | 0 | 0.33 | 0 | 0 | 0
3115 | 35364244 | 35386317 | 35111398 | 15872964 | 1 | 15872964 | 1 | 9999990008 |  | Трудозатраты рабочих | 1191 | 1013 | чел.-ч. | чел.-ч. | 1 | 0 | 476480486 | 34.63 | 0 | 0 | 0 | 0 | 0 | 0 | 0 | 0 | 1 | 1 | 1 | 1 | -2 | 0 | 1 | 1 | 0 | 0 | 34.63 |  | 1 | 2 | 35386319 | 1 | 0 | 1003 | 0 | 0 | 0 | 0 | 0 | 0 | 0 | 0 | 0 | 0 | 0 | 0 | 0 | 0 | 0 | 0 | 0 | 0 | 0 | 0 | 0 | 0 | 0 | 0.3463 | 0 | 0.3463 | 0 | 0 | 1 | 0 | 0 | 0 | 0 | 0 | 0 | 0 | 0 | 0 | 0
3151 | 35364244 | 35386378 | 35111398 | 15872964 | 1 | 15872964 | 1 | 9999990008 |  | Трудозатраты рабочих | 1191 | 1013 | чел.-ч. | чел.-ч. | 1 | 0 | 476480486 | 5.84 | 0 | 0 | 0 | 0 | 0 | 0 | 0 | 0 | 1 | 1 | 1 | 1 | -2 | 0 | 1 | 1 | 0 | 0 | 5.84 |  | 1 | 2 | 35386380 | 1 | 0 | 1004 | 0 | 0 | 0 | 0 | 0 | 0 | 0 | 0 | 0 | 0 | 0 | 0 | 0 | 0 | 0 | 0 | 0 | 0 | 0 | 0 | 0 | 0 | 0 | 0.292 | 0 | 0.292 | 0 | 0 | 1 | 0 | 0 | 0 | 0 | 0 | 0 | 0 | 0 | 0 | 0
3152 | 35364244 | 35386381 | 35111398 | 15872964 | 1 | 15872964 | 1 | 9999990008 |  | Трудозатраты рабочих | 1191 | 1013 | чел.-ч. | чел.-ч. | 1 | 0 | 476480486 | 0.42 | 0 | 0 | 0 | 0 | 0 | 0 | 0 | 0 | 1 | 1 | 1 | 1 | -2 | 0 | 1 | 0 | 0 | 0 | 0.42 |  | 1 | 2 | 35386386 | 1 | 0 | 1005 | 0 | 0 | 0 | 0 | 0 | 0 | 0 | 0 | 0 | 0 | 0 | 0 | 0 | 0 | 0 | 0 | 0 | 0 | 0 | 0 | 0 | 0 | 0 | 0.084 | 0 | 0.084 | 0 | 0 | 1 | 0 | 0 | 0 | 0 | 0 | 0 | 0 | 0 | 0 | 0
3152 | 35364244 | 35386381 | 35113190 | 1 | 1 | 15872964 | 2 | 22.1-30-82 | СН-2012.22 Выпуск № 6 (в текущих ценах по состоянию на 01.01.2026 г.). 22.1-30-82 | Станки для алмазного сверления, типа "Hilti", диаметр сверления до 250 мм | 1368 | 1011 | маш.-ч | маш.-ч | 1 | 0 | -1477704590 | 0.2 | 0 | 44.94 | 0.64 | 0 | 0 | 44.94 | 0.64 | 0 | 1 | 1 | 1 | 1 | -2 | 0 | 1 | 0 | 0 | 0 | 0.2 |  | 0 | 2 | 35386387 | 1 | 0 | 1006 | 0 | 0 | 0 | 0 | 0 | 0 | 0 | 0 | 0 | 0 | 0 | 0 | 0 | 0 | 0 | 0 | 0 | 0 | 0 | 0 | 0 | 0 |  | 0 | 0 | 0.04 | 44.94 | 44.94 | 1 | 8.99 | 0.13 | 0 | 1.8 | 0.03 | 0 | 1.8 | 0 | 0 | 0
3152 | 35364244 | 35386381 | 35115233 | 1 | 1 | 15872964 | 3 | 21.1-25-13 | СН-2012.21 Выпуск № 6 (в текущих ценах по состоянию на 01.01.2026 г.). 21.1-25-13 | Вода | 1339 | 1007 | м3 | м3 | 1 | 0 | -35091971 | 0.0176 | 54.81 | 0 | 0 | 0 | 54.81 | 0 | 0 | 0 | 1 | 1 | 1 | 1 | -2 | 0 | 1 | 0 | 0 | 0 | 0.0176 |  | 0 | 2 | 35386388 | 1 | 0 | 1007 | 0 | 0 | 0 | 0 | 0 | 0 | 0 | 0 | 0 | 0 | 0 | 0 | 0 | 0 | 0 | 0 | 0 | 0 | 0 | 0 | 0 | 0 |  | 0 | 0 | 0.00352 | 54.81 | 54.81 | 1 | 0.96 | 0 | 0.19 | 0 | 0 | 0 | 0.19 | 0 | 0 | 0
3152 | 35364244 | 35386381 | 35117602 | 1 | 1 | 15872964 | 3 | 21.7-3-29 | СН-2012.21 Выпуск № 6 (в текущих ценах по состоянию на 01.01.2026 г.). 21.7-3-29 | Сверло алмазное кольцевое, высокоэффективное, для всех типов бетона, длина 430 мм, диаметр 72 мм | 1354 | 1010 | шт. | шт. | 1 | 0 | 656259231 | 0.0067 | 16620.27 | 0 | 0 | 0 | 16620.27 | 0 | 0 | 0 | 1 | 1 | 1 | 1 | -2 | 0 | 1 | 0 | 0 | 0 | 0.0067 |  | 0 | 2 | 35386389 | 1 | 0 | 1008 | 0 | 0 | 0 | 0 | 0 | 0 | 0 | 0 | 0 | 0 | 0 | 0 | 0 | 0 | 0 | 0 | 0 | 0 | 0 | 0 | 0 | 0 |  | 0 | 0 | 0.00134 | 16620.27 | 16620.27 | 1 | 111.36 | 0 | 22.27 | 0 | 0 | 0 | 22.27 | 0 | 0 | 0
3153 | 35364244 | 35386390 | 35111398 | 15872964 | 1 | 15872964 | 1 | 9999990008 |  | Трудозатраты рабочих | 1191 | 1013 | чел.-ч. | чел.-ч. | 1 | 0 | 476480486 | 14 | 0 | 0 | 0 | 0 | 0 | 0 | 0 | 0 | 1 | 1 | 1 | 1 | -2 | 0 | 1 | 1 | 0 | 0 | 14 |  | 1 | 2 | 35386394 | 1 | 0 | 1009 | 0 | 0 | 0 | 0 | 0 | 0 | 0 | 0 | 0 | 0 | 0 | 0 | 0 | 0 | 0 | 0 | 0 | 0 | 0 | 0 | 0 | 0 | 0 | 0.14 | 0 | 0.14 | 0 | 0 | 1 | 0 | 0 | 0 | 0 | 0 | 0 | 0 | 0 | 0 | 0
3153 | 35364244 | 35386390 | 35112687 | 1 | 1 | 15872964 | 2 | 22.1-10-5 | СН-2012.22 Выпуск № 6 (в текущих ценах по состоянию на 01.01.2026 г.). 22.1-10-5 | Компрессоры с дизельным двигателем прицепные до 5 м3/мин | 1368 | 1011 | маш.-ч | маш.-ч | 1 | 0 | -1843499539 | 3.65 | 0 | 1635 | 832.91 | 0 | 0 | 1635 | 832.91 | 0 | 1 | 1 | 1 | 1 | -2 | 0 | 1 | 1 | 0 | 0 | 3.65 |  | 0 | 2 | 35386395 | 1 | 0 | 1010 | 0 | 0 | 0 | 0 | 0 | 0 | 0 | 0 | 0 | 0 | 0 | 0 | 0 | 0 | 0 | 0 | 0 | 0 | 0 | 0 | 0 | 0 |  | 0 | 0 | 0.0365 | 1635 | 1635 | 1 | 5967.75 | 3040.12 | 0 | 59.68 | 30.4 | 0 | 59.68 | 0 | 0 | 0
3153 | 35364244 | 35386390 | 35113169 | 1 | 1 | 15872964 | 2 | 22.1-30-54 | СН-2012.22 Выпуск № 6 (в текущих ценах по состоянию на 01.01.2026 г.). 22.1-30-54 | Молотки отбойные пневматические | 1368 | 1011 | маш.-ч | маш.-ч | 1 | 0 | -1505827316 | 3.65 | 0 | 7.15 | 0.09 | 0 | 0 | 7.15 | 0.09 | 0 | 1 | 1 | 1 | 1 | -2 | 0 | 1 | 1 | 0 | 0 | 3.65 |  | 0 | 2 | 35386396 | 1 | 0 | 1011 | 0 | 0 | 0 | 0 | 0 | 0 | 0 | 0 | 0 | 0 | 0 | 0 | 0 | 0 | 0 | 0 | 0 | 0 | 0 | 0 | 0 | 0 |  | 0 | 0 | 0.0365 | 7.15 | 7.15 | 1 | 26.1 | 0.33 | 0 | 0.26 | 0 | 0 | 0.26 | 0 | 0 | 0
3156 | 35364244 | 35386399 | 35111398 | 15872964 | 1 | 15872964 | 1 | 9999990008 |  | Трудозатраты рабочих | 1191 | 1013 | чел.-ч. | чел.-ч. | 1 | 0 | 476480486 | 42.81 | 0 | 0 | 0 | 0 | 0 | 0 | 0 | 0 | 1 | 1 | 1 | 1 | -2 | 0 | 1 | 1 | 0 | 0 | 42.81 |  | 1 | 2 | 35386402 | 1 | 0 | 1012 | 0 | 0 | 0 | 0 | 0 | 0 | 0 | 0 | 0 | 0 | 0 | 0 | 0 | 0 | 0 | 0 | 0 | 0 | 0 | 0 | 0 | 0 | 0 | 1.7124 | 0 | 1.7124 | 0 | 0 | 1 | 0 | 0 | 0 | 0 | 0 | 0 | 0 | 0 | 0 | 0
3156 | 35364244 | 35386399 | 35113206 | 1 | 1 | 15872964 | 2 | 22.1-30-102 | СН-2012.22 Выпуск № 6 (в текущих ценах по состоянию на 01.01.2026 г.). 22.1-30-102 | Дрели электрические, двухскоростные, мощностью 600 Вт | 1368 | 1011 | маш.-ч | маш.-ч | 1 | 0 | -1817365194 | 6.9 | 0 | 4.72 | 0.1 | 0 | 0 | 4.72 | 0.1 | 0 | 1 | 1 | 1 | 1 | -2 | 0 | 1 | 1 | 0 | 0 | 6.9 |  | 0 | 2 | 35386403 | 1 | 0 | 1013 | 0 | 0 | 0 | 0 | 0 | 0 | 0 | 0 | 0 | 0 | 0 | 0 | 0 | 0 | 0 | 0 | 0 | 0 | 0 | 0 | 0 | 0 |  | 0 | 0 | 0.276 | 4.72 | 4.72 | 1 | 32.57 | 0.69 | 0 | 1.3 | 0.03 | 0 | 1.3 | 0 | 0 | 0
3157 | 35364244 | 35386404 | 35111398 | 15872964 | 1 | 15872964 | 1 | 9999990008 |  | Трудозатраты рабочих | 1191 | 1013 | чел.-ч. | чел.-ч. | 1 | 0 | 476480486 | 39.22 | 0 | 0 | 0 | 0 | 0 | 0 | 0 | 0 | 1 | 1 | 1 | 1 | -2 | 0 | 1 | 1 | 0 | 0 | 39.22 |  | 1 | 2 | 35386407 | 1 | 0 | 1014 | 0 | 0 | 0 | 0 | 0 | 0 | 0 | 0 | 0 | 0 | 0 | 0 | 0 | 0 | 0 | 0 | 0 | 0 | 0 | 0 | 0 | 0 | 0 | 0.3922 | 0 | 0.3922 | 0 | 0 | 1 | 0 | 0 | 0 | 0 | 0 | 0 | 0 | 0 | 0 | 0
3157 | 35364244 | 35386404 | 35113206 | 1 | 1 | 15872964 | 2 | 22.1-30-102 | СН-2012.22 Выпуск № 6 (в текущих ценах по состоянию на 01.01.2026 г.). 22.1-30-102 | Дрели электрические, двухскоростные, мощностью 600 Вт | 1368 | 1011 | маш.-ч | маш.-ч | 1 | 0 | -1817365194 | 6.9 | 0 | 4.72 | 0.1 | 0 | 0 | 4.72 | 0.1 | 0 | 1 | 1 | 1 | 1 | -2 | 0 | 1 | 1 | 0 | 0 | 6.9 |  | 0 | 2 | 35386408 | 1 | 0 | 1015 | 0 | 0 | 0 | 0 | 0 | 0 | 0 | 0 | 0 | 0 | 0 | 0 | 0 | 0 | 0 | 0 | 0 | 0 | 0 | 0 | 0 | 0 |  | 0 | 0 | 0.069 | 4.72 | 4.72 | 1 | 32.57 | 0.69 | 0 | 0.33 | 0.01 | 0 | 0.33 | 0 | 0 | 0
3158 | 35364244 | 35386409 | 35111398 | 15872964 | 1 | 15872964 | 1 | 9999990008 |  | Трудозатраты рабочих | 1191 | 1013 | чел.-ч. | чел.-ч. | 1 | 0 | 476480486 | 34.63 | 0 | 0 | 0 | 0 | 0 | 0 | 0 | 0 | 1 | 1 | 1 | 1 | -2 | 0 | 1 | 1 | 0 | 0 | 34.63 |  | 1 | 2 | 35386411 | 1 | 0 | 1016 | 0 | 0 | 0 | 0 | 0 | 0 | 0 | 0 | 0 | 0 | 0 | 0 | 0 | 0 | 0 | 0 | 0 | 0 | 0 | 0 | 0 | 0 | 0 | 0.3463 | 0 | 0.3463 | 0 | 0 | 1 | 0 | 0 | 0 | 0 | 0 | 0 | 0 | 0 | 0 | 0
3194 | 35364244 | 35386470 | 35111398 | 15872964 | 1 | 15872964 | 1 | 9999990008 |  | Трудозатраты рабочих | 1191 | 1013 | чел.-ч. | чел.-ч. | 1 | 0 | 476480486 | 5.84 | 0 | 0 | 0 | 0 | 0 | 0 | 0 | 0 | 1 | 1 | 1 | 1 | -2 | 0 | 1 | 1 | 0 | 0 | 5.84 |  | 1 | 2 | 35386472 | 1 | 0 | 1017 | 0 | 0 | 0 | 0 | 0 | 0 | 0 | 0 | 0 | 0 | 0 | 0 | 0 | 0 | 0 | 0 | 0 | 0 | 0 | 0 | 0 | 0 | 0 | 0.292 | 0 | 0.292 | 0 | 0 | 1 | 0 | 0 | 0 | 0 | 0 | 0 | 0 | 0 | 0 | 0
3195 | 35364244 | 35386473 | 35111398 | 15872964 | 1 | 15872964 | 1 | 9999990008 |  | Трудозатраты рабочих | 1191 | 1013 | чел.-ч. | чел.-ч. | 1 | 0 | 476480486 | 0.42 | 0 | 0 | 0 | 0 | 0 | 0 | 0 | 0 | 1 | 1 | 1 | 1 | -2 | 0 | 1 | 0 | 0 | 0 | 0.42 |  | 1 | 2 | 35386478 | 1 | 0 | 1018 | 0 | 0 | 0 | 0 | 0 | 0 | 0 | 0 | 0 | 0 | 0 | 0 | 0 | 0 | 0 | 0 | 0 | 0 | 0 | 0 | 0 | 0 | 0 | 0.084 | 0 | 0.084 | 0 | 0 | 1 | 0 | 0 | 0 | 0 | 0 | 0 | 0 | 0 | 0 | 0
3195 | 35364244 | 35386473 | 35113190 | 1 | 1 | 15872964 | 2 | 22.1-30-82 | СН-2012.22 Выпуск № 6 (в текущих ценах по состоянию на 01.01.2026 г.). 22.1-30-82 | Станки для алмазного сверления, типа "Hilti", диаметр сверления до 250 мм | 1368 | 1011 | маш.-ч | маш.-ч | 1 | 0 | -1477704590 | 0.2 | 0 | 44.94 | 0.64 | 0 | 0 | 44.94 | 0.64 | 0 | 1 | 1 | 1 | 1 | -2 | 0 | 1 | 0 | 0 | 0 | 0.2 |  | 0 | 2 | 35386479 | 1 | 0 | 1019 | 0 | 0 | 0 | 0 | 0 | 0 | 0 | 0 | 0 | 0 | 0 | 0 | 0 | 0 | 0 | 0 | 0 | 0 | 0 | 0 | 0 | 0 |  | 0 | 0 | 0.04 | 44.94 | 44.94 | 1 | 8.99 | 0.13 | 0 | 1.8 | 0.03 | 0 | 1.8 | 0 | 0 | 0
3195 | 35364244 | 35386473 | 35115233 | 1 | 1 | 15872964 | 3 | 21.1-25-13 | СН-2012.21 Выпуск № 6 (в текущих ценах по состоянию на 01.01.2026 г.). 21.1-25-13 | Вода | 1339 | 1007 | м3 | м3 | 1 | 0 | -35091971 | 0.0176 | 54.81 | 0 | 0 | 0 | 54.81 | 0 | 0 | 0 | 1 | 1 | 1 | 1 | -2 | 0 | 1 | 0 | 0 | 0 | 0.0176 |  | 0 | 2 | 35386480 | 1 | 0 | 1020 | 0 | 0 | 0 | 0 | 0 | 0 | 0 | 0 | 0 | 0 | 0 | 0 | 0 | 0 | 0 | 0 | 0 | 0 | 0 | 0 | 0 | 0 |  | 0 | 0 | 0.00352 | 54.81 | 54.81 | 1 | 0.96 | 0 | 0.19 | 0 | 0 | 0 | 0.19 | 0 | 0 | 0
3195 | 35364244 | 35386473 | 35117602 | 1 | 1 | 15872964 | 3 | 21.7-3-29 | СН-2012.21 Выпуск № 6 (в текущих ценах по состоянию на 01.01.2026 г.). 21.7-3-29 | Сверло алмазное кольцевое, высокоэффективное, для всех типов бетона, длина 430 мм, диаметр 72 мм | 1354 | 1010 | шт. | шт. | 1 | 0 | 656259231 | 0.0067 | 16620.27 | 0 | 0 | 0 | 16620.27 | 0 | 0 | 0 | 1 | 1 | 1 | 1 | -2 | 0 | 1 | 0 | 0 | 0 | 0.0067 |  | 0 | 2 | 35386481 | 1 | 0 | 1021 | 0 | 0 | 0 | 0 | 0 | 0 | 0 | 0 | 0 | 0 | 0 | 0 | 0 | 0 | 0 | 0 | 0 | 0 | 0 | 0 | 0 | 0 |  | 0 | 0 | 0.00134 | 16620.27 | 16620.27 | 1 | 111.36 | 0 | 22.27 | 0 | 0 | 0 | 22.27 | 0 | 0 | 0
3196 | 35364244 | 35386482 | 35111398 | 15872964 | 1 | 15872964 | 1 | 9999990008 |  | Трудозатраты рабочих | 1191 | 1013 | чел.-ч. | чел.-ч. | 1 | 0 | 476480486 | 14 | 0 | 0 | 0 | 0 | 0 | 0 | 0 | 0 | 1 | 1 | 1 | 1 | -2 | 0 | 1 | 1 | 0 | 0 | 14 |  | 1 | 2 | 35386486 | 1 | 0 | 1022 | 0 | 0 | 0 | 0 | 0 | 0 | 0 | 0 | 0 | 0 | 0 | 0 | 0 | 0 | 0 | 0 | 0 | 0 | 0 | 0 | 0 | 0 | 0 | 0.14 | 0 | 0.14 | 0 | 0 | 1 | 0 | 0 | 0 | 0 | 0 | 0 | 0 | 0 | 0 | 0
3196 | 35364244 | 35386482 | 35112687 | 1 | 1 | 15872964 | 2 | 22.1-10-5 | СН-2012.22 Выпуск № 6 (в текущих ценах по состоянию на 01.01.2026 г.). 22.1-10-5 | Компрессоры с дизельным двигателем прицепные до 5 м3/мин | 1368 | 1011 | маш.-ч | маш.-ч | 1 | 0 | -1843499539 | 3.65 | 0 | 1635 | 832.91 | 0 | 0 | 1635 | 832.91 | 0 | 1 | 1 | 1 | 1 | -2 | 0 | 1 | 1 | 0 | 0 | 3.65 |  | 0 | 2 | 35386487 | 1 | 0 | 1023 | 0 | 0 | 0 | 0 | 0 | 0 | 0 | 0 | 0 | 0 | 0 | 0 | 0 | 0 | 0 | 0 | 0 | 0 | 0 | 0 | 0 | 0 |  | 0 | 0 | 0.0365 | 1635 | 1635 | 1 | 5967.75 | 3040.12 | 0 | 59.68 | 30.4 | 0 | 59.68 | 0 | 0 | 0
3196 | 35364244 | 35386482 | 35113169 | 1 | 1 | 15872964 | 2 | 22.1-30-54 | СН-2012.22 Выпуск № 6 (в текущих ценах по состоянию на 01.01.2026 г.). 22.1-30-54 | Молотки отбойные пневматические | 1368 | 1011 | маш.-ч | маш.-ч | 1 | 0 | -1505827316 | 3.65 | 0 | 7.15 | 0.09 | 0 | 0 | 7.15 | 0.09 | 0 | 1 | 1 | 1 | 1 | -2 | 0 | 1 | 1 | 0 | 0 | 3.65 |  | 0 | 2 | 35386488 | 1 | 0 | 1024 | 0 | 0 | 0 | 0 | 0 | 0 | 0 | 0 | 0 | 0 | 0 | 0 | 0 | 0 | 0 | 0 | 0 | 0 | 0 | 0 | 0 | 0 |  | 0 | 0 | 0.0365 | 7.15 | 7.15 | 1 | 26.1 | 0.33 | 0 | 0.26 | 0 | 0 | 0.26 | 0 | 0 | 0
3199 | 35364244 | 35386491 | 35111398 | 15872964 | 1 | 15872964 | 1 | 9999990008 |  | Трудозатраты рабочих | 1191 | 1013 | чел.-ч. | чел.-ч. | 1 | 0 | 476480486 | 42.81 | 0 | 0 | 0 | 0 | 0 | 0 | 0 | 0 | 1 | 1 | 1 | 1 | -2 | 0 | 1 | 1 | 0 | 0 | 42.81 |  | 1 | 2 | 35386494 | 1 | 0 | 1025 | 0 | 0 | 0 | 0 | 0 | 0 | 0 | 0 | 0 | 0 | 0 | 0 | 0 | 0 | 0 | 0 | 0 | 0 | 0 | 0 | 0 | 0 | 0 | 1.7124 | 0 | 1.7124 | 0 | 0 | 1 | 0 | 0 | 0 | 0 | 0 | 0 | 0 | 0 | 0 | 0
3199 | 35364244 | 35386491 | 35113206 | 1 | 1 | 15872964 | 2 | 22.1-30-102 | СН-2012.22 Выпуск № 6 (в текущих ценах по состоянию на 01.01.2026 г.). 22.1-30-102 | Дрели электрические, двухскоростные, мощностью 600 Вт | 1368 | 1011 | маш.-ч | маш.-ч | 1 | 0 | -1817365194 | 6.9 | 0 | 4.72 | 0.1 | 0 | 0 | 4.72 | 0.1 | 0 | 1 | 1 | 1 | 1 | -2 | 0 | 1 | 1 | 0 | 0 | 6.9 |  | 0 | 2 | 35386495 | 1 | 0 | 1026 | 0 | 0 | 0 | 0 | 0 | 0 | 0 | 0 | 0 | 0 | 0 | 0 | 0 | 0 | 0 | 0 | 0 | 0 | 0 | 0 | 0 | 0 |  | 0 | 0 | 0.276 | 4.72 | 4.72 | 1 | 32.57 | 0.69 | 0 | 1.3 | 0.03 | 0 | 1.3 | 0 | 0 | 0
3200 | 35364244 | 35386496 | 35111398 | 15872964 | 1 | 15872964 | 1 | 9999990008 |  | Трудозатраты рабочих | 1191 | 1013 | чел.-ч. | чел.-ч. | 1 | 0 | 476480486 | 39.22 | 0 | 0 | 0 | 0 | 0 | 0 | 0 | 0 | 1 | 1 | 1 | 1 | -2 | 0 | 1 | 1 | 0 | 0 | 39.22 |  | 1 | 2 | 35386499 | 1 | 0 | 1027 | 0 | 0 | 0 | 0 | 0 | 0 | 0 | 0 | 0 | 0 | 0 | 0 | 0 | 0 | 0 | 0 | 0 | 0 | 0 | 0 | 0 | 0 | 0 | 0.3922 | 0 | 0.3922 | 0 | 0 | 1 | 0 | 0 | 0 | 0 | 0 | 0 | 0 | 0 | 0 | 0
3200 | 35364244 | 35386496 | 35113206 | 1 | 1 | 15872964 | 2 | 22.1-30-102 | СН-2012.22 Выпуск № 6 (в текущих ценах по состоянию на 01.01.2026 г.). 22.1-30-102 | Дрели электрические, двухскоростные, мощностью 600 Вт | 1368 | 1011 | маш.-ч | маш.-ч | 1 | 0 | -1817365194 | 6.9 | 0 | 4.72 | 0.1 | 0 | 0 | 4.72 | 0.1 | 0 | 1 | 1 | 1 | 1 | -2 | 0 | 1 | 1 | 0 | 0 | 6.9 |  | 0 | 2 | 35386500 | 1 | 0 | 1028 | 0 | 0 | 0 | 0 | 0 | 0 | 0 | 0 | 0 | 0 | 0 | 0 | 0 | 0 | 0 | 0 | 0 | 0 | 0 | 0 | 0 | 0 |  | 0 | 0 | 0.069 | 4.72 | 4.72 | 1 | 32.57 | 0.69 | 0 | 0.33 | 0.01 | 0 | 0.33 | 0 | 0 | 0
3201 | 35364244 | 35386501 | 35111398 | 15872964 | 1 | 15872964 | 1 | 9999990008 |  | Трудозатраты рабочих | 1191 | 1013 | чел.-ч. | чел.-ч. | 1 | 0 | 476480486 | 34.63 | 0 | 0 | 0 | 0 | 0 | 0 | 0 | 0 | 1 | 1 | 1 | 1 | -2 | 0 | 1 | 1 | 0 | 0 | 34.63 |  | 1 | 2 | 35386503 | 1 | 0 | 1029 | 0 | 0 | 0 | 0 | 0 | 0 | 0 | 0 | 0 | 0 | 0 | 0 | 0 | 0 | 0 | 0 | 0 | 0 | 0 | 0 | 0 | 0 | 0 | 0.3463 | 0 | 0.3463 | 0 | 0 | 1 | 0 | 0 | 0 | 0 | 0 | 0 | 0 | 0 | 0 | 0
3237 | 35364244 | 35386562 | 35111398 | 15872964 | 1 | 15872964 | 1 | 9999990008 |  | Трудозатраты рабочих | 1191 | 1013 | чел.-ч. | чел.-ч. | 1 | 0 | 476480486 | 5.84 | 0 | 0 | 0 | 0 | 0 | 0 | 0 | 0 | 1 | 1 | 1 | 1 | -2 | 0 | 1 | 1 | 0 | 0 | 5.84 |  | 1 | 2 | 35386564 | 1 | 0 | 1030 | 0 | 0 | 0 | 0 | 0 | 0 | 0 | 0 | 0 | 0 | 0 | 0 | 0 | 0 | 0 | 0 | 0 | 0 | 0 | 0 | 0 | 0 | 0 | 0.292 | 0 | 0.292 | 0 | 0 | 1 | 0 | 0 | 0 | 0 | 0 | 0 | 0 | 0 | 0 | 0
3238 | 35364244 | 35386565 | 35111398 | 15872964 | 1 | 15872964 | 1 | 9999990008 |  | Трудозатраты рабочих | 1191 | 1013 | чел.-ч. | чел.-ч. | 1 | 0 | 476480486 | 0.42 | 0 | 0 | 0 | 0 | 0 | 0 | 0 | 0 | 1 | 1 | 1 | 1 | -2 | 0 | 1 | 0 | 0 | 0 | 0.42 |  | 1 | 2 | 35386570 | 1 | 0 | 1031 | 0 | 0 | 0 | 0 | 0 | 0 | 0 | 0 | 0 | 0 | 0 | 0 | 0 | 0 | 0 | 0 | 0 | 0 | 0 | 0 | 0 | 0 | 0 | 0.084 | 0 | 0.084 | 0 | 0 | 1 | 0 | 0 | 0 | 0 | 0 | 0 | 0 | 0 | 0 | 0
3238 | 35364244 | 35386565 | 35113190 | 1 | 1 | 15872964 | 2 | 22.1-30-82 | СН-2012.22 Выпуск № 6 (в текущих ценах по состоянию на 01.01.2026 г.). 22.1-30-82 | Станки для алмазного сверления, типа "Hilti", диаметр сверления до 250 мм | 1368 | 1011 | маш.-ч | маш.-ч | 1 | 0 | -1477704590 | 0.2 | 0 | 44.94 | 0.64 | 0 | 0 | 44.94 | 0.64 | 0 | 1 | 1 | 1 | 1 | -2 | 0 | 1 | 0 | 0 | 0 | 0.2 |  | 0 | 2 | 35386571 | 1 | 0 | 1032 | 0 | 0 | 0 | 0 | 0 | 0 | 0 | 0 | 0 | 0 | 0 | 0 | 0 | 0 | 0 | 0 | 0 | 0 | 0 | 0 | 0 | 0 |  | 0 | 0 | 0.04 | 44.94 | 44.94 | 1 | 8.99 | 0.13 | 0 | 1.8 | 0.03 | 0 | 1.8 | 0 | 0 | 0
3238 | 35364244 | 35386565 | 35115233 | 1 | 1 | 15872964 | 3 | 21.1-25-13 | СН-2012.21 Выпуск № 6 (в текущих ценах по состоянию на 01.01.2026 г.). 21.1-25-13 | Вода | 1339 | 1007 | м3 | м3 | 1 | 0 | -35091971 | 0.0176 | 54.81 | 0 | 0 | 0 | 54.81 | 0 | 0 | 0 | 1 | 1 | 1 | 1 | -2 | 0 | 1 | 0 | 0 | 0 | 0.0176 |  | 0 | 2 | 35386572 | 1 | 0 | 1033 | 0 | 0 | 0 | 0 | 0 | 0 | 0 | 0 | 0 | 0 | 0 | 0 | 0 | 0 | 0 | 0 | 0 | 0 | 0 | 0 | 0 | 0 |  | 0 | 0 | 0.00352 | 54.81 | 54.81 | 1 | 0.96 | 0 | 0.19 | 0 | 0 | 0 | 0.19 | 0 | 0 | 0
3238 | 35364244 | 35386565 | 35117602 | 1 | 1 | 15872964 | 3 | 21.7-3-29 | СН-2012.21 Выпуск № 6 (в текущих ценах по состоянию на 01.01.2026 г.). 21.7-3-29 | Сверло алмазное кольцевое, высокоэффективное, для всех типов бетона, длина 430 мм, диаметр 72 мм | 1354 | 1010 | шт. | шт. | 1 | 0 | 656259231 | 0.0067 | 16620.27 | 0 | 0 | 0 | 16620.27 | 0 | 0 | 0 | 1 | 1 | 1 | 1 | -2 | 0 | 1 | 0 | 0 | 0 | 0.0067 |  | 0 | 2 | 35386573 | 1 | 0 | 1034 | 0 | 0 | 0 | 0 | 0 | 0 | 0 | 0 | 0 | 0 | 0 | 0 | 0 | 0 | 0 | 0 | 0 | 0 | 0 | 0 | 0 | 0 |  | 0 | 0 | 0.00134 | 16620.27 | 16620.27 | 1 | 111.36 | 0 | 22.27 | 0 | 0 | 0 | 22.27 | 0 | 0 | 0
3239 | 35364244 | 35386574 | 35111398 | 15872964 | 1 | 15872964 | 1 | 9999990008 |  | Трудозатраты рабочих | 1191 | 1013 | чел.-ч. | чел.-ч. | 1 | 0 | 476480486 | 14 | 0 | 0 | 0 | 0 | 0 | 0 | 0 | 0 | 1 | 1 | 1 | 1 | -2 | 0 | 1 | 1 | 0 | 0 | 14 |  | 1 | 2 | 35386578 | 1 | 0 | 1035 | 0 | 0 | 0 | 0 | 0 | 0 | 0 | 0 | 0 | 0 | 0 | 0 | 0 | 0 | 0 | 0 | 0 | 0 | 0 | 0 | 0 | 0 | 0 | 0.14 | 0 | 0.14 | 0 | 0 | 1 | 0 | 0 | 0 | 0 | 0 | 0 | 0 | 0 | 0 | 0
3239 | 35364244 | 35386574 | 35112687 | 1 | 1 | 15872964 | 2 | 22.1-10-5 | СН-2012.22 Выпуск № 6 (в текущих ценах по состоянию на 01.01.2026 г.). 22.1-10-5 | Компрессоры с дизельным двигателем прицепные до 5 м3/мин | 1368 | 1011 | маш.-ч | маш.-ч | 1 | 0 | -1843499539 | 3.65 | 0 | 1635 | 832.91 | 0 | 0 | 1635 | 832.91 | 0 | 1 | 1 | 1 | 1 | -2 | 0 | 1 | 1 | 0 | 0 | 3.65 |  | 0 | 2 | 35386579 | 1 | 0 | 1036 | 0 | 0 | 0 | 0 | 0 | 0 | 0 | 0 | 0 | 0 | 0 | 0 | 0 | 0 | 0 | 0 | 0 | 0 | 0 | 0 | 0 | 0 |  | 0 | 0 | 0.0365 | 1635 | 1635 | 1 | 5967.75 | 3040.12 | 0 | 59.68 | 30.4 | 0 | 59.68 | 0 | 0 | 0
3239 | 35364244 | 35386574 | 35113169 | 1 | 1 | 15872964 | 2 | 22.1-30-54 | СН-2012.22 Выпуск № 6 (в текущих ценах по состоянию на 01.01.2026 г.). 22.1-30-54 | Молотки отбойные пневматические | 1368 | 1011 | маш.-ч | маш.-ч | 1 | 0 | -1505827316 | 3.65 | 0 | 7.15 | 0.09 | 0 | 0 | 7.15 | 0.09 | 0 | 1 | 1 | 1 | 1 | -2 | 0 | 1 | 1 | 0 | 0 | 3.65 |  | 0 | 2 | 35386580 | 1 | 0 | 1037 | 0 | 0 | 0 | 0 | 0 | 0 | 0 | 0 | 0 | 0 | 0 | 0 | 0 | 0 | 0 | 0 | 0 | 0 | 0 | 0 | 0 | 0 |  | 0 | 0 | 0.0365 | 7.15 | 7.15 | 1 | 26.1 | 0.33 | 0 | 0.26 | 0 | 0 | 0.26 | 0 | 0 | 0
3242 | 35364244 | 35386583 | 35111398 | 15872964 | 1 | 15872964 | 1 | 9999990008 |  | Трудозатраты рабочих | 1191 | 1013 | чел.-ч. | чел.-ч. | 1 | 0 | 476480486 | 42.81 | 0 | 0 | 0 | 0 | 0 | 0 | 0 | 0 | 1 | 1 | 1 | 1 | -2 | 0 | 1 | 1 | 0 | 0 | 42.81 |  | 1 | 2 | 35386586 | 1 | 0 | 1038 | 0 | 0 | 0 | 0 | 0 | 0 | 0 | 0 | 0 | 0 | 0 | 0 | 0 | 0 | 0 | 0 | 0 | 0 | 0 | 0 | 0 | 0 | 0 | 1.7124 | 0 | 1.7124 | 0 | 0 | 1 | 0 | 0 | 0 | 0 | 0 | 0 | 0 | 0 | 0 | 0
3242 | 35364244 | 35386583 | 35113206 | 1 | 1 | 15872964 | 2 | 22.1-30-102 | СН-2012.22 Выпуск № 6 (в текущих ценах по состоянию на 01.01.2026 г.). 22.1-30-102 | Дрели электрические, двухскоростные, мощностью 600 Вт | 1368 | 1011 | маш.-ч | маш.-ч | 1 | 0 | -1817365194 | 6.9 | 0 | 4.72 | 0.1 | 0 | 0 | 4.72 | 0.1 | 0 | 1 | 1 | 1 | 1 | -2 | 0 | 1 | 1 | 0 | 0 | 6.9 |  | 0 | 2 | 35386587 | 1 | 0 | 1039 | 0 | 0 | 0 | 0 | 0 | 0 | 0 | 0 | 0 | 0 | 0 | 0 | 0 | 0 | 0 | 0 | 0 | 0 | 0 | 0 | 0 | 0 |  | 0 | 0 | 0.276 | 4.72 | 4.72 | 1 | 32.57 | 0.69 | 0 | 1.3 | 0.03 | 0 | 1.3 | 0 | 0 | 0
3243 | 35364244 | 35386588 | 35111398 | 15872964 | 1 | 15872964 | 1 | 9999990008 |  | Трудозатраты рабочих | 1191 | 1013 | чел.-ч. | чел.-ч. | 1 | 0 | 476480486 | 39.22 | 0 | 0 | 0 | 0 | 0 | 0 | 0 | 0 | 1 | 1 | 1 | 1 | -2 | 0 | 1 | 1 | 0 | 0 | 39.22 |  | 1 | 2 | 35386591 | 1 | 0 | 1040 | 0 | 0 | 0 | 0 | 0 | 0 | 0 | 0 | 0 | 0 | 0 | 0 | 0 | 0 | 0 | 0 | 0 | 0 | 0 | 0 | 0 | 0 | 0 | 0.3922 | 0 | 0.3922 | 0 | 0 | 1 | 0 | 0 | 0 | 0 | 0 | 0 | 0 | 0 | 0 | 0
3243 | 35364244 | 35386588 | 35113206 | 1 | 1 | 15872964 | 2 | 22.1-30-102 | СН-2012.22 Выпуск № 6 (в текущих ценах по состоянию на 01.01.2026 г.). 22.1-30-102 | Дрели электрические, двухскоростные, мощностью 600 Вт | 1368 | 1011 | маш.-ч | маш.-ч | 1 | 0 | -1817365194 | 6.9 | 0 | 4.72 | 0.1 | 0 | 0 | 4.72 | 0.1 | 0 | 1 | 1 | 1 | 1 | -2 | 0 | 1 | 1 | 0 | 0 | 6.9 |  | 0 | 2 | 35386592 | 1 | 0 | 1041 | 0 | 0 | 0 | 0 | 0 | 0 | 0 | 0 | 0 | 0 | 0 | 0 | 0 | 0 | 0 | 0 | 0 | 0 | 0 | 0 | 0 | 0 |  | 0 | 0 | 0.069 | 4.72 | 4.72 | 1 | 32.57 | 0.69 | 0 | 0.33 | 0.01 | 0 | 0.33 | 0 | 0 | 0
3244 | 35364244 | 35386593 | 35111398 | 15872964 | 1 | 15872964 | 1 | 9999990008 |  | Трудозатраты рабочих | 1191 | 1013 | чел.-ч. | чел.-ч. | 1 | 0 | 476480486 | 34.63 | 0 | 0 | 0 | 0 | 0 | 0 | 0 | 0 | 1 | 1 | 1 | 1 | -2 | 0 | 1 | 1 | 0 | 0 | 34.63 |  | 1 | 2 | 35386595 | 1 | 0 | 1042 | 0 | 0 | 0 | 0 | 0 | 0 | 0 | 0 | 0 | 0 | 0 | 0 | 0 | 0 | 0 | 0 | 0 | 0 | 0 | 0 | 0 | 0 | 0 | 0.3463 | 0 | 0.3463 | 0 | 0 | 1 | 0 | 0 | 0 | 0 | 0 | 0 | 0 | 0 | 0 | 0
3280 | 35364244 | 35386654 | 35111398 | 15872964 | 1 | 15872964 | 1 | 9999990008 |  | Трудозатраты рабочих | 1191 | 1013 | чел.-ч. | чел.-ч. | 1 | 0 | 476480486 | 5.84 | 0 | 0 | 0 | 0 | 0 | 0 | 0 | 0 | 1 | 1 | 1 | 1 | -2 | 0 | 1 | 1 | 0 | 0 | 5.84 |  | 1 | 2 | 35386656 | 1 | 0 | 1043 | 0 | 0 | 0 | 0 | 0 | 0 | 0 | 0 | 0 | 0 | 0 | 0 | 0 | 0 | 0 | 0 | 0 | 0 | 0 | 0 | 0 | 0 | 0 | 0.2336 | 0 | 0.2336 | 0 | 0 | 1 | 0 | 0 | 0 | 0 | 0 | 0 | 0 | 0 | 0 | 0
3281 | 35364244 | 35386657 | 35111398 | 15872964 | 1 | 15872964 | 1 | 9999990008 |  | Трудозатраты рабочих | 1191 | 1013 | чел.-ч. | чел.-ч. | 1 | 0 | 476480486 | 0.42 | 0 | 0 | 0 | 0 | 0 | 0 | 0 | 0 | 1 | 1 | 1 | 1 | -2 | 0 | 1 | 0 | 0 | 0 | 0.42 |  | 1 | 2 | 35386662 | 1 | 0 | 1044 | 0 | 0 | 0 | 0 | 0 | 0 | 0 | 0 | 0 | 0 | 0 | 0 | 0 | 0 | 0 | 0 | 0 | 0 | 0 | 0 | 0 | 0 | 0 | 0.084 | 0 | 0.084 | 0 | 0 | 1 | 0 | 0 | 0 | 0 | 0 | 0 | 0 | 0 | 0 | 0
3281 | 35364244 | 35386657 | 35113190 | 1 | 1 | 15872964 | 2 | 22.1-30-82 | СН-2012.22 Выпуск № 6 (в текущих ценах по состоянию на 01.01.2026 г.). 22.1-30-82 | Станки для алмазного сверления, типа "Hilti", диаметр сверления до 250 мм | 1368 | 1011 | маш.-ч | маш.-ч | 1 | 0 | -1477704590 | 0.2 | 0 | 44.94 | 0.64 | 0 | 0 | 44.94 | 0.64 | 0 | 1 | 1 | 1 | 1 | -2 | 0 | 1 | 0 | 0 | 0 | 0.2 |  | 0 | 2 | 35386663 | 1 | 0 | 1045 | 0 | 0 | 0 | 0 | 0 | 0 | 0 | 0 | 0 | 0 | 0 | 0 | 0 | 0 | 0 | 0 | 0 | 0 | 0 | 0 | 0 | 0 |  | 0 | 0 | 0.04 | 44.94 | 44.94 | 1 | 8.99 | 0.13 | 0 | 1.8 | 0.03 | 0 | 1.8 | 0 | 0 | 0
3281 | 35364244 | 35386657 | 35115233 | 1 | 1 | 15872964 | 3 | 21.1-25-13 | СН-2012.21 Выпуск № 6 (в текущих ценах по состоянию на 01.01.2026 г.). 21.1-25-13 | Вода | 1339 | 1007 | м3 | м3 | 1 | 0 | -35091971 | 0.0176 | 54.81 | 0 | 0 | 0 | 54.81 | 0 | 0 | 0 | 1 | 1 | 1 | 1 | -2 | 0 | 1 | 0 | 0 | 0 | 0.0176 |  | 0 | 2 | 35386664 | 1 | 0 | 1046 | 0 | 0 | 0 | 0 | 0 | 0 | 0 | 0 | 0 | 0 | 0 | 0 | 0 | 0 | 0 | 0 | 0 | 0 | 0 | 0 | 0 | 0 |  | 0 | 0 | 0.00352 | 54.81 | 54.81 | 1 | 0.96 | 0 | 0.19 | 0 | 0 | 0 | 0.19 | 0 | 0 | 0
3281 | 35364244 | 35386657 | 35117602 | 1 | 1 | 15872964 | 3 | 21.7-3-29 | СН-2012.21 Выпуск № 6 (в текущих ценах по состоянию на 01.01.2026 г.). 21.7-3-29 | Сверло алмазное кольцевое, высокоэффективное, для всех типов бетона, длина 430 мм, диаметр 72 мм | 1354 | 1010 | шт. | шт. | 1 | 0 | 656259231 | 0.0067 | 16620.27 | 0 | 0 | 0 | 16620.27 | 0 | 0 | 0 | 1 | 1 | 1 | 1 | -2 | 0 | 1 | 0 | 0 | 0 | 0.0067 |  | 0 | 2 | 35386665 | 1 | 0 | 1047 | 0 | 0 | 0 | 0 | 0 | 0 | 0 | 0 | 0 | 0 | 0 | 0 | 0 | 0 | 0 | 0 | 0 | 0 | 0 | 0 | 0 | 0 |  | 0 | 0 | 0.00134 | 16620.27 | 16620.27 | 1 | 111.36 | 0 | 22.27 | 0 | 0 | 0 | 22.27 | 0 | 0 | 0
3282 | 35364244 | 35386666 | 35111398 | 15872964 | 1 | 15872964 | 1 | 9999990008 |  | Трудозатраты рабочих | 1191 | 1013 | чел.-ч. | чел.-ч. | 1 | 0 | 476480486 | 14 | 0 | 0 | 0 | 0 | 0 | 0 | 0 | 0 | 1 | 1 | 1 | 1 | -2 | 0 | 1 | 1 | 0 | 0 | 14 |  | 1 | 2 | 35386670 | 1 | 0 | 1048 | 0 | 0 | 0 | 0 | 0 | 0 | 0 | 0 | 0 | 0 | 0 | 0 | 0 | 0 | 0 | 0 | 0 | 0 | 0 | 0 | 0 | 0 | 0 | 0.28 | 0 | 0.28 | 0 | 0 | 1 | 0 | 0 | 0 | 0 | 0 | 0 | 0 | 0 | 0 | 0
3282 | 35364244 | 35386666 | 35112687 | 1 | 1 | 15872964 | 2 | 22.1-10-5 | СН-2012.22 Выпуск № 6 (в текущих ценах по состоянию на 01.01.2026 г.). 22.1-10-5 | Компрессоры с дизельным двигателем прицепные до 5 м3/мин | 1368 | 1011 | маш.-ч | маш.-ч | 1 | 0 | -1843499539 | 3.65 | 0 | 1635 | 832.91 | 0 | 0 | 1635 | 832.91 | 0 | 1 | 1 | 1 | 1 | -2 | 0 | 1 | 1 | 0 | 0 | 3.65 |  | 0 | 2 | 35386671 | 1 | 0 | 1049 | 0 | 0 | 0 | 0 | 0 | 0 | 0 | 0 | 0 | 0 | 0 | 0 | 0 | 0 | 0 | 0 | 0 | 0 | 0 | 0 | 0 | 0 |  | 0 | 0 | 0.073 | 1635 | 1635 | 1 | 5967.75 | 3040.12 | 0 | 119.36 | 60.8 | 0 | 119.36 | 0 | 0 | 0
3282 | 35364244 | 35386666 | 35113169 | 1 | 1 | 15872964 | 2 | 22.1-30-54 | СН-2012.22 Выпуск № 6 (в текущих ценах по состоянию на 01.01.2026 г.). 22.1-30-54 | Молотки отбойные пневматические | 1368 | 1011 | маш.-ч | маш.-ч | 1 | 0 | -1505827316 | 3.65 | 0 | 7.15 | 0.09 | 0 | 0 | 7.15 | 0.09 | 0 | 1 | 1 | 1 | 1 | -2 | 0 | 1 | 1 | 0 | 0 | 3.65 |  | 0 | 2 | 35386672 | 1 | 0 | 1050 | 0 | 0 | 0 | 0 | 0 | 0 | 0 | 0 | 0 | 0 | 0 | 0 | 0 | 0 | 0 | 0 | 0 | 0 | 0 | 0 | 0 | 0 |  | 0 | 0 | 0.073 | 7.15 | 7.15 | 1 | 26.1 | 0.33 | 0 | 0.52 | 0.01 | 0 | 0.52 | 0 | 0 | 0
3285 | 35364244 | 35386675 | 35111398 | 15872964 | 1 | 15872964 | 1 | 9999990008 |  | Трудозатраты рабочих | 1191 | 1013 | чел.-ч. | чел.-ч. | 1 | 0 | 476480486 | 42.81 | 0 | 0 | 0 | 0 | 0 | 0 | 0 | 0 | 1 | 1 | 1 | 1 | -2 | 0 | 1 | 1 | 0 | 0 | 42.81 |  | 1 | 2 | 35386678 | 1 | 0 | 1051 | 0 | 0 | 0 | 0 | 0 | 0 | 0 | 0 | 0 | 0 | 0 | 0 | 0 | 0 | 0 | 0 | 0 | 0 | 0 | 0 | 0 | 0 | 0 | 14.5554 | 0 | 14.5554 | 0 | 0 | 1 | 0 | 0 | 0 | 0 | 0 | 0 | 0 | 0 | 0 | 0
3285 | 35364244 | 35386675 | 35113206 | 1 | 1 | 15872964 | 2 | 22.1-30-102 | СН-2012.22 Выпуск № 6 (в текущих ценах по состоянию на 01.01.2026 г.). 22.1-30-102 | Дрели электрические, двухскоростные, мощностью 600 Вт | 1368 | 1011 | маш.-ч | маш.-ч | 1 | 0 | -1817365194 | 6.9 | 0 | 4.72 | 0.1 | 0 | 0 | 4.72 | 0.1 | 0 | 1 | 1 | 1 | 1 | -2 | 0 | 1 | 1 | 0 | 0 | 6.9 |  | 0 | 2 | 35386679 | 1 | 0 | 1052 | 0 | 0 | 0 | 0 | 0 | 0 | 0 | 0 | 0 | 0 | 0 | 0 | 0 | 0 | 0 | 0 | 0 | 0 | 0 | 0 | 0 | 0 |  | 0 | 0 | 2.346 | 4.72 | 4.72 | 1 | 32.57 | 0.69 | 0 | 11.07 | 0.23 | 0 | 11.07 | 0 | 0 | 0
3286 | 35364244 | 35386680 | 35111398 | 15872964 | 1 | 15872964 | 1 | 9999990008 |  | Трудозатраты рабочих | 1191 | 1013 | чел.-ч. | чел.-ч. | 1 | 0 | 476480486 | 39.22 | 0 | 0 | 0 | 0 | 0 | 0 | 0 | 0 | 1 | 1 | 1 | 1 | -2 | 0 | 1 | 1 | 0 | 0 | 39.22 |  | 1 | 2 | 35386683 | 1 | 0 | 1053 | 0 | 0 | 0 | 0 | 0 | 0 | 0 | 0 | 0 | 0 | 0 | 0 | 0 | 0 | 0 | 0 | 0 | 0 | 0 | 0 | 0 | 0 | 0 | 0.3922 | 0 | 0.3922 | 0 | 0 | 1 | 0 | 0 | 0 | 0 | 0 | 0 | 0 | 0 | 0 | 0
3286 | 35364244 | 35386680 | 35113206 | 1 | 1 | 15872964 | 2 | 22.1-30-102 | СН-2012.22 Выпуск № 6 (в текущих ценах по состоянию на 01.01.2026 г.). 22.1-30-102 | Дрели электрические, двухскоростные, мощностью 600 Вт | 1368 | 1011 | маш.-ч | маш.-ч | 1 | 0 | -1817365194 | 6.9 | 0 | 4.72 | 0.1 | 0 | 0 | 4.72 | 0.1 | 0 | 1 | 1 | 1 | 1 | -2 | 0 | 1 | 1 | 0 | 0 | 6.9 |  | 0 | 2 | 35386684 | 1 | 0 | 1054 | 0 | 0 | 0 | 0 | 0 | 0 | 0 | 0 | 0 | 0 | 0 | 0 | 0 | 0 | 0 | 0 | 0 | 0 | 0 | 0 | 0 | 0 |  | 0 | 0 | 0.069 | 4.72 | 4.72 | 1 | 32.57 | 0.69 | 0 | 0.33 | 0.01 | 0 | 0.33 | 0 | 0 | 0
3287 | 35364244 | 35386685 | 35111398 | 15872964 | 1 | 15872964 | 1 | 9999990008 |  | Трудозатраты рабочих | 1191 | 1013 | чел.-ч. | чел.-ч. | 1 | 0 | 476480486 | 34.63 | 0 | 0 | 0 | 0 | 0 | 0 | 0 | 0 | 1 | 1 | 1 | 1 | -2 | 0 | 1 | 1 | 0 | 0 | 34.63 |  | 1 | 2 | 35386687 | 1 | 0 | 1055 | 0 | 0 | 0 | 0 | 0 | 0 | 0 | 0 | 0 | 0 | 0 | 0 | 0 | 0 | 0 | 0 | 0 | 0 | 0 | 0 | 0 | 0 | 0 | 0.3463 | 0 | 0.3463 | 0 | 0 | 1 | 0 | 0 | 0 | 0 | 0 | 0 | 0 | 0 | 0 | 0
3288 | 35364244 | 35386688 | 35111398 | 15872964 | 1 | 15872964 | 1 | 9999990008 |  | Трудозатраты рабочих | 1191 | 1013 | чел.-ч. | чел.-ч. | 1 | 0 | 476480486 | 38.86 | 0 | 0 | 0 | 0 | 0 | 0 | 0 | 0 | 1 | 1 | 1 | 1 | -2 | 0 | 1 | 1 | 0 | 0 | 38.86 |  | 1 | 2 | 35386702 | 1 | 0 | 1056 | 0 | 0 | 0 | 0 | 0 | 0 | 0 | 0 | 0 | 0 | 0 | 0 | 0 | 0 | 0 | 0 | 0 | 0 | 0 | 0 | 0 | 0 | 0 | 40.803 | 0 | 40.803 | 0 | 0 | 1 | 0 | 0 | 0 | 0 | 0 | 0 | 0 | 0 | 0 | 0
3288 | 35364244 | 35386688 | 35113133 | 1 | 1 | 15872964 | 2 | 22.1-30-10 | СН-2012.22 Выпуск № 6 (в текущих ценах по состоянию на 01.01.2026 г.). 22.1-30-10 | Перфораторы электрические, мощность до 500 Вт | 1368 | 1011 | маш.-ч | маш.-ч | 1 | 0 | 71529876 | 9.1 | 0 | 5.13 | 0.07 | 0 | 0 | 5.13 | 0.07 | 0 | 1 | 1 | 1 | 1 | -2 | 0 | 1 | 1 | 0 | 0 | 9.1 |  | 0 | 2 | 35386703 | 1 | 0 | 1057 | 0 | 0 | 0 | 0 | 0 | 0 | 0 | 0 | 0 | 0 | 0 | 0 | 0 | 0 | 0 | 0 | 0 | 0 | 0 | 0 | 0 | 0 |  | 0 | 0 | 9.555 | 5.13 | 5.13 | 1 | 46.68 | 0.64 | 0 | 49.02 | 0.67 | 0 | 49.02 | 0 | 0 | 0
3288 | 35364244 | 35386688 | 35113206 | 1 | 1 | 15872964 | 2 | 22.1-30-102 | СН-2012.22 Выпуск № 6 (в текущих ценах по состоянию на 01.01.2026 г.). 22.1-30-102 | Дрели электрические, двухскоростные, мощностью 600 Вт | 1368 | 1011 | маш.-ч | маш.-ч | 1 | 0 | -1817365194 | 0.15 | 0 | 4.72 | 0.1 | 0 | 0 | 4.72 | 0.1 | 0 | 1 | 1 | 1 | 1 | -2 | 0 | 1 | 1 | 0 | 0 | 0.15 |  | 0 | 2 | 35386704 | 1 | 0 | 1058 | 0 | 0 | 0 | 0 | 0 | 0 | 0 | 0 | 0 | 0 | 0 | 0 | 0 | 0 | 0 | 0 | 0 | 0 | 0 | 0 | 0 | 0 |  | 0 | 0 | 0.1575 | 4.72 | 4.72 | 1 | 0.71 | 0.02 | 0 | 0.74 | 0.02 | 0 | 0.74 | 0 | 0 | 0
3288 | 35364244 | 35386688 | 35113368 | 1 | 1 | 15872964 | 3 | 21.1-1-1065 | СН-2012.21 Выпуск № 6 (в текущих ценах по состоянию на 01.01.2026 г.). 21.1-1-1065 | Кабель-каналы, размер 105х50 мм: ответвления Т-образные | 1354 | 1010 | шт. | шт. | 1 | 0 | -1464590454 | 2 | 1415.18 | 0 | 0 | 0 | 1415.18 | 0 | 0 | 0 | 1 | 1 | 1 | 1 | -2 | 0 | 1 | 1 | 0 | 0 | 2 |  | 0 | 2 | 35386705 | 1 | 0 | 1059 | 0 | 0 | 0 | 0 | 0 | 0 | 0 | 0 | 0 | 0 | 0 | 0 | 0 | 0 | 0 | 0 | 0 | 0 | 0 | 0 | 0 | 0 |  | 0 | 0 | 2.1 | 1415.18 | 1415.18 | 1 | 2830.36 | 0 | 2971.88 | 0 | 0 | 0 | 2971.88 | 0 | 0 | 0
3288 | 35364244 | 35386688 | 35114359 | 1 | 1 | 15872964 | 3 | 21.1-11-108 | СН-2012.21 Выпуск № 6 (в текущих ценах по состоянию на 01.01.2026 г.). 21.1-11-108 | Шурупы-саморезы, размер 3,5х45 мм | 1348 | 1009 | т | т | 1000 | 0 | -181271767 | 0.00074 | 190540.34 | 0 | 0 | 0 | 190540.34 | 0 | 0 | 0 | 1 | 1 | 1 | 1 | -2 | 0 | 1 | 1 | 0 | 0 | 0.00074 |  | 0 | 2 | 35386706 | 1 | 0 | 1060 | 0 | 0 | 0 | 0 | 0 | 0 | 0 | 0 | 0 | 0 | 0 | 0 | 0 | 0 | 0 | 0 | 0 | 0 | 0 | 0 | 0 | 0 |  | 0 | 0 | 0.000777 | 190540.34 | 190540.34 | 1 | 141 | 0 | 148.05 | 0 | 0 | 0 | 148.05 | 0 | 0 | 0
3288 | 35364244 | 35386688 | 35114332 | 1 | 1 | 15872964 | 3 | 21.1-11-81 | СН-2012.21 Выпуск № 6 (в текущих ценах по состоянию на 01.01.2026 г.). 21.1-11-81 | Патроны, калибр 6,8/11 М для дюбеля | 1355 | 1010 | 100 шт. | 100 шт. | 100 | 0 | 1583670906 | 4 | 997.35 | 0 | 0 | 0 | 997.35 | 0 | 0 | 0 | 1 | 1 | 1 | 1 | -2 | 0 | 1 | 1 | 0 | 0 | 4 |  | 0 | 2 | 35386707 | 1 | 0 | 1061 | 0 | 0 | 0 | 0 | 0 | 0 | 0 | 0 | 0 | 0 | 0 | 0 | 0 | 0 | 0 | 0 | 0 | 0 | 0 | 0 | 0 | 0 |  | 0 | 0 | 4.2 | 997.35 | 997.35 | 1 | 3989.4 | 0 | 4188.87 | 0 | 0 | 0 | 4188.87 | 0 | 0 | 0
3288 | 35364244 | 35386688 | 35116002 | 1 | 1 | 15872964 | 3 | 21.1-25-1035 | СН-2012.21 Выпуск № 6 (в текущих ценах по состоянию на 01.01.2026 г.). 21.1-25-1035 | Кабель-каналы, размер 105х50 мм: короба c направляющими | 1301 | 1003 | м | м | 1 | 0 | 1505022798 | 100 | 658.59 | 0 | 0 | 0 | 658.59 | 0 | 0 | 0 | 1 | 1 | 1 | 1 | -2 | 0 | 1 | 1 | 0 | 0 | 100 |  | 0 | 2 | 35386708 | 1 | 0 | 1062 | 0 | 0 | 0 | 0 | 0 | 0 | 0 | 0 | 0 | 0 | 0 | 0 | 0 | 0 | 0 | 0 | 0 | 0 | 0 | 0 | 0 | 0 |  | 0 | 0 | 105 | 658.59 | 658.59 | 1 | 65859 | 0 | 69151.95 | 0 | 0 | 0 | 69151.95 | 0 | 0 | 0
3288 | 35364244 | 35386688 | 35116003 | 1 | 1 | 15872964 | 3 | 21.1-25-1036 | СН-2012.21 Выпуск № 6 (в текущих ценах по состоянию на 01.01.2026 г.). 21.1-25-1036 | Кабель-каналы, размер 105х50 мм: заглушки | 1354 | 1010 | шт. | шт. | 1 | 0 | 1594614613 | 15 | 153.13 | 0 | 0 | 0 | 153.13 | 0 | 0 | 0 | 1 | 1 | 1 | 1 | -2 | 0 | 1 | 1 | 0 | 0 | 15 |  | 0 | 2 | 35386709 | 1 | 0 | 1063 | 0 | 0 | 0 | 0 | 0 | 0 | 0 | 0 | 0 | 0 | 0 | 0 | 0 | 0 | 0 | 0 | 0 | 0 | 0 | 0 | 0 | 0 |  | 0 | 0 | 15.75 | 153.13 | 153.13 | 1 | 2296.95 | 0 | 2411.8 | 0 | 0 | 0 | 2411.8 | 0 | 0 | 0
3288 | 35364244 | 35386688 | 35116004 | 1 | 1 | 15872964 | 3 | 21.1-25-1037 | СН-2012.21 Выпуск № 6 (в текущих ценах по состоянию на 01.01.2026 г.). 21.1-25-1037 | Кабель-каналы, размер 105х50 мм: накладки на стык крышки | 1354 | 1010 | шт. | шт. | 1 | 0 | 1474194811 | 4 | 172.42 | 0 | 0 | 0 | 172.42 | 0 | 0 | 0 | 1 | 1 | 1 | 1 | -2 | 0 | 1 | 1 | 0 | 0 | 4 |  | 0 | 2 | 35386710 | 1 | 0 | 1064 | 0 | 0 | 0 | 0 | 0 | 0 | 0 | 0 | 0 | 0 | 0 | 0 | 0 | 0 | 0 | 0 | 0 | 0 | 0 | 0 | 0 | 0 |  | 0 | 0 | 4.2 | 172.42 | 172.42 | 1 | 689.68 | 0 | 724.16 | 0 | 0 | 0 | 724.16 | 0 | 0 | 0
3288 | 35364244 | 35386688 | 35116005 | 1 | 1 | 15872964 | 3 | 21.1-25-1038 | СН-2012.21 Выпуск № 6 (в текущих ценах по состоянию на 01.01.2026 г.). 21.1-25-1038 | Кабель-каналы, размер 105х50 мм: накладки на стык профилей | 1354 | 1010 | шт. | шт. | 1 | 0 | -2070555848 | 4 | 54.24 | 0 | 0 | 0 | 54.24 | 0 | 0 | 0 | 1 | 1 | 1 | 1 | -2 | 0 | 1 | 1 | 0 | 0 | 4 |  | 0 | 2 | 35386711 | 1 | 0 | 1065 | 0 | 0 | 0 | 0 | 0 | 0 | 0 | 0 | 0 | 0 | 0 | 0 | 0 | 0 | 0 | 0 | 0 | 0 | 0 | 0 | 0 | 0 |  | 0 | 0 | 4.2 | 54.24 | 54.24 | 1 | 216.96 | 0 | 227.81 | 0 | 0 | 0 | 227.81 | 0 | 0 | 0
3288 | 35364244 | 35386688 | 35116007 | 1 | 1 | 15872964 | 3 | 21.1-25-1040 | СН-2012.21 Выпуск № 6 (в текущих ценах по состоянию на 01.01.2026 г.). 21.1-25-1040 | Кабель-каналы, размер 105х50 мм: углы внутренние | 1354 | 1010 | шт. | шт. | 1 | 0 | 1509415827 | 2 | 666.11 | 0 | 0 | 0 | 666.11 | 0 | 0 | 0 | 1 | 1 | 1 | 1 | -2 | 0 | 1 | 1 | 0 | 0 | 2 |  | 0 | 2 | 35386712 | 1 | 0 | 1066 | 0 | 0 | 0 | 0 | 0 | 0 | 0 | 0 | 0 | 0 | 0 | 0 | 0 | 0 | 0 | 0 | 0 | 0 | 0 | 0 | 0 | 0 |  | 0 | 0 | 2.1 | 666.11 | 666.11 | 1 | 1332.22 | 0 | 1398.83 | 0 | 0 | 0 | 1398.83 | 0 | 0 | 0
3288 | 35364244 | 35386688 | 35116008 | 1 | 1 | 15872964 | 3 | 21.1-25-1041 | СН-2012.21 Выпуск № 6 (в текущих ценах по состоянию на 01.01.2026 г.). 21.1-25-1041 | Кабель-каналы, размер 105х50 мм: углы наружные | 1354 | 1010 | шт. | шт. | 1 | 0 | -1994768362 | 15 | 776.23 | 0 | 0 | 0 | 776.23 | 0 | 0 | 0 | 1 | 1 | 1 | 1 | -2 | 0 | 1 | 1 | 0 | 0 | 15 |  | 0 | 2 | 35386713 | 1 | 0 | 1067 | 0 | 0 | 0 | 0 | 0 | 0 | 0 | 0 | 0 | 0 | 0 | 0 | 0 | 0 | 0 | 0 | 0 | 0 | 0 | 0 | 0 | 0 |  | 0 | 0 | 15.75 | 776.23 | 776.23 | 1 | 11643.45 | 0 | 12225.62 | 0 | 0 | 0 | 12225.62 | 0 | 0 | 0
3288 | 35364244 | 35386688 | 35116009 | 1 | 1 | 15872964 | 3 | 21.1-25-1042 | СН-2012.21 Выпуск № 6 (в текущих ценах по состоянию на 01.01.2026 г.). 21.1-25-1042 | Кабель-каналы, размер 105х50 мм: углы плоские | 1354 | 1010 | шт. | шт. | 1 | 0 | 1625024360 | 2 | 947.75 | 0 | 0 | 0 | 947.75 | 0 | 0 | 0 | 1 | 1 | 1 | 1 | -2 | 0 | 1 | 1 | 0 | 0 | 2 |  | 0 | 2 | 35386714 | 1 | 0 | 1068 | 0 | 0 | 0 | 0 | 0 | 0 | 0 | 0 | 0 | 0 | 0 | 0 | 0 | 0 | 0 | 0 | 0 | 0 | 0 | 0 | 0 | 0 |  | 0 | 0 | 2.1 | 947.75 | 947.75 | 1 | 1895.5 | 0 | 1990.28 | 0 | 0 | 0 | 1990.28 | 0 | 0 | 0
3289 | 35364244 | 35386715 | 35111398 | 15872964 | 1 | 15872964 | 1 | 9999990008 |  | Трудозатраты рабочих | 1191 | 1013 | чел.-ч. | чел.-ч. | 1 | 0 | 476480486 | 1.18 | 0 | 0 | 0 | 0 | 0 | 0 | 0 | 0 | 1 | 1 | 1 | 1 | -2 | 0 | 1 | 1 | 0 | 0 | 1.18 |  | 1 | 2 | 35386725 | 1 | 0 | 1069 | 0 | 0 | 0 | 0 | 0 | 0 | 0 | 0 | 0 | 0 | 0 | 0 | 0 | 0 | 0 | 0 | 0 | 0 | 0 | 0 | 0 | 0 | 0 | 0.59 | 0 | 0.59 | 0 | 0 | 1 | 0 | 0 | 0 | 0 | 0 | 0 | 0 | 0 | 0 | 0
3289 | 35364244 | 35386715 | 35112486 | 1 | 1 | 15872964 | 2 | 22.1-4-22 | СН-2012.22 Выпуск № 6 (в текущих ценах по состоянию на 01.01.2026 г.). 22.1-4-22 | Вышки телескопические на автомобиле, высота до 22 м, грузоподъемность 250-300 кг | 1368 | 1011 | маш.-ч | маш.-ч | 1 | 0 | 284626939 | 0.44 | 0 | 2026.34 | 1032.61 | 0 | 0 | 2026.34 | 1032.61 | 0 | 1 | 1 | 1 | 1 | -2 | 0 | 1 | 1 | 0 | 0 | 0.44 |  | 0 | 2 | 35386726 | 1 | 0 | 1070 | 0 | 0 | 0 | 0 | 0 | 0 | 0 | 0 | 0 | 0 | 0 | 0 | 0 | 0 | 0 | 0 | 0 | 0 | 0 | 0 | 0 | 0 |  | 0 | 0 | 0.22 | 2026.34 | 2026.34 | 1 | 891.59 | 454.35 | 0 | 445.79 | 227.17 | 0 | 445.79 | 0 | 0 | 0
3289 | 35364244 | 35386715 | 35115020 | 1 | 1 | 15872964 | 3 | 21.1-20-10 | СН-2012.21 Выпуск № 6 (в текущих ценах по состоянию на 01.01.2026 г.). 21.1-20-10 | Лента изоляционная хлопчатобумажная | 1346 | 1009 | кг | кг | 1 | 0 | 1719425291 | 0.16 | 363.22 | 0 | 0 | 0 | 363.22 | 0 | 0 | 0 | 1 | 1 | 1 | 1 | -2 | 0 | 1 | 1 | 0 | 0 | 0.16 |  | 0 | 2 | 35386727 | 1 | 0 | 1071 | 0 | 0 | 0 | 0 | 0 | 0 | 0 | 0 | 0 | 0 | 0 | 0 | 0 | 0 | 0 | 0 | 0 | 0 | 0 | 0 | 0 | 0 |  | 0 | 0 | 0.08 | 363.22 | 363.22 | 1 | 58.12 | 0 | 29.06 | 0 | 0 | 0 | 29.06 | 0 | 0 | 0
3289 | 35364244 | 35386715 | 35122310 | 1 | 1 | 15872964 | 3 | 21.21-5-114 | СН-2012.21 Выпуск № 6 (в текущих ценах по состоянию на 01.01.2026 г.). 21.21-5-114 | Лента монтажная, тип ЛМ-5 | 1301 | 1003 | м | м | 1 | 0 | -1189895200 | 5 | 5.71 | 0 | 0 | 0 | 5.71 | 0 | 0 | 0 | 1 | 1 | 1 | 1 | -2 | 0 | 1 | 1 | 0 | 0 | 5 |  | 0 | 2 | 35386728 | 1 | 0 | 1072 | 0 | 0 | 0 | 0 | 0 | 0 | 0 | 0 | 0 | 0 | 0 | 0 | 0 | 0 | 0 | 0 | 0 | 0 | 0 | 0 | 0 | 0 |  | 0 | 0 | 2.5 | 5.71 | 5.71 | 1 | 28.55 | 0 | 14.28 | 0 | 0 | 0 | 14.28 | 0 | 0 | 0
3289 | 35364244 | 35386715 | 35122207 | 1 | 1 | 15872964 | 3 | 21.21-5-2 | СН-2012.21 Выпуск № 6 (в текущих ценах по состоянию на 01.01.2026 г.). 21.21-5-2 | Бирки маркировочные для кабелей и проводов, тип У153 У3,5 | 1356 | 1010 | 1000 шт. | 1000 шт. | 1000 | 0 | -1948375318 | 0.005 | 718.56 | 0 | 0 | 0 | 718.56 | 0 | 0 | 0 | 1 | 1 | 1 | 1 | -2 | 0 | 1 | 1 | 0 | 0 | 0.005 |  | 0 | 2 | 35386729 | 1 | 0 | 1073 | 0 | 0 | 0 | 0 | 0 | 0 | 0 | 0 | 0 | 0 | 0 | 0 | 0 | 0 | 0 | 0 | 0 | 0 | 0 | 0 | 0 | 0 |  | 0 | 0 | 0.0025 | 718.56 | 718.56 | 1 | 3.59 | 0 | 1.8 | 0 | 0 | 0 | 1.8 | 0 | 0 | 0
3289 | 35364244 | 35386715 | 35122491 | 1 | 1 | 15872964 | 3 | 21.21-5-305 | СН-2012.21 Выпуск № 6 (в текущих ценах по состоянию на 01.01.2026 г.). 21.21-5-305 | Сжимы, тип У731М для проводников магистральных сечением от 4 до 10 мм2 и ответвительных от 1,5 до 10 мм2 | 1354 | 1010 | шт. | шт. | 1 | 0 | 1884843886 | 10 | 29.36 | 0 | 0 | 0 | 29.36 | 0 | 0 | 0 | 1 | 1 | 1 | 1 | -2 | 0 | 1 | 1 | 0 | 0 | 10 |  | 0 | 2 | 35386730 | 1 | 0 | 1074 | 0 | 0 | 0 | 0 | 0 | 0 | 0 | 0 | 0 | 0 | 0 | 0 | 0 | 0 | 0 | 0 | 0 | 0 | 0 | 0 | 0 | 0 |  | 0 | 0 | 5 | 29.36 | 29.36 | 1 | 293.6 | 0 | 146.8 | 0 | 0 | 0 | 146.8 | 0 | 0 | 0
3289 | 35364244 | 35386715 | 35122522 | 1 | 1 | 15872964 | 3 | 21.21-5-342 | СН-2012.21 Выпуск № 6 (в текущих ценах по состоянию на 01.01.2026 г.). 21.21-5-342 | Хомуты (стяжки) кабельные из полиамида, размеры 3,6х200 мм | 1355 | 1010 | 100 шт. | 100 шт. | 100 | 0 | 527662241 | 0.26 | 127.48 | 0 | 0 | 0 | 127.48 | 0 | 0 | 0 | 1 | 1 | 1 | 1 | -2 | 0 | 1 | 1 | 0 | 0 | 0.26 |  | 0 | 2 | 35386731 | 1 | 0 | 1075 | 0 | 0 | 0 | 0 | 0 | 0 | 0 | 0 | 0 | 0 | 0 | 0 | 0 | 0 | 0 | 0 | 0 | 0 | 0 | 0 | 0 | 0 |  | 0 | 0 | 0.13 | 127.48 | 127.48 | 1 | 33.14 | 0 | 16.57 | 0 | 0 | 0 | 16.57 | 0 | 0 | 0
3289 | 35364244 | 35386715 | 35122244 | 1 | 1 | 15872964 | 3 | 21.21-5-44 | СН-2012.21 Выпуск № 6 (в текущих ценах по состоянию на 01.01.2026 г.). 21.21-5-44 | Кнопки для ленты ЛМ, тип 3,5 | 1356 | 1010 | 1000 шт. | 1000 шт. | 1000 | 0 | -1680055193 | 0.02 | 258.44 | 0 | 0 | 0 | 258.44 | 0 | 0 | 0 | 1 | 1 | 1 | 1 | -2 | 0 | 1 | 1 | 0 | 0 | 0.02 |  | 0 | 2 | 35386732 | 1 | 0 | 1076 | 0 | 0 | 0 | 0 | 0 | 0 | 0 | 0 | 0 | 0 | 0 | 0 | 0 | 0 | 0 | 0 | 0 | 0 | 0 | 0 | 0 | 0 |  | 0 | 0 | 0.01 | 258.44 | 258.44 | 1 | 5.17 | 0 | 2.58 | 0 | 0 | 0 | 2.58 | 0 | 0 | 0
3289 | 35364244 | 35386715 | 35123597 | 1 | 1 | 15872964 | 3 | 21.23-13-14 | СН-2012.21 Выпуск № 6 (в текущих ценах по состоянию на 01.01.2026 г.). 21.23-13-14 | Провода силовые с медными жилами в поливинилхлоридной изоляции, марка ПуГВ, номинальное напряжение до 450 В, число жил и сечение 1х6 мм2 | 1303 | 1003 | км | км | 1000 | 0 | 1173250179 | 0.103 | 99643.05 | 0 | 0 | 0 | 99643.05 | 0 | 0 | 0 | 1 | 1 | 1 | 1 | -2 | 0 | 1 | 1 | 0 | 0 | 0.103 |  | 0 | 2 | 35386733 | 1 | 0 | 1077 | 0 | 0 | 0 | 0 | 0 | 0 | 0 | 0 | 0 | 0 | 0 | 0 | 0 | 0 | 0 | 0 | 0 | 0 | 0 | 0 | 0 | 0 |  | 0 | 0 | 0.0515 | 99643.05 | 99643.05 | 1 | 10263.23 | 0 | 5131.62 | 0 | 0 | 0 | 5131.62 | 0 | 0 | 0
3291 | 35364244 | 35386735 | 35111398 | 15872964 | 1 | 15872964 | 1 | 9999990008 |  | Трудозатраты рабочих | 1191 | 1013 | чел.-ч. | чел.-ч. | 1 | 0 | 476480486 | 17.77 | 0 | 0 | 0 | 0 | 0 | 0 | 0 | 0 | 1 | 1 | 1 | 1 | -2 | 0 | 1 | 1 | 0 | 0 | 17.77 |  | 1 | 2 | 35386737 | 1 | 0 | 1078 | 0 | 0 | 0 | 0 | 0 | 0 | 0 | 0 | 0 | 0 | 0 | 0 | 0 | 0 | 0 | 0 | 0 | 0 | 0 | 0 | 0 | 0 | 0 | 1.5993 | 0 | 1.5993 | 0 | 0 | 1 | 0 | 0 | 0 | 0 | 0 | 0 | 0 | 0 | 0 | 0
3292 | 35364244 | 35386738 | 35111398 | 15872964 | 1 | 15872964 | 1 | 9999990008 |  | Трудозатраты рабочих | 1191 | 1013 | чел.-ч. | чел.-ч. | 1 | 0 | 476480486 | 5.92 | 0 | 0 | 0 | 0 | 0 | 0 | 0 | 0 | 1 | 1 | 1 | 1 | -2 | 0 | 1 | 1 | 0 | 0 | 5.92 |  | 1 | 2 | 35386740 | 1 | 0 | 1079 | 0 | 0 | 0 | 0 | 0 | 0 | 0 | 0 | 0 | 0 | 0 | 0 | 0 | 0 | 0 | 0 | 0 | 0 | 0 | 0 | 0 | 0 | 0 | 35.52 | 0 | 35.52 | 0 | 0 | 1 | 0 | 0 | 0 | 0 | 0 | 0 | 0 | 0 | 0 | 0
3328 | 35364244 | 35386799 | 35111398 | 15872964 | 1 | 15872964 | 1 | 9999990008 |  | Трудозатраты рабочих | 1191 | 1013 | чел.-ч. | чел.-ч. | 1 | 0 | 476480486 | 5.84 | 0 | 0 | 0 | 0 | 0 | 0 | 0 | 0 | 1 | 1 | 1 | 1 | -2 | 0 | 1 | 1 | 0 | 0 | 5.84 |  | 1 | 2 | 35386801 | 1 | 0 | 1080 | 0 | 0 | 0 | 0 | 0 | 0 | 0 | 0 | 0 | 0 | 0 | 0 | 0 | 0 | 0 | 0 | 0 | 0 | 0 | 0 | 0 | 0 | 0 | 0.2336 | 0 | 0.2336 | 0 | 0 | 1 | 0 | 0 | 0 | 0 | 0 | 0 | 0 | 0 | 0 | 0
3329 | 35364244 | 35386802 | 35111398 | 15872964 | 1 | 15872964 | 1 | 9999990008 |  | Трудозатраты рабочих | 1191 | 1013 | чел.-ч. | чел.-ч. | 1 | 0 | 476480486 | 0.42 | 0 | 0 | 0 | 0 | 0 | 0 | 0 | 0 | 1 | 1 | 1 | 1 | -2 | 0 | 1 | 0 | 0 | 0 | 0.42 |  | 1 | 2 | 35386807 | 1 | 0 | 1081 | 0 | 0 | 0 | 0 | 0 | 0 | 0 | 0 | 0 | 0 | 0 | 0 | 0 | 0 | 0 | 0 | 0 | 0 | 0 | 0 | 0 | 0 | 0 | 0.084 | 0 | 0.084 | 0 | 0 | 1 | 0 | 0 | 0 | 0 | 0 | 0 | 0 | 0 | 0 | 0
3329 | 35364244 | 35386802 | 35113190 | 1 | 1 | 15872964 | 2 | 22.1-30-82 | СН-2012.22 Выпуск № 6 (в текущих ценах по состоянию на 01.01.2026 г.). 22.1-30-82 | Станки для алмазного сверления, типа "Hilti", диаметр сверления до 250 мм | 1368 | 1011 | маш.-ч | маш.-ч | 1 | 0 | -1477704590 | 0.2 | 0 | 44.94 | 0.64 | 0 | 0 | 44.94 | 0.64 | 0 | 1 | 1 | 1 | 1 | -2 | 0 | 1 | 0 | 0 | 0 | 0.2 |  | 0 | 2 | 35386808 | 1 | 0 | 1082 | 0 | 0 | 0 | 0 | 0 | 0 | 0 | 0 | 0 | 0 | 0 | 0 | 0 | 0 | 0 | 0 | 0 | 0 | 0 | 0 | 0 | 0 |  | 0 | 0 | 0.04 | 44.94 | 44.94 | 1 | 8.99 | 0.13 | 0 | 1.8 | 0.03 | 0 | 1.8 | 0 | 0 | 0
3329 | 35364244 | 35386802 | 35115233 | 1 | 1 | 15872964 | 3 | 21.1-25-13 | СН-2012.21 Выпуск № 6 (в текущих ценах по состоянию на 01.01.2026 г.). 21.1-25-13 | Вода | 1339 | 1007 | м3 | м3 | 1 | 0 | -35091971 | 0.0176 | 54.81 | 0 | 0 | 0 | 54.81 | 0 | 0 | 0 | 1 | 1 | 1 | 1 | -2 | 0 | 1 | 0 | 0 | 0 | 0.0176 |  | 0 | 2 | 35386809 | 1 | 0 | 1083 | 0 | 0 | 0 | 0 | 0 | 0 | 0 | 0 | 0 | 0 | 0 | 0 | 0 | 0 | 0 | 0 | 0 | 0 | 0 | 0 | 0 | 0 |  | 0 | 0 | 0.00352 | 54.81 | 54.81 | 1 | 0.96 | 0 | 0.19 | 0 | 0 | 0 | 0.19 | 0 | 0 | 0
3329 | 35364244 | 35386802 | 35117602 | 1 | 1 | 15872964 | 3 | 21.7-3-29 | СН-2012.21 Выпуск № 6 (в текущих ценах по состоянию на 01.01.2026 г.). 21.7-3-29 | Сверло алмазное кольцевое, высокоэффективное, для всех типов бетона, длина 430 мм, диаметр 72 мм | 1354 | 1010 | шт. | шт. | 1 | 0 | 656259231 | 0.0067 | 16620.27 | 0 | 0 | 0 | 16620.27 | 0 | 0 | 0 | 1 | 1 | 1 | 1 | -2 | 0 | 1 | 0 | 0 | 0 | 0.0067 |  | 0 | 2 | 35386810 | 1 | 0 | 1084 | 0 | 0 | 0 | 0 | 0 | 0 | 0 | 0 | 0 | 0 | 0 | 0 | 0 | 0 | 0 | 0 | 0 | 0 | 0 | 0 | 0 | 0 |  | 0 | 0 | 0.00134 | 16620.27 | 16620.27 | 1 | 111.36 | 0 | 22.27 | 0 | 0 | 0 | 22.27 | 0 | 0 | 0
3330 | 35364244 | 35386811 | 35111398 | 15872964 | 1 | 15872964 | 1 | 9999990008 |  | Трудозатраты рабочих | 1191 | 1013 | чел.-ч. | чел.-ч. | 1 | 0 | 476480486 | 14 | 0 | 0 | 0 | 0 | 0 | 0 | 0 | 0 | 1 | 1 | 1 | 1 | -2 | 0 | 1 | 1 | 0 | 0 | 14 |  | 1 | 2 | 35386815 | 1 | 0 | 1085 | 0 | 0 | 0 | 0 | 0 | 0 | 0 | 0 | 0 | 0 | 0 | 0 | 0 | 0 | 0 | 0 | 0 | 0 | 0 | 0 | 0 | 0 | 0 | 0.28 | 0 | 0.28 | 0 | 0 | 1 | 0 | 0 | 0 | 0 | 0 | 0 | 0 | 0 | 0 | 0
3330 | 35364244 | 35386811 | 35112687 | 1 | 1 | 15872964 | 2 | 22.1-10-5 | СН-2012.22 Выпуск № 6 (в текущих ценах по состоянию на 01.01.2026 г.). 22.1-10-5 | Компрессоры с дизельным двигателем прицепные до 5 м3/мин | 1368 | 1011 | маш.-ч | маш.-ч | 1 | 0 | -1843499539 | 3.65 | 0 | 1635 | 832.91 | 0 | 0 | 1635 | 832.91 | 0 | 1 | 1 | 1 | 1 | -2 | 0 | 1 | 1 | 0 | 0 | 3.65 |  | 0 | 2 | 35386816 | 1 | 0 | 1086 | 0 | 0 | 0 | 0 | 0 | 0 | 0 | 0 | 0 | 0 | 0 | 0 | 0 | 0 | 0 | 0 | 0 | 0 | 0 | 0 | 0 | 0 |  | 0 | 0 | 0.073 | 1635 | 1635 | 1 | 5967.75 | 3040.12 | 0 | 119.36 | 60.8 | 0 | 119.36 | 0 | 0 | 0
3330 | 35364244 | 35386811 | 35113169 | 1 | 1 | 15872964 | 2 | 22.1-30-54 | СН-2012.22 Выпуск № 6 (в текущих ценах по состоянию на 01.01.2026 г.). 22.1-30-54 | Молотки отбойные пневматические | 1368 | 1011 | маш.-ч | маш.-ч | 1 | 0 | -1505827316 | 3.65 | 0 | 7.15 | 0.09 | 0 | 0 | 7.15 | 0.09 | 0 | 1 | 1 | 1 | 1 | -2 | 0 | 1 | 1 | 0 | 0 | 3.65 |  | 0 | 2 | 35386817 | 1 | 0 | 1087 | 0 | 0 | 0 | 0 | 0 | 0 | 0 | 0 | 0 | 0 | 0 | 0 | 0 | 0 | 0 | 0 | 0 | 0 | 0 | 0 | 0 | 0 |  | 0 | 0 | 0.073 | 7.15 | 7.15 | 1 | 26.1 | 0.33 | 0 | 0.52 | 0.01 | 0 | 0.52 | 0 | 0 | 0
3333 | 35364244 | 35386820 | 35111398 | 15872964 | 1 | 15872964 | 1 | 9999990008 |  | Трудозатраты рабочих | 1191 | 1013 | чел.-ч. | чел.-ч. | 1 | 0 | 476480486 | 42.81 | 0 | 0 | 0 | 0 | 0 | 0 | 0 | 0 | 1 | 1 | 1 | 1 | -2 | 0 | 1 | 1 | 0 | 0 | 42.81 |  | 1 | 2 | 35386823 | 1 | 0 | 1088 | 0 | 0 | 0 | 0 | 0 | 0 | 0 | 0 | 0 | 0 | 0 | 0 | 0 | 0 | 0 | 0 | 0 | 0 | 0 | 0 | 0 | 0 | 0 | 14.5554 | 0 | 14.5554 | 0 | 0 | 1 | 0 | 0 | 0 | 0 | 0 | 0 | 0 | 0 | 0 | 0
3333 | 35364244 | 35386820 | 35113206 | 1 | 1 | 15872964 | 2 | 22.1-30-102 | СН-2012.22 Выпуск № 6 (в текущих ценах по состоянию на 01.01.2026 г.). 22.1-30-102 | Дрели электрические, двухскоростные, мощностью 600 Вт | 1368 | 1011 | маш.-ч | маш.-ч | 1 | 0 | -1817365194 | 6.9 | 0 | 4.72 | 0.1 | 0 | 0 | 4.72 | 0.1 | 0 | 1 | 1 | 1 | 1 | -2 | 0 | 1 | 1 | 0 | 0 | 6.9 |  | 0 | 2 | 35386824 | 1 | 0 | 1089 | 0 | 0 | 0 | 0 | 0 | 0 | 0 | 0 | 0 | 0 | 0 | 0 | 0 | 0 | 0 | 0 | 0 | 0 | 0 | 0 | 0 | 0 |  | 0 | 0 | 2.346 | 4.72 | 4.72 | 1 | 32.57 | 0.69 | 0 | 11.07 | 0.23 | 0 | 11.07 | 0 | 0 | 0
3334 | 35364244 | 35386825 | 35111398 | 15872964 | 1 | 15872964 | 1 | 9999990008 |  | Трудозатраты рабочих | 1191 | 1013 | чел.-ч. | чел.-ч. | 1 | 0 | 476480486 | 39.22 | 0 | 0 | 0 | 0 | 0 | 0 | 0 | 0 | 1 | 1 | 1 | 1 | -2 | 0 | 1 | 1 | 0 | 0 | 39.22 |  | 1 | 2 | 35386828 | 1 | 0 | 1090 | 0 | 0 | 0 | 0 | 0 | 0 | 0 | 0 | 0 | 0 | 0 | 0 | 0 | 0 | 0 | 0 | 0 | 0 | 0 | 0 | 0 | 0 | 0 | 0.3922 | 0 | 0.3922 | 0 | 0 | 1 | 0 | 0 | 0 | 0 | 0 | 0 | 0 | 0 | 0 | 0
3334 | 35364244 | 35386825 | 35113206 | 1 | 1 | 15872964 | 2 | 22.1-30-102 | СН-2012.22 Выпуск № 6 (в текущих ценах по состоянию на 01.01.2026 г.). 22.1-30-102 | Дрели электрические, двухскоростные, мощностью 600 Вт | 1368 | 1011 | маш.-ч | маш.-ч | 1 | 0 | -1817365194 | 6.9 | 0 | 4.72 | 0.1 | 0 | 0 | 4.72 | 0.1 | 0 | 1 | 1 | 1 | 1 | -2 | 0 | 1 | 1 | 0 | 0 | 6.9 |  | 0 | 2 | 35386829 | 1 | 0 | 1091 | 0 | 0 | 0 | 0 | 0 | 0 | 0 | 0 | 0 | 0 | 0 | 0 | 0 | 0 | 0 | 0 | 0 | 0 | 0 | 0 | 0 | 0 |  | 0 | 0 | 0.069 | 4.72 | 4.72 | 1 | 32.57 | 0.69 | 0 | 0.33 | 0.01 | 0 | 0.33 | 0 | 0 | 0
3335 | 35364244 | 35386830 | 35111398 | 15872964 | 1 | 15872964 | 1 | 9999990008 |  | Трудозатраты рабочих | 1191 | 1013 | чел.-ч. | чел.-ч. | 1 | 0 | 476480486 | 34.63 | 0 | 0 | 0 | 0 | 0 | 0 | 0 | 0 | 1 | 1 | 1 | 1 | -2 | 0 | 1 | 1 | 0 | 0 | 34.63 |  | 1 | 2 | 35386832 | 1 | 0 | 1092 | 0 | 0 | 0 | 0 | 0 | 0 | 0 | 0 | 0 | 0 | 0 | 0 | 0 | 0 | 0 | 0 | 0 | 0 | 0 | 0 | 0 | 0 | 0 | 0.3463 | 0 | 0.3463 | 0 | 0 | 1 | 0 | 0 | 0 | 0 | 0 | 0 | 0 | 0 | 0 | 0
3336 | 35364244 | 35386833 | 35111398 | 15872964 | 1 | 15872964 | 1 | 9999990008 |  | Трудозатраты рабочих | 1191 | 1013 | чел.-ч. | чел.-ч. | 1 | 0 | 476480486 | 38.86 | 0 | 0 | 0 | 0 | 0 | 0 | 0 | 0 | 1 | 1 | 1 | 1 | -2 | 0 | 1 | 1 | 0 | 0 | 38.86 |  | 1 | 2 | 35386847 | 1 | 0 | 1093 | 0 | 0 | 0 | 0 | 0 | 0 | 0 | 0 | 0 | 0 | 0 | 0 | 0 | 0 | 0 | 0 | 0 | 0 | 0 | 0 | 0 | 0 | 0 | 40.803 | 0 | 40.803 | 0 | 0 | 1 | 0 | 0 | 0 | 0 | 0 | 0 | 0 | 0 | 0 | 0
3336 | 35364244 | 35386833 | 35113133 | 1 | 1 | 15872964 | 2 | 22.1-30-10 | СН-2012.22 Выпуск № 6 (в текущих ценах по состоянию на 01.01.2026 г.). 22.1-30-10 | Перфораторы электрические, мощность до 500 Вт | 1368 | 1011 | маш.-ч | маш.-ч | 1 | 0 | 71529876 | 9.1 | 0 | 5.13 | 0.07 | 0 | 0 | 5.13 | 0.07 | 0 | 1 | 1 | 1 | 1 | -2 | 0 | 1 | 1 | 0 | 0 | 9.1 |  | 0 | 2 | 35386848 | 1 | 0 | 1094 | 0 | 0 | 0 | 0 | 0 | 0 | 0 | 0 | 0 | 0 | 0 | 0 | 0 | 0 | 0 | 0 | 0 | 0 | 0 | 0 | 0 | 0 |  | 0 | 0 | 9.555 | 5.13 | 5.13 | 1 | 46.68 | 0.64 | 0 | 49.02 | 0.67 | 0 | 49.02 | 0 | 0 | 0
3336 | 35364244 | 35386833 | 35113206 | 1 | 1 | 15872964 | 2 | 22.1-30-102 | СН-2012.22 Выпуск № 6 (в текущих ценах по состоянию на 01.01.2026 г.). 22.1-30-102 | Дрели электрические, двухскоростные, мощностью 600 Вт | 1368 | 1011 | маш.-ч | маш.-ч | 1 | 0 | -1817365194 | 0.15 | 0 | 4.72 | 0.1 | 0 | 0 | 4.72 | 0.1 | 0 | 1 | 1 | 1 | 1 | -2 | 0 | 1 | 1 | 0 | 0 | 0.15 |  | 0 | 2 | 35386849 | 1 | 0 | 1095 | 0 | 0 | 0 | 0 | 0 | 0 | 0 | 0 | 0 | 0 | 0 | 0 | 0 | 0 | 0 | 0 | 0 | 0 | 0 | 0 | 0 | 0 |  | 0 | 0 | 0.1575 | 4.72 | 4.72 | 1 | 0.71 | 0.02 | 0 | 0.74 | 0.02 | 0 | 0.74 | 0 | 0 | 0
3336 | 35364244 | 35386833 | 35113368 | 1 | 1 | 15872964 | 3 | 21.1-1-1065 | СН-2012.21 Выпуск № 6 (в текущих ценах по состоянию на 01.01.2026 г.). 21.1-1-1065 | Кабель-каналы, размер 105х50 мм: ответвления Т-образные | 1354 | 1010 | шт. | шт. | 1 | 0 | -1464590454 | 2 | 1415.18 | 0 | 0 | 0 | 1415.18 | 0 | 0 | 0 | 1 | 1 | 1 | 1 | -2 | 0 | 1 | 1 | 0 | 0 | 2 |  | 0 | 2 | 35386850 | 1 | 0 | 1096 | 0 | 0 | 0 | 0 | 0 | 0 | 0 | 0 | 0 | 0 | 0 | 0 | 0 | 0 | 0 | 0 | 0 | 0 | 0 | 0 | 0 | 0 |  | 0 | 0 | 2.1 | 1415.18 | 1415.18 | 1 | 2830.36 | 0 | 2971.88 | 0 | 0 | 0 | 2971.88 | 0 | 0 | 0
3336 | 35364244 | 35386833 | 35114359 | 1 | 1 | 15872964 | 3 | 21.1-11-108 | СН-2012.21 Выпуск № 6 (в текущих ценах по состоянию на 01.01.2026 г.). 21.1-11-108 | Шурупы-саморезы, размер 3,5х45 мм | 1348 | 1009 | т | т | 1000 | 0 | -181271767 | 0.00074 | 190540.34 | 0 | 0 | 0 | 190540.34 | 0 | 0 | 0 | 1 | 1 | 1 | 1 | -2 | 0 | 1 | 1 | 0 | 0 | 0.00074 |  | 0 | 2 | 35386851 | 1 | 0 | 1097 | 0 | 0 | 0 | 0 | 0 | 0 | 0 | 0 | 0 | 0 | 0 | 0 | 0 | 0 | 0 | 0 | 0 | 0 | 0 | 0 | 0 | 0 |  | 0 | 0 | 0.000777 | 190540.34 | 190540.34 | 1 | 141 | 0 | 148.05 | 0 | 0 | 0 | 148.05 | 0 | 0 | 0
3336 | 35364244 | 35386833 | 35114332 | 1 | 1 | 15872964 | 3 | 21.1-11-81 | СН-2012.21 Выпуск № 6 (в текущих ценах по состоянию на 01.01.2026 г.). 21.1-11-81 | Патроны, калибр 6,8/11 М для дюбеля | 1355 | 1010 | 100 шт. | 100 шт. | 100 | 0 | 1583670906 | 4 | 997.35 | 0 | 0 | 0 | 997.35 | 0 | 0 | 0 | 1 | 1 | 1 | 1 | -2 | 0 | 1 | 1 | 0 | 0 | 4 |  | 0 | 2 | 35386852 | 1 | 0 | 1098 | 0 | 0 | 0 | 0 | 0 | 0 | 0 | 0 | 0 | 0 | 0 | 0 | 0 | 0 | 0 | 0 | 0 | 0 | 0 | 0 | 0 | 0 |  | 0 | 0 | 4.2 | 997.35 | 997.35 | 1 | 3989.4 | 0 | 4188.87 | 0 | 0 | 0 | 4188.87 | 0 | 0 | 0
3336 | 35364244 | 35386833 | 35116002 | 1 | 1 | 15872964 | 3 | 21.1-25-1035 | СН-2012.21 Выпуск № 6 (в текущих ценах по состоянию на 01.01.2026 г.). 21.1-25-1035 | Кабель-каналы, размер 105х50 мм: короба c направляющими | 1301 | 1003 | м | м | 1 | 0 | 1505022798 | 100 | 658.59 | 0 | 0 | 0 | 658.59 | 0 | 0 | 0 | 1 | 1 | 1 | 1 | -2 | 0 | 1 | 1 | 0 | 0 | 100 |  | 0 | 2 | 35386853 | 1 | 0 | 1099 | 0 | 0 | 0 | 0 | 0 | 0 | 0 | 0 | 0 | 0 | 0 | 0 | 0 | 0 | 0 | 0 | 0 | 0 | 0 | 0 | 0 | 0 |  | 0 | 0 | 105 | 658.59 | 658.59 | 1 | 65859 | 0 | 69151.95 | 0 | 0 | 0 | 69151.95 | 0 | 0 | 0
3336 | 35364244 | 35386833 | 35116003 | 1 | 1 | 15872964 | 3 | 21.1-25-1036 | СН-2012.21 Выпуск № 6 (в текущих ценах по состоянию на 01.01.2026 г.). 21.1-25-1036 | Кабель-каналы, размер 105х50 мм: заглушки | 1354 | 1010 | шт. | шт. | 1 | 0 | 1594614613 | 15 | 153.13 | 0 | 0 | 0 | 153.13 | 0 | 0 | 0 | 1 | 1 | 1 | 1 | -2 | 0 | 1 | 1 | 0 | 0 | 15 |  | 0 | 2 | 35386854 | 1 | 0 | 1100 | 0 | 0 | 0 | 0 | 0 | 0 | 0 | 0 | 0 | 0 | 0 | 0 | 0 | 0 | 0 | 0 | 0 | 0 | 0 | 0 | 0 | 0 |  | 0 | 0 | 15.75 | 153.13 | 153.13 | 1 | 2296.95 | 0 | 2411.8 | 0 | 0 | 0 | 2411.8 | 0 | 0 | 0
3336 | 35364244 | 35386833 | 35116004 | 1 | 1 | 15872964 | 3 | 21.1-25-1037 | СН-2012.21 Выпуск № 6 (в текущих ценах по состоянию на 01.01.2026 г.). 21.1-25-1037 | Кабель-каналы, размер 105х50 мм: накладки на стык крышки | 1354 | 1010 | шт. | шт. | 1 | 0 | 1474194811 | 4 | 172.42 | 0 | 0 | 0 | 172.42 | 0 | 0 | 0 | 1 | 1 | 1 | 1 | -2 | 0 | 1 | 1 | 0 | 0 | 4 |  | 0 | 2 | 35386855 | 1 | 0 | 1101 | 0 | 0 | 0 | 0 | 0 | 0 | 0 | 0 | 0 | 0 | 0 | 0 | 0 | 0 | 0 | 0 | 0 | 0 | 0 | 0 | 0 | 0 |  | 0 | 0 | 4.2 | 172.42 | 172.42 | 1 | 689.68 | 0 | 724.16 | 0 | 0 | 0 | 724.16 | 0 | 0 | 0
3336 | 35364244 | 35386833 | 35116005 | 1 | 1 | 15872964 | 3 | 21.1-25-1038 | СН-2012.21 Выпуск № 6 (в текущих ценах по состоянию на 01.01.2026 г.). 21.1-25-1038 | Кабель-каналы, размер 105х50 мм: накладки на стык профилей | 1354 | 1010 | шт. | шт. | 1 | 0 | -2070555848 | 4 | 54.24 | 0 | 0 | 0 | 54.24 | 0 | 0 | 0 | 1 | 1 | 1 | 1 | -2 | 0 | 1 | 1 | 0 | 0 | 4 |  | 0 | 2 | 35386856 | 1 | 0 | 1102 | 0 | 0 | 0 | 0 | 0 | 0 | 0 | 0 | 0 | 0 | 0 | 0 | 0 | 0 | 0 | 0 | 0 | 0 | 0 | 0 | 0 | 0 |  | 0 | 0 | 4.2 | 54.24 | 54.24 | 1 | 216.96 | 0 | 227.81 | 0 | 0 | 0 | 227.81 | 0 | 0 | 0
3336 | 35364244 | 35386833 | 35116007 | 1 | 1 | 15872964 | 3 | 21.1-25-1040 | СН-2012.21 Выпуск № 6 (в текущих ценах по состоянию на 01.01.2026 г.). 21.1-25-1040 | Кабель-каналы, размер 105х50 мм: углы внутренние | 1354 | 1010 | шт. | шт. | 1 | 0 | 1509415827 | 2 | 666.11 | 0 | 0 | 0 | 666.11 | 0 | 0 | 0 | 1 | 1 | 1 | 1 | -2 | 0 | 1 | 1 | 0 | 0 | 2 |  | 0 | 2 | 35386857 | 1 | 0 | 1103 | 0 | 0 | 0 | 0 | 0 | 0 | 0 | 0 | 0 | 0 | 0 | 0 | 0 | 0 | 0 | 0 | 0 | 0 | 0 | 0 | 0 | 0 |  | 0 | 0 | 2.1 | 666.11 | 666.11 | 1 | 1332.22 | 0 | 1398.83 | 0 | 0 | 0 | 1398.83 | 0 | 0 | 0
3336 | 35364244 | 35386833 | 35116008 | 1 | 1 | 15872964 | 3 | 21.1-25-1041 | СН-2012.21 Выпуск № 6 (в текущих ценах по состоянию на 01.01.2026 г.). 21.1-25-1041 | Кабель-каналы, размер 105х50 мм: углы наружные | 1354 | 1010 | шт. | шт. | 1 | 0 | -1994768362 | 15 | 776.23 | 0 | 0 | 0 | 776.23 | 0 | 0 | 0 | 1 | 1 | 1 | 1 | -2 | 0 | 1 | 1 | 0 | 0 | 15 |  | 0 | 2 | 35386858 | 1 | 0 | 1104 | 0 | 0 | 0 | 0 | 0 | 0 | 0 | 0 | 0 | 0 | 0 | 0 | 0 | 0 | 0 | 0 | 0 | 0 | 0 | 0 | 0 | 0 |  | 0 | 0 | 15.75 | 776.23 | 776.23 | 1 | 11643.45 | 0 | 12225.62 | 0 | 0 | 0 | 12225.62 | 0 | 0 | 0
3336 | 35364244 | 35386833 | 35116009 | 1 | 1 | 15872964 | 3 | 21.1-25-1042 | СН-2012.21 Выпуск № 6 (в текущих ценах по состоянию на 01.01.2026 г.). 21.1-25-1042 | Кабель-каналы, размер 105х50 мм: углы плоские | 1354 | 1010 | шт. | шт. | 1 | 0 | 1625024360 | 2 | 947.75 | 0 | 0 | 0 | 947.75 | 0 | 0 | 0 | 1 | 1 | 1 | 1 | -2 | 0 | 1 | 1 | 0 | 0 | 2 |  | 0 | 2 | 35386859 | 1 | 0 | 1105 | 0 | 0 | 0 | 0 | 0 | 0 | 0 | 0 | 0 | 0 | 0 | 0 | 0 | 0 | 0 | 0 | 0 | 0 | 0 | 0 | 0 | 0 |  | 0 | 0 | 2.1 | 947.75 | 947.75 | 1 | 1895.5 | 0 | 1990.28 | 0 | 0 | 0 | 1990.28 | 0 | 0 | 0
3337 | 35364244 | 35386860 | 35111398 | 15872964 | 1 | 15872964 | 1 | 9999990008 |  | Трудозатраты рабочих | 1191 | 1013 | чел.-ч. | чел.-ч. | 1 | 0 | 476480486 | 1.18 | 0 | 0 | 0 | 0 | 0 | 0 | 0 | 0 | 1 | 1 | 1 | 1 | -2 | 0 | 1 | 1 | 0 | 0 | 1.18 |  | 1 | 2 | 35386870 | 1 | 0 | 1106 | 0 | 0 | 0 | 0 | 0 | 0 | 0 | 0 | 0 | 0 | 0 | 0 | 0 | 0 | 0 | 0 | 0 | 0 | 0 | 0 | 0 | 0 | 0 | 0.59 | 0 | 0.59 | 0 | 0 | 1 | 0 | 0 | 0 | 0 | 0 | 0 | 0 | 0 | 0 | 0
3337 | 35364244 | 35386860 | 35112486 | 1 | 1 | 15872964 | 2 | 22.1-4-22 | СН-2012.22 Выпуск № 6 (в текущих ценах по состоянию на 01.01.2026 г.). 22.1-4-22 | Вышки телескопические на автомобиле, высота до 22 м, грузоподъемность 250-300 кг | 1368 | 1011 | маш.-ч | маш.-ч | 1 | 0 | 284626939 | 0.44 | 0 | 2026.34 | 1032.61 | 0 | 0 | 2026.34 | 1032.61 | 0 | 1 | 1 | 1 | 1 | -2 | 0 | 1 | 1 | 0 | 0 | 0.44 |  | 0 | 2 | 35386871 | 1 | 0 | 1107 | 0 | 0 | 0 | 0 | 0 | 0 | 0 | 0 | 0 | 0 | 0 | 0 | 0 | 0 | 0 | 0 | 0 | 0 | 0 | 0 | 0 | 0 |  | 0 | 0 | 0.22 | 2026.34 | 2026.34 | 1 | 891.59 | 454.35 | 0 | 445.79 | 227.17 | 0 | 445.79 | 0 | 0 | 0
3337 | 35364244 | 35386860 | 35115020 | 1 | 1 | 15872964 | 3 | 21.1-20-10 | СН-2012.21 Выпуск № 6 (в текущих ценах по состоянию на 01.01.2026 г.). 21.1-20-10 | Лента изоляционная хлопчатобумажная | 1346 | 1009 | кг | кг | 1 | 0 | 1719425291 | 0.16 | 363.22 | 0 | 0 | 0 | 363.22 | 0 | 0 | 0 | 1 | 1 | 1 | 1 | -2 | 0 | 1 | 1 | 0 | 0 | 0.16 |  | 0 | 2 | 35386872 | 1 | 0 | 1108 | 0 | 0 | 0 | 0 | 0 | 0 | 0 | 0 | 0 | 0 | 0 | 0 | 0 | 0 | 0 | 0 | 0 | 0 | 0 | 0 | 0 | 0 |  | 0 | 0 | 0.08 | 363.22 | 363.22 | 1 | 58.12 | 0 | 29.06 | 0 | 0 | 0 | 29.06 | 0 | 0 | 0
3337 | 35364244 | 35386860 | 35122310 | 1 | 1 | 15872964 | 3 | 21.21-5-114 | СН-2012.21 Выпуск № 6 (в текущих ценах по состоянию на 01.01.2026 г.). 21.21-5-114 | Лента монтажная, тип ЛМ-5 | 1301 | 1003 | м | м | 1 | 0 | -1189895200 | 5 | 5.71 | 0 | 0 | 0 | 5.71 | 0 | 0 | 0 | 1 | 1 | 1 | 1 | -2 | 0 | 1 | 1 | 0 | 0 | 5 |  | 0 | 2 | 35386873 | 1 | 0 | 1109 | 0 | 0 | 0 | 0 | 0 | 0 | 0 | 0 | 0 | 0 | 0 | 0 | 0 | 0 | 0 | 0 | 0 | 0 | 0 | 0 | 0 | 0 |  | 0 | 0 | 2.5 | 5.71 | 5.71 | 1 | 28.55 | 0 | 14.28 | 0 | 0 | 0 | 14.28 | 0 | 0 | 0
3337 | 35364244 | 35386860 | 35122207 | 1 | 1 | 15872964 | 3 | 21.21-5-2 | СН-2012.21 Выпуск № 6 (в текущих ценах по состоянию на 01.01.2026 г.). 21.21-5-2 | Бирки маркировочные для кабелей и проводов, тип У153 У3,5 | 1356 | 1010 | 1000 шт. | 1000 шт. | 1000 | 0 | -1948375318 | 0.005 | 718.56 | 0 | 0 | 0 | 718.56 | 0 | 0 | 0 | 1 | 1 | 1 | 1 | -2 | 0 | 1 | 1 | 0 | 0 | 0.005 |  | 0 | 2 | 35386874 | 1 | 0 | 1110 | 0 | 0 | 0 | 0 | 0 | 0 | 0 | 0 | 0 | 0 | 0 | 0 | 0 | 0 | 0 | 0 | 0 | 0 | 0 | 0 | 0 | 0 |  | 0 | 0 | 0.0025 | 718.56 | 718.56 | 1 | 3.59 | 0 | 1.8 | 0 | 0 | 0 | 1.8 | 0 | 0 | 0
3337 | 35364244 | 35386860 | 35122491 | 1 | 1 | 15872964 | 3 | 21.21-5-305 | СН-2012.21 Выпуск № 6 (в текущих ценах по состоянию на 01.01.2026 г.). 21.21-5-305 | Сжимы, тип У731М для проводников магистральных сечением от 4 до 10 мм2 и ответвительных от 1,5 до 10 мм2 | 1354 | 1010 | шт. | шт. | 1 | 0 | 1884843886 | 10 | 29.36 | 0 | 0 | 0 | 29.36 | 0 | 0 | 0 | 1 | 1 | 1 | 1 | -2 | 0 | 1 | 1 | 0 | 0 | 10 |  | 0 | 2 | 35386875 | 1 | 0 | 1111 | 0 | 0 | 0 | 0 | 0 | 0 | 0 | 0 | 0 | 0 | 0 | 0 | 0 | 0 | 0 | 0 | 0 | 0 | 0 | 0 | 0 | 0 |  | 0 | 0 | 5 | 29.36 | 29.36 | 1 | 293.6 | 0 | 146.8 | 0 | 0 | 0 | 146.8 | 0 | 0 | 0
3337 | 35364244 | 35386860 | 35122522 | 1 | 1 | 15872964 | 3 | 21.21-5-342 | СН-2012.21 Выпуск № 6 (в текущих ценах по состоянию на 01.01.2026 г.). 21.21-5-342 | Хомуты (стяжки) кабельные из полиамида, размеры 3,6х200 мм | 1355 | 1010 | 100 шт. | 100 шт. | 100 | 0 | 527662241 | 0.26 | 127.48 | 0 | 0 | 0 | 127.48 | 0 | 0 | 0 | 1 | 1 | 1 | 1 | -2 | 0 | 1 | 1 | 0 | 0 | 0.26 |  | 0 | 2 | 35386876 | 1 | 0 | 1112 | 0 | 0 | 0 | 0 | 0 | 0 | 0 | 0 | 0 | 0 | 0 | 0 | 0 | 0 | 0 | 0 | 0 | 0 | 0 | 0 | 0 | 0 |  | 0 | 0 | 0.13 | 127.48 | 127.48 | 1 | 33.14 | 0 | 16.57 | 0 | 0 | 0 | 16.57 | 0 | 0 | 0
3337 | 35364244 | 35386860 | 35122244 | 1 | 1 | 15872964 | 3 | 21.21-5-44 | СН-2012.21 Выпуск № 6 (в текущих ценах по состоянию на 01.01.2026 г.). 21.21-5-44 | Кнопки для ленты ЛМ, тип 3,5 | 1356 | 1010 | 1000 шт. | 1000 шт. | 1000 | 0 | -1680055193 | 0.02 | 258.44 | 0 | 0 | 0 | 258.44 | 0 | 0 | 0 | 1 | 1 | 1 | 1 | -2 | 0 | 1 | 1 | 0 | 0 | 0.02 |  | 0 | 2 | 35386877 | 1 | 0 | 1113 | 0 | 0 | 0 | 0 | 0 | 0 | 0 | 0 | 0 | 0 | 0 | 0 | 0 | 0 | 0 | 0 | 0 | 0 | 0 | 0 | 0 | 0 |  | 0 | 0 | 0.01 | 258.44 | 258.44 | 1 | 5.17 | 0 | 2.58 | 0 | 0 | 0 | 2.58 | 0 | 0 | 0
3337 | 35364244 | 35386860 | 35123597 | 1 | 1 | 15872964 | 3 | 21.23-13-14 | СН-2012.21 Выпуск № 6 (в текущих ценах по состоянию на 01.01.2026 г.). 21.23-13-14 | Провода силовые с медными жилами в поливинилхлоридной изоляции, марка ПуГВ, номинальное напряжение до 450 В, число жил и сечение 1х6 мм2 | 1303 | 1003 | км | км | 1000 | 0 | 1173250179 | 0.103 | 99643.05 | 0 | 0 | 0 | 99643.05 | 0 | 0 | 0 | 1 | 1 | 1 | 1 | -2 | 0 | 1 | 1 | 0 | 0 | 0.103 |  | 0 | 2 | 35386878 | 1 | 0 | 1114 | 0 | 0 | 0 | 0 | 0 | 0 | 0 | 0 | 0 | 0 | 0 | 0 | 0 | 0 | 0 | 0 | 0 | 0 | 0 | 0 | 0 | 0 |  | 0 | 0 | 0.0515 | 99643.05 | 99643.05 | 1 | 10263.23 | 0 | 5131.62 | 0 | 0 | 0 | 5131.62 | 0 | 0 | 0
3339 | 35364244 | 35386880 | 35111398 | 15872964 | 1 | 15872964 | 1 | 9999990008 |  | Трудозатраты рабочих | 1191 | 1013 | чел.-ч. | чел.-ч. | 1 | 0 | 476480486 | 17.77 | 0 | 0 | 0 | 0 | 0 | 0 | 0 | 0 | 1 | 1 | 1 | 1 | -2 | 0 | 1 | 1 | 0 | 0 | 17.77 |  | 1 | 2 | 35386882 | 1 | 0 | 1115 | 0 | 0 | 0 | 0 | 0 | 0 | 0 | 0 | 0 | 0 | 0 | 0 | 0 | 0 | 0 | 0 | 0 | 0 | 0 | 0 | 0 | 0 | 0 | 1.5993 | 0 | 1.5993 | 0 | 0 | 1 | 0 | 0 | 0 | 0 | 0 | 0 | 0 | 0 | 0 | 0
3340 | 35364244 | 35386883 | 35111398 | 15872964 | 1 | 15872964 | 1 | 9999990008 |  | Трудозатраты рабочих | 1191 | 1013 | чел.-ч. | чел.-ч. | 1 | 0 | 476480486 | 5.92 | 0 | 0 | 0 | 0 | 0 | 0 | 0 | 0 | 1 | 1 | 1 | 1 | -2 | 0 | 1 | 1 | 0 | 0 | 5.92 |  | 1 | 2 | 35386885 | 1 | 0 | 1116 | 0 | 0 | 0 | 0 | 0 | 0 | 0 | 0 | 0 | 0 | 0 | 0 | 0 | 0 | 0 | 0 | 0 | 0 | 0 | 0 | 0 | 0 | 0 | 35.52 | 0 | 35.52 | 0 | 0 | 1 | 0 | 0 | 0 | 0 | 0 | 0 | 0 | 0 | 0 | 0
3376 | 35364244 | 35386944 | 35111398 | 15872964 | 1 | 15872964 | 1 | 9999990008 |  | Трудозатраты рабочих | 1191 | 1013 | чел.-ч. | чел.-ч. | 1 | 0 | 476480486 | 5.84 | 0 | 0 | 0 | 0 | 0 | 0 | 0 | 0 | 1 | 1 | 1 | 1 | -2 | 0 | 1 | 1 | 0 | 0 | 5.84 |  | 1 | 2 | 35386947 | 1 | 0 | 1117 | 0 | 0 | 0 | 0 | 0 | 0 | 0 | 0 | 0 | 0 | 0 | 0 | 0 | 0 | 0 | 0 | 0 | 0 | 0 | 0 | 0 | 0 | 0 | 0.2336 | 0 | 0.2336 | 0 | 0 | 1 | 0 | 0 | 0 | 0 | 0 | 0 | 0 | 0 | 0 | 0
3377 | 35364244 | 35386945 | 35111398 | 15872964 | 1 | 15872964 | 1 | 9999990008 |  | Трудозатраты рабочих | 1191 | 1013 | чел.-ч. | чел.-ч. | 1 | 0 | 476480486 | 34.5 | 0 | 0 | 0 | 0 | 0 | 0 | 0 | 0 | 1 | 1 | 1 | 1 | -2 | 0 | 1 | 1 | 0 | 0 | 34.5 |  | 1 | 2 | 35386949 | 1 | 0 | 1118 | 0 | 0 | 0 | 0 | 0 | 0 | 0 | 0 | 0 | 0 | 0 | 0 | 0 | 0 | 0 | 0 | 0 | 0 | 0 | 0 | 0 | 0 | 0 | 1.38 | 0 | 1.38 | 0 | 0 | 1 | 0 | 0 | 0 | 0 | 0 | 0 | 0 | 0 | 0 | 0
3413 | 35364244 | 35387106 | 35111398 | 15872964 | 1 | 15872964 | 1 | 9999990008 |  | Трудозатраты рабочих | 1191 | 1013 | чел.-ч. | чел.-ч. | 1 | 0 | 476480486 | 5.84 | 0 | 0 | 0 | 0 | 0 | 0 | 0 | 0 | 1 | 1 | 1 | 1 | -2 | 0 | 1 | 1 | 0 | 0 | 5.84 |  | 1 | 2 | 35387108 | 1 | 0 | 1119 | 0 | 0 | 0 | 0 | 0 | 0 | 0 | 0 | 0 | 0 | 0 | 0 | 0 | 0 | 0 | 0 | 0 | 0 | 0 | 0 | 0 | 0 | 0 | 0.2336 | 0 | 0.2336 | 0 | 0 | 1 | 0 | 0 | 0 | 0 | 0 | 0 | 0 | 0 | 0 | 0
3414 | 35364244 | 35387109 | 35111398 | 15872964 | 1 | 15872964 | 1 | 9999990008 |  | Трудозатраты рабочих | 1191 | 1013 | чел.-ч. | чел.-ч. | 1 | 0 | 476480486 | 0.42 | 0 | 0 | 0 | 0 | 0 | 0 | 0 | 0 | 1 | 1 | 1 | 1 | -2 | 0 | 1 | 0 | 0 | 0 | 0.42 |  | 1 | 2 | 35387114 | 1 | 0 | 1120 | 0 | 0 | 0 | 0 | 0 | 0 | 0 | 0 | 0 | 0 | 0 | 0 | 0 | 0 | 0 | 0 | 0 | 0 | 0 | 0 | 0 | 0 | 0 | 0.084 | 0 | 0.084 | 0 | 0 | 1 | 0 | 0 | 0 | 0 | 0 | 0 | 0 | 0 | 0 | 0
3414 | 35364244 | 35387109 | 35113190 | 1 | 1 | 15872964 | 2 | 22.1-30-82 | СН-2012.22 Выпуск № 6 (в текущих ценах по состоянию на 01.01.2026 г.). 22.1-30-82 | Станки для алмазного сверления, типа "Hilti", диаметр сверления до 250 мм | 1368 | 1011 | маш.-ч | маш.-ч | 1 | 0 | -1477704590 | 0.2 | 0 | 44.94 | 0.64 | 0 | 0 | 44.94 | 0.64 | 0 | 1 | 1 | 1 | 1 | -2 | 0 | 1 | 0 | 0 | 0 | 0.2 |  | 0 | 2 | 35387115 | 1 | 0 | 1121 | 0 | 0 | 0 | 0 | 0 | 0 | 0 | 0 | 0 | 0 | 0 | 0 | 0 | 0 | 0 | 0 | 0 | 0 | 0 | 0 | 0 | 0 |  | 0 | 0 | 0.04 | 44.94 | 44.94 | 1 | 8.99 | 0.13 | 0 | 1.8 | 0.03 | 0 | 1.8 | 0 | 0 | 0
3414 | 35364244 | 35387109 | 35115233 | 1 | 1 | 15872964 | 3 | 21.1-25-13 | СН-2012.21 Выпуск № 6 (в текущих ценах по состоянию на 01.01.2026 г.). 21.1-25-13 | Вода | 1339 | 1007 | м3 | м3 | 1 | 0 | -35091971 | 0.0176 | 54.81 | 0 | 0 | 0 | 54.81 | 0 | 0 | 0 | 1 | 1 | 1 | 1 | -2 | 0 | 1 | 0 | 0 | 0 | 0.0176 |  | 0 | 2 | 35387116 | 1 | 0 | 1122 | 0 | 0 | 0 | 0 | 0 | 0 | 0 | 0 | 0 | 0 | 0 | 0 | 0 | 0 | 0 | 0 | 0 | 0 | 0 | 0 | 0 | 0 |  | 0 | 0 | 0.00352 | 54.81 | 54.81 | 1 | 0.96 | 0 | 0.19 | 0 | 0 | 0 | 0.19 | 0 | 0 | 0
3414 | 35364244 | 35387109 | 35117602 | 1 | 1 | 15872964 | 3 | 21.7-3-29 | СН-2012.21 Выпуск № 6 (в текущих ценах по состоянию на 01.01.2026 г.). 21.7-3-29 | Сверло алмазное кольцевое, высокоэффективное, для всех типов бетона, длина 430 мм, диаметр 72 мм | 1354 | 1010 | шт. | шт. | 1 | 0 | 656259231 | 0.0067 | 16620.27 | 0 | 0 | 0 | 16620.27 | 0 | 0 | 0 | 1 | 1 | 1 | 1 | -2 | 0 | 1 | 0 | 0 | 0 | 0.0067 |  | 0 | 2 | 35387117 | 1 | 0 | 1123 | 0 | 0 | 0 | 0 | 0 | 0 | 0 | 0 | 0 | 0 | 0 | 0 | 0 | 0 | 0 | 0 | 0 | 0 | 0 | 0 | 0 | 0 |  | 0 | 0 | 0.00134 | 16620.27 | 16620.27 | 1 | 111.36 | 0 | 22.27 | 0 | 0 | 0 | 22.27 | 0 | 0 | 0
3415 | 35364244 | 35387118 | 35111398 | 15872964 | 1 | 15872964 | 1 | 9999990008 |  | Трудозатраты рабочих | 1191 | 1013 | чел.-ч. | чел.-ч. | 1 | 0 | 476480486 | 14 | 0 | 0 | 0 | 0 | 0 | 0 | 0 | 0 | 1 | 1 | 1 | 1 | -2 | 0 | 1 | 1 | 0 | 0 | 14 |  | 1 | 2 | 35387122 | 1 | 0 | 1124 | 0 | 0 | 0 | 0 | 0 | 0 | 0 | 0 | 0 | 0 | 0 | 0 | 0 | 0 | 0 | 0 | 0 | 0 | 0 | 0 | 0 | 0 | 0 | 0.28 | 0 | 0.28 | 0 | 0 | 1 | 0 | 0 | 0 | 0 | 0 | 0 | 0 | 0 | 0 | 0
3415 | 35364244 | 35387118 | 35112687 | 1 | 1 | 15872964 | 2 | 22.1-10-5 | СН-2012.22 Выпуск № 6 (в текущих ценах по состоянию на 01.01.2026 г.). 22.1-10-5 | Компрессоры с дизельным двигателем прицепные до 5 м3/мин | 1368 | 1011 | маш.-ч | маш.-ч | 1 | 0 | -1843499539 | 3.65 | 0 | 1635 | 832.91 | 0 | 0 | 1635 | 832.91 | 0 | 1 | 1 | 1 | 1 | -2 | 0 | 1 | 1 | 0 | 0 | 3.65 |  | 0 | 2 | 35387123 | 1 | 0 | 1125 | 0 | 0 | 0 | 0 | 0 | 0 | 0 | 0 | 0 | 0 | 0 | 0 | 0 | 0 | 0 | 0 | 0 | 0 | 0 | 0 | 0 | 0 |  | 0 | 0 | 0.073 | 1635 | 1635 | 1 | 5967.75 | 3040.12 | 0 | 119.36 | 60.8 | 0 | 119.36 | 0 | 0 | 0
3415 | 35364244 | 35387118 | 35113169 | 1 | 1 | 15872964 | 2 | 22.1-30-54 | СН-2012.22 Выпуск № 6 (в текущих ценах по состоянию на 01.01.2026 г.). 22.1-30-54 | Молотки отбойные пневматические | 1368 | 1011 | маш.-ч | маш.-ч | 1 | 0 | -1505827316 | 3.65 | 0 | 7.15 | 0.09 | 0 | 0 | 7.15 | 0.09 | 0 | 1 | 1 | 1 | 1 | -2 | 0 | 1 | 1 | 0 | 0 | 3.65 |  | 0 | 2 | 35387124 | 1 | 0 | 1126 | 0 | 0 | 0 | 0 | 0 | 0 | 0 | 0 | 0 | 0 | 0 | 0 | 0 | 0 | 0 | 0 | 0 | 0 | 0 | 0 | 0 | 0 |  | 0 | 0 | 0.073 | 7.15 | 7.15 | 1 | 26.1 | 0.33 | 0 | 0.52 | 0.01 | 0 | 0.52 | 0 | 0 | 0
3418 | 35364244 | 35387127 | 35111398 | 15872964 | 1 | 15872964 | 1 | 9999990008 |  | Трудозатраты рабочих | 1191 | 1013 | чел.-ч. | чел.-ч. | 1 | 0 | 476480486 | 42.81 | 0 | 0 | 0 | 0 | 0 | 0 | 0 | 0 | 1 | 1 | 1 | 1 | -2 | 0 | 1 | 1 | 0 | 0 | 42.81 |  | 1 | 2 | 35387130 | 1 | 0 | 1127 | 0 | 0 | 0 | 0 | 0 | 0 | 0 | 0 | 0 | 0 | 0 | 0 | 0 | 0 | 0 | 0 | 0 | 0 | 0 | 0 | 0 | 0 | 0 | 14.5554 | 0 | 14.5554 | 0 | 0 | 1 | 0 | 0 | 0 | 0 | 0 | 0 | 0 | 0 | 0 | 0
3418 | 35364244 | 35387127 | 35113206 | 1 | 1 | 15872964 | 2 | 22.1-30-102 | СН-2012.22 Выпуск № 6 (в текущих ценах по состоянию на 01.01.2026 г.). 22.1-30-102 | Дрели электрические, двухскоростные, мощностью 600 Вт | 1368 | 1011 | маш.-ч | маш.-ч | 1 | 0 | -1817365194 | 6.9 | 0 | 4.72 | 0.1 | 0 | 0 | 4.72 | 0.1 | 0 | 1 | 1 | 1 | 1 | -2 | 0 | 1 | 1 | 0 | 0 | 6.9 |  | 0 | 2 | 35387131 | 1 | 0 | 1128 | 0 | 0 | 0 | 0 | 0 | 0 | 0 | 0 | 0 | 0 | 0 | 0 | 0 | 0 | 0 | 0 | 0 | 0 | 0 | 0 | 0 | 0 |  | 0 | 0 | 2.346 | 4.72 | 4.72 | 1 | 32.57 | 0.69 | 0 | 11.07 | 0.23 | 0 | 11.07 | 0 | 0 | 0
3419 | 35364244 | 35387132 | 35111398 | 15872964 | 1 | 15872964 | 1 | 9999990008 |  | Трудозатраты рабочих | 1191 | 1013 | чел.-ч. | чел.-ч. | 1 | 0 | 476480486 | 39.22 | 0 | 0 | 0 | 0 | 0 | 0 | 0 | 0 | 1 | 1 | 1 | 1 | -2 | 0 | 1 | 1 | 0 | 0 | 39.22 |  | 1 | 2 | 35387135 | 1 | 0 | 1129 | 0 | 0 | 0 | 0 | 0 | 0 | 0 | 0 | 0 | 0 | 0 | 0 | 0 | 0 | 0 | 0 | 0 | 0 | 0 | 0 | 0 | 0 | 0 | 0.3922 | 0 | 0.3922 | 0 | 0 | 1 | 0 | 0 | 0 | 0 | 0 | 0 | 0 | 0 | 0 | 0
3419 | 35364244 | 35387132 | 35113206 | 1 | 1 | 15872964 | 2 | 22.1-30-102 | СН-2012.22 Выпуск № 6 (в текущих ценах по состоянию на 01.01.2026 г.). 22.1-30-102 | Дрели электрические, двухскоростные, мощностью 600 Вт | 1368 | 1011 | маш.-ч | маш.-ч | 1 | 0 | -1817365194 | 6.9 | 0 | 4.72 | 0.1 | 0 | 0 | 4.72 | 0.1 | 0 | 1 | 1 | 1 | 1 | -2 | 0 | 1 | 1 | 0 | 0 | 6.9 |  | 0 | 2 | 35387136 | 1 | 0 | 1130 | 0 | 0 | 0 | 0 | 0 | 0 | 0 | 0 | 0 | 0 | 0 | 0 | 0 | 0 | 0 | 0 | 0 | 0 | 0 | 0 | 0 | 0 |  | 0 | 0 | 0.069 | 4.72 | 4.72 | 1 | 32.57 | 0.69 | 0 | 0.33 | 0.01 | 0 | 0.33 | 0 | 0 | 0
3420 | 35364244 | 35387137 | 35111398 | 15872964 | 1 | 15872964 | 1 | 9999990008 |  | Трудозатраты рабочих | 1191 | 1013 | чел.-ч. | чел.-ч. | 1 | 0 | 476480486 | 34.63 | 0 | 0 | 0 | 0 | 0 | 0 | 0 | 0 | 1 | 1 | 1 | 1 | -2 | 0 | 1 | 1 | 0 | 0 | 34.63 |  | 1 | 2 | 35387139 | 1 | 0 | 1131 | 0 | 0 | 0 | 0 | 0 | 0 | 0 | 0 | 0 | 0 | 0 | 0 | 0 | 0 | 0 | 0 | 0 | 0 | 0 | 0 | 0 | 0 | 0 | 0.3463 | 0 | 0.3463 | 0 | 0 | 1 | 0 | 0 | 0 | 0 | 0 | 0 | 0 | 0 | 0 | 0
3421 | 35364244 | 35387140 | 35111398 | 15872964 | 1 | 15872964 | 1 | 9999990008 |  | Трудозатраты рабочих | 1191 | 1013 | чел.-ч. | чел.-ч. | 1 | 0 | 476480486 | 38.86 | 0 | 0 | 0 | 0 | 0 | 0 | 0 | 0 | 1 | 1 | 1 | 1 | -2 | 0 | 1 | 1 | 0 | 0 | 38.86 |  | 1 | 2 | 35387154 | 1 | 0 | 1132 | 0 | 0 | 0 | 0 | 0 | 0 | 0 | 0 | 0 | 0 | 0 | 0 | 0 | 0 | 0 | 0 | 0 | 0 | 0 | 0 | 0 | 0 | 0 | 40.803 | 0 | 40.803 | 0 | 0 | 1 | 0 | 0 | 0 | 0 | 0 | 0 | 0 | 0 | 0 | 0
3421 | 35364244 | 35387140 | 35113133 | 1 | 1 | 15872964 | 2 | 22.1-30-10 | СН-2012.22 Выпуск № 6 (в текущих ценах по состоянию на 01.01.2026 г.). 22.1-30-10 | Перфораторы электрические, мощность до 500 Вт | 1368 | 1011 | маш.-ч | маш.-ч | 1 | 0 | 71529876 | 9.1 | 0 | 5.13 | 0.07 | 0 | 0 | 5.13 | 0.07 | 0 | 1 | 1 | 1 | 1 | -2 | 0 | 1 | 1 | 0 | 0 | 9.1 |  | 0 | 2 | 35387155 | 1 | 0 | 1133 | 0 | 0 | 0 | 0 | 0 | 0 | 0 | 0 | 0 | 0 | 0 | 0 | 0 | 0 | 0 | 0 | 0 | 0 | 0 | 0 | 0 | 0 |  | 0 | 0 | 9.555 | 5.13 | 5.13 | 1 | 46.68 | 0.64 | 0 | 49.02 | 0.67 | 0 | 49.02 | 0 | 0 | 0
3421 | 35364244 | 35387140 | 35113206 | 1 | 1 | 15872964 | 2 | 22.1-30-102 | СН-2012.22 Выпуск № 6 (в текущих ценах по состоянию на 01.01.2026 г.). 22.1-30-102 | Дрели электрические, двухскоростные, мощностью 600 Вт | 1368 | 1011 | маш.-ч | маш.-ч | 1 | 0 | -1817365194 | 0.15 | 0 | 4.72 | 0.1 | 0 | 0 | 4.72 | 0.1 | 0 | 1 | 1 | 1 | 1 | -2 | 0 | 1 | 1 | 0 | 0 | 0.15 |  | 0 | 2 | 35387156 | 1 | 0 | 1134 | 0 | 0 | 0 | 0 | 0 | 0 | 0 | 0 | 0 | 0 | 0 | 0 | 0 | 0 | 0 | 0 | 0 | 0 | 0 | 0 | 0 | 0 |  | 0 | 0 | 0.1575 | 4.72 | 4.72 | 1 | 0.71 | 0.02 | 0 | 0.74 | 0.02 | 0 | 0.74 | 0 | 0 | 0
3421 | 35364244 | 35387140 | 35113368 | 1 | 1 | 15872964 | 3 | 21.1-1-1065 | СН-2012.21 Выпуск № 6 (в текущих ценах по состоянию на 01.01.2026 г.). 21.1-1-1065 | Кабель-каналы, размер 105х50 мм: ответвления Т-образные | 1354 | 1010 | шт. | шт. | 1 | 0 | -1464590454 | 2 | 1415.18 | 0 | 0 | 0 | 1415.18 | 0 | 0 | 0 | 1 | 1 | 1 | 1 | -2 | 0 | 1 | 1 | 0 | 0 | 2 |  | 0 | 2 | 35387157 | 1 | 0 | 1135 | 0 | 0 | 0 | 0 | 0 | 0 | 0 | 0 | 0 | 0 | 0 | 0 | 0 | 0 | 0 | 0 | 0 | 0 | 0 | 0 | 0 | 0 |  | 0 | 0 | 2.1 | 1415.18 | 1415.18 | 1 | 2830.36 | 0 | 2971.88 | 0 | 0 | 0 | 2971.88 | 0 | 0 | 0
3421 | 35364244 | 35387140 | 35114359 | 1 | 1 | 15872964 | 3 | 21.1-11-108 | СН-2012.21 Выпуск № 6 (в текущих ценах по состоянию на 01.01.2026 г.). 21.1-11-108 | Шурупы-саморезы, размер 3,5х45 мм | 1348 | 1009 | т | т | 1000 | 0 | -181271767 | 0.00074 | 190540.34 | 0 | 0 | 0 | 190540.34 | 0 | 0 | 0 | 1 | 1 | 1 | 1 | -2 | 0 | 1 | 1 | 0 | 0 | 0.00074 |  | 0 | 2 | 35387158 | 1 | 0 | 1136 | 0 | 0 | 0 | 0 | 0 | 0 | 0 | 0 | 0 | 0 | 0 | 0 | 0 | 0 | 0 | 0 | 0 | 0 | 0 | 0 | 0 | 0 |  | 0 | 0 | 0.000777 | 190540.34 | 190540.34 | 1 | 141 | 0 | 148.05 | 0 | 0 | 0 | 148.05 | 0 | 0 | 0
3421 | 35364244 | 35387140 | 35114332 | 1 | 1 | 15872964 | 3 | 21.1-11-81 | СН-2012.21 Выпуск № 6 (в текущих ценах по состоянию на 01.01.2026 г.). 21.1-11-81 | Патроны, калибр 6,8/11 М для дюбеля | 1355 | 1010 | 100 шт. | 100 шт. | 100 | 0 | 1583670906 | 4 | 997.35 | 0 | 0 | 0 | 997.35 | 0 | 0 | 0 | 1 | 1 | 1 | 1 | -2 | 0 | 1 | 1 | 0 | 0 | 4 |  | 0 | 2 | 35387159 | 1 | 0 | 1137 | 0 | 0 | 0 | 0 | 0 | 0 | 0 | 0 | 0 | 0 | 0 | 0 | 0 | 0 | 0 | 0 | 0 | 0 | 0 | 0 | 0 | 0 |  | 0 | 0 | 4.2 | 997.35 | 997.35 | 1 | 3989.4 | 0 | 4188.87 | 0 | 0 | 0 | 4188.87 | 0 | 0 | 0
3421 | 35364244 | 35387140 | 35116002 | 1 | 1 | 15872964 | 3 | 21.1-25-1035 | СН-2012.21 Выпуск № 6 (в текущих ценах по состоянию на 01.01.2026 г.). 21.1-25-1035 | Кабель-каналы, размер 105х50 мм: короба c направляющими | 1301 | 1003 | м | м | 1 | 0 | 1505022798 | 100 | 658.59 | 0 | 0 | 0 | 658.59 | 0 | 0 | 0 | 1 | 1 | 1 | 1 | -2 | 0 | 1 | 1 | 0 | 0 | 100 |  | 0 | 2 | 35387160 | 1 | 0 | 1138 | 0 | 0 | 0 | 0 | 0 | 0 | 0 | 0 | 0 | 0 | 0 | 0 | 0 | 0 | 0 | 0 | 0 | 0 | 0 | 0 | 0 | 0 |  | 0 | 0 | 105 | 658.59 | 658.59 | 1 | 65859 | 0 | 69151.95 | 0 | 0 | 0 | 69151.95 | 0 | 0 | 0
3421 | 35364244 | 35387140 | 35116003 | 1 | 1 | 15872964 | 3 | 21.1-25-1036 | СН-2012.21 Выпуск № 6 (в текущих ценах по состоянию на 01.01.2026 г.). 21.1-25-1036 | Кабель-каналы, размер 105х50 мм: заглушки | 1354 | 1010 | шт. | шт. | 1 | 0 | 1594614613 | 15 | 153.13 | 0 | 0 | 0 | 153.13 | 0 | 0 | 0 | 1 | 1 | 1 | 1 | -2 | 0 | 1 | 1 | 0 | 0 | 15 |  | 0 | 2 | 35387161 | 1 | 0 | 1139 | 0 | 0 | 0 | 0 | 0 | 0 | 0 | 0 | 0 | 0 | 0 | 0 | 0 | 0 | 0 | 0 | 0 | 0 | 0 | 0 | 0 | 0 |  | 0 | 0 | 15.75 | 153.13 | 153.13 | 1 | 2296.95 | 0 | 2411.8 | 0 | 0 | 0 | 2411.8 | 0 | 0 | 0
3421 | 35364244 | 35387140 | 35116004 | 1 | 1 | 15872964 | 3 | 21.1-25-1037 | СН-2012.21 Выпуск № 6 (в текущих ценах по состоянию на 01.01.2026 г.). 21.1-25-1037 | Кабель-каналы, размер 105х50 мм: накладки на стык крышки | 1354 | 1010 | шт. | шт. | 1 | 0 | 1474194811 | 4 | 172.42 | 0 | 0 | 0 | 172.42 | 0 | 0 | 0 | 1 | 1 | 1 | 1 | -2 | 0 | 1 | 1 | 0 | 0 | 4 |  | 0 | 2 | 35387162 | 1 | 0 | 1140 | 0 | 0 | 0 | 0 | 0 | 0 | 0 | 0 | 0 | 0 | 0 | 0 | 0 | 0 | 0 | 0 | 0 | 0 | 0 | 0 | 0 | 0 |  | 0 | 0 | 4.2 | 172.42 | 172.42 | 1 | 689.68 | 0 | 724.16 | 0 | 0 | 0 | 724.16 | 0 | 0 | 0
3421 | 35364244 | 35387140 | 35116005 | 1 | 1 | 15872964 | 3 | 21.1-25-1038 | СН-2012.21 Выпуск № 6 (в текущих ценах по состоянию на 01.01.2026 г.). 21.1-25-1038 | Кабель-каналы, размер 105х50 мм: накладки на стык профилей | 1354 | 1010 | шт. | шт. | 1 | 0 | -2070555848 | 4 | 54.24 | 0 | 0 | 0 | 54.24 | 0 | 0 | 0 | 1 | 1 | 1 | 1 | -2 | 0 | 1 | 1 | 0 | 0 | 4 |  | 0 | 2 | 35387163 | 1 | 0 | 1141 | 0 | 0 | 0 | 0 | 0 | 0 | 0 | 0 | 0 | 0 | 0 | 0 | 0 | 0 | 0 | 0 | 0 | 0 | 0 | 0 | 0 | 0 |  | 0 | 0 | 4.2 | 54.24 | 54.24 | 1 | 216.96 | 0 | 227.81 | 0 | 0 | 0 | 227.81 | 0 | 0 | 0
3421 | 35364244 | 35387140 | 35116007 | 1 | 1 | 15872964 | 3 | 21.1-25-1040 | СН-2012.21 Выпуск № 6 (в текущих ценах по состоянию на 01.01.2026 г.). 21.1-25-1040 | Кабель-каналы, размер 105х50 мм: углы внутренние | 1354 | 1010 | шт. | шт. | 1 | 0 | 1509415827 | 2 | 666.11 | 0 | 0 | 0 | 666.11 | 0 | 0 | 0 | 1 | 1 | 1 | 1 | -2 | 0 | 1 | 1 | 0 | 0 | 2 |  | 0 | 2 | 35387164 | 1 | 0 | 1142 | 0 | 0 | 0 | 0 | 0 | 0 | 0 | 0 | 0 | 0 | 0 | 0 | 0 | 0 | 0 | 0 | 0 | 0 | 0 | 0 | 0 | 0 |  | 0 | 0 | 2.1 | 666.11 | 666.11 | 1 | 1332.22 | 0 | 1398.83 | 0 | 0 | 0 | 1398.83 | 0 | 0 | 0
3421 | 35364244 | 35387140 | 35116008 | 1 | 1 | 15872964 | 3 | 21.1-25-1041 | СН-2012.21 Выпуск № 6 (в текущих ценах по состоянию на 01.01.2026 г.). 21.1-25-1041 | Кабель-каналы, размер 105х50 мм: углы наружные | 1354 | 1010 | шт. | шт. | 1 | 0 | -1994768362 | 15 | 776.23 | 0 | 0 | 0 | 776.23 | 0 | 0 | 0 | 1 | 1 | 1 | 1 | -2 | 0 | 1 | 1 | 0 | 0 | 15 |  | 0 | 2 | 35387165 | 1 | 0 | 1143 | 0 | 0 | 0 | 0 | 0 | 0 | 0 | 0 | 0 | 0 | 0 | 0 | 0 | 0 | 0 | 0 | 0 | 0 | 0 | 0 | 0 | 0 |  | 0 | 0 | 15.75 | 776.23 | 776.23 | 1 | 11643.45 | 0 | 12225.62 | 0 | 0 | 0 | 12225.62 | 0 | 0 | 0
3421 | 35364244 | 35387140 | 35116009 | 1 | 1 | 15872964 | 3 | 21.1-25-1042 | СН-2012.21 Выпуск № 6 (в текущих ценах по состоянию на 01.01.2026 г.). 21.1-25-1042 | Кабель-каналы, размер 105х50 мм: углы плоские | 1354 | 1010 | шт. | шт. | 1 | 0 | 1625024360 | 2 | 947.75 | 0 | 0 | 0 | 947.75 | 0 | 0 | 0 | 1 | 1 | 1 | 1 | -2 | 0 | 1 | 1 | 0 | 0 | 2 |  | 0 | 2 | 35387166 | 1 | 0 | 1144 | 0 | 0 | 0 | 0 | 0 | 0 | 0 | 0 | 0 | 0 | 0 | 0 | 0 | 0 | 0 | 0 | 0 | 0 | 0 | 0 | 0 | 0 |  | 0 | 0 | 2.1 | 947.75 | 947.75 | 1 | 1895.5 | 0 | 1990.28 | 0 | 0 | 0 | 1990.28 | 0 | 0 | 0
3422 | 35364244 | 35387167 | 35111398 | 15872964 | 1 | 15872964 | 1 | 9999990008 |  | Трудозатраты рабочих | 1191 | 1013 | чел.-ч. | чел.-ч. | 1 | 0 | 476480486 | 1.18 | 0 | 0 | 0 | 0 | 0 | 0 | 0 | 0 | 1 | 1 | 1 | 1 | -2 | 0 | 1 | 1 | 0 | 0 | 1.18 |  | 1 | 2 | 35387177 | 1 | 0 | 1145 | 0 | 0 | 0 | 0 | 0 | 0 | 0 | 0 | 0 | 0 | 0 | 0 | 0 | 0 | 0 | 0 | 0 | 0 | 0 | 0 | 0 | 0 | 0 | 0.59 | 0 | 0.59 | 0 | 0 | 1 | 0 | 0 | 0 | 0 | 0 | 0 | 0 | 0 | 0 | 0
3422 | 35364244 | 35387167 | 35112486 | 1 | 1 | 15872964 | 2 | 22.1-4-22 | СН-2012.22 Выпуск № 6 (в текущих ценах по состоянию на 01.01.2026 г.). 22.1-4-22 | Вышки телескопические на автомобиле, высота до 22 м, грузоподъемность 250-300 кг | 1368 | 1011 | маш.-ч | маш.-ч | 1 | 0 | 284626939 | 0.44 | 0 | 2026.34 | 1032.61 | 0 | 0 | 2026.34 | 1032.61 | 0 | 1 | 1 | 1 | 1 | -2 | 0 | 1 | 1 | 0 | 0 | 0.44 |  | 0 | 2 | 35387178 | 1 | 0 | 1146 | 0 | 0 | 0 | 0 | 0 | 0 | 0 | 0 | 0 | 0 | 0 | 0 | 0 | 0 | 0 | 0 | 0 | 0 | 0 | 0 | 0 | 0 |  | 0 | 0 | 0.22 | 2026.34 | 2026.34 | 1 | 891.59 | 454.35 | 0 | 445.79 | 227.17 | 0 | 445.79 | 0 | 0 | 0
3422 | 35364244 | 35387167 | 35115020 | 1 | 1 | 15872964 | 3 | 21.1-20-10 | СН-2012.21 Выпуск № 6 (в текущих ценах по состоянию на 01.01.2026 г.). 21.1-20-10 | Лента изоляционная хлопчатобумажная | 1346 | 1009 | кг | кг | 1 | 0 | 1719425291 | 0.16 | 363.22 | 0 | 0 | 0 | 363.22 | 0 | 0 | 0 | 1 | 1 | 1 | 1 | -2 | 0 | 1 | 1 | 0 | 0 | 0.16 |  | 0 | 2 | 35387179 | 1 | 0 | 1147 | 0 | 0 | 0 | 0 | 0 | 0 | 0 | 0 | 0 | 0 | 0 | 0 | 0 | 0 | 0 | 0 | 0 | 0 | 0 | 0 | 0 | 0 |  | 0 | 0 | 0.08 | 363.22 | 363.22 | 1 | 58.12 | 0 | 29.06 | 0 | 0 | 0 | 29.06 | 0 | 0 | 0
3422 | 35364244 | 35387167 | 35122310 | 1 | 1 | 15872964 | 3 | 21.21-5-114 | СН-2012.21 Выпуск № 6 (в текущих ценах по состоянию на 01.01.2026 г.). 21.21-5-114 | Лента монтажная, тип ЛМ-5 | 1301 | 1003 | м | м | 1 | 0 | -1189895200 | 5 | 5.71 | 0 | 0 | 0 | 5.71 | 0 | 0 | 0 | 1 | 1 | 1 | 1 | -2 | 0 | 1 | 1 | 0 | 0 | 5 |  | 0 | 2 | 35387180 | 1 | 0 | 1148 | 0 | 0 | 0 | 0 | 0 | 0 | 0 | 0 | 0 | 0 | 0 | 0 | 0 | 0 | 0 | 0 | 0 | 0 | 0 | 0 | 0 | 0 |  | 0 | 0 | 2.5 | 5.71 | 5.71 | 1 | 28.55 | 0 | 14.28 | 0 | 0 | 0 | 14.28 | 0 | 0 | 0
3422 | 35364244 | 35387167 | 35122207 | 1 | 1 | 15872964 | 3 | 21.21-5-2 | СН-2012.21 Выпуск № 6 (в текущих ценах по состоянию на 01.01.2026 г.). 21.21-5-2 | Бирки маркировочные для кабелей и проводов, тип У153 У3,5 | 1356 | 1010 | 1000 шт. | 1000 шт. | 1000 | 0 | -1948375318 | 0.005 | 718.56 | 0 | 0 | 0 | 718.56 | 0 | 0 | 0 | 1 | 1 | 1 | 1 | -2 | 0 | 1 | 1 | 0 | 0 | 0.005 |  | 0 | 2 | 35387181 | 1 | 0 | 1149 | 0 | 0 | 0 | 0 | 0 | 0 | 0 | 0 | 0 | 0 | 0 | 0 | 0 | 0 | 0 | 0 | 0 | 0 | 0 | 0 | 0 | 0 |  | 0 | 0 | 0.0025 | 718.56 | 718.56 | 1 | 3.59 | 0 | 1.8 | 0 | 0 | 0 | 1.8 | 0 | 0 | 0
3422 | 35364244 | 35387167 | 35122491 | 1 | 1 | 15872964 | 3 | 21.21-5-305 | СН-2012.21 Выпуск № 6 (в текущих ценах по состоянию на 01.01.2026 г.). 21.21-5-305 | Сжимы, тип У731М для проводников магистральных сечением от 4 до 10 мм2 и ответвительных от 1,5 до 10 мм2 | 1354 | 1010 | шт. | шт. | 1 | 0 | 1884843886 | 10 | 29.36 | 0 | 0 | 0 | 29.36 | 0 | 0 | 0 | 1 | 1 | 1 | 1 | -2 | 0 | 1 | 1 | 0 | 0 | 10 |  | 0 | 2 | 35387182 | 1 | 0 | 1150 | 0 | 0 | 0 | 0 | 0 | 0 | 0 | 0 | 0 | 0 | 0 | 0 | 0 | 0 | 0 | 0 | 0 | 0 | 0 | 0 | 0 | 0 |  | 0 | 0 | 5 | 29.36 | 29.36 | 1 | 293.6 | 0 | 146.8 | 0 | 0 | 0 | 146.8 | 0 | 0 | 0
3422 | 35364244 | 35387167 | 35122522 | 1 | 1 | 15872964 | 3 | 21.21-5-342 | СН-2012.21 Выпуск № 6 (в текущих ценах по состоянию на 01.01.2026 г.). 21.21-5-342 | Хомуты (стяжки) кабельные из полиамида, размеры 3,6х200 мм | 1355 | 1010 | 100 шт. | 100 шт. | 100 | 0 | 527662241 | 0.26 | 127.48 | 0 | 0 | 0 | 127.48 | 0 | 0 | 0 | 1 | 1 | 1 | 1 | -2 | 0 | 1 | 1 | 0 | 0 | 0.26 |  | 0 | 2 | 35387183 | 1 | 0 | 1151 | 0 | 0 | 0 | 0 | 0 | 0 | 0 | 0 | 0 | 0 | 0 | 0 | 0 | 0 | 0 | 0 | 0 | 0 | 0 | 0 | 0 | 0 |  | 0 | 0 | 0.13 | 127.48 | 127.48 | 1 | 33.14 | 0 | 16.57 | 0 | 0 | 0 | 16.57 | 0 | 0 | 0
3422 | 35364244 | 35387167 | 35122244 | 1 | 1 | 15872964 | 3 | 21.21-5-44 | СН-2012.21 Выпуск № 6 (в текущих ценах по состоянию на 01.01.2026 г.). 21.21-5-44 | Кнопки для ленты ЛМ, тип 3,5 | 1356 | 1010 | 1000 шт. | 1000 шт. | 1000 | 0 | -1680055193 | 0.02 | 258.44 | 0 | 0 | 0 | 258.44 | 0 | 0 | 0 | 1 | 1 | 1 | 1 | -2 | 0 | 1 | 1 | 0 | 0 | 0.02 |  | 0 | 2 | 35387184 | 1 | 0 | 1152 | 0 | 0 | 0 | 0 | 0 | 0 | 0 | 0 | 0 | 0 | 0 | 0 | 0 | 0 | 0 | 0 | 0 | 0 | 0 | 0 | 0 | 0 |  | 0 | 0 | 0.01 | 258.44 | 258.44 | 1 | 5.17 | 0 | 2.58 | 0 | 0 | 0 | 2.58 | 0 | 0 | 0
3422 | 35364244 | 35387167 | 35123597 | 1 | 1 | 15872964 | 3 | 21.23-13-14 | СН-2012.21 Выпуск № 6 (в текущих ценах по состоянию на 01.01.2026 г.). 21.23-13-14 | Провода силовые с медными жилами в поливинилхлоридной изоляции, марка ПуГВ, номинальное напряжение до 450 В, число жил и сечение 1х6 мм2 | 1303 | 1003 | км | км | 1000 | 0 | 1173250179 | 0.103 | 99643.05 | 0 | 0 | 0 | 99643.05 | 0 | 0 | 0 | 1 | 1 | 1 | 1 | -2 | 0 | 1 | 1 | 0 | 0 | 0.103 |  | 0 | 2 | 35387185 | 1 | 0 | 1153 | 0 | 0 | 0 | 0 | 0 | 0 | 0 | 0 | 0 | 0 | 0 | 0 | 0 | 0 | 0 | 0 | 0 | 0 | 0 | 0 | 0 | 0 |  | 0 | 0 | 0.0515 | 99643.05 | 99643.05 | 1 | 10263.23 | 0 | 5131.62 | 0 | 0 | 0 | 5131.62 | 0 | 0 | 0
3424 | 35364244 | 35387187 | 35111398 | 15872964 | 1 | 15872964 | 1 | 9999990008 |  | Трудозатраты рабочих | 1191 | 1013 | чел.-ч. | чел.-ч. | 1 | 0 | 476480486 | 17.77 | 0 | 0 | 0 | 0 | 0 | 0 | 0 | 0 | 1 | 1 | 1 | 1 | -2 | 0 | 1 | 1 | 0 | 0 | 17.77 |  | 1 | 2 | 35387189 | 1 | 0 | 1154 | 0 | 0 | 0 | 0 | 0 | 0 | 0 | 0 | 0 | 0 | 0 | 0 | 0 | 0 | 0 | 0 | 0 | 0 | 0 | 0 | 0 | 0 | 0 | 1.5993 | 0 | 1.5993 | 0 | 0 | 1 | 0 | 0 | 0 | 0 | 0 | 0 | 0 | 0 | 0 | 0
3425 | 35364244 | 35387190 | 35111398 | 15872964 | 1 | 15872964 | 1 | 9999990008 |  | Трудозатраты рабочих | 1191 | 1013 | чел.-ч. | чел.-ч. | 1 | 0 | 476480486 | 5.92 | 0 | 0 | 0 | 0 | 0 | 0 | 0 | 0 | 1 | 1 | 1 | 1 | -2 | 0 | 1 | 1 | 0 | 0 | 5.92 |  | 1 | 2 | 35387192 | 1 | 0 | 1155 | 0 | 0 | 0 | 0 | 0 | 0 | 0 | 0 | 0 | 0 | 0 | 0 | 0 | 0 | 0 | 0 | 0 | 0 | 0 | 0 | 0 | 0 | 0 | 35.52 | 0 | 35.52 | 0 | 0 | 1 | 0 | 0 | 0 | 0 | 0 | 0 | 0 | 0 | 0 | 0
3461 | 35364244 | 35387251 | 35111398 | 15872964 | 1 | 15872964 | 1 | 9999990008 |  | Трудозатраты рабочих | 1191 | 1013 | чел.-ч. | чел.-ч. | 1 | 0 | 476480486 | 0.46 | 0 | 0 | 0 | 0 | 0 | 0 | 0 | 0 | 1 | 1 | 1 | 1 | -2 | 0 | 1 | 1 | 0 | 0 | 2.3 | *0,2 | 1 | 2 | 35387257 | 1 | 0 | 1156 | 0 | 0 | 0 | 0 | 0 | 0 | 0 | 0 | 0 | 0 | 0 | 0 | 0 | 0 | 0 | 0 | 0 | 0 | 0 | 0 | 0 | 0 | 0 | 6.44 | 0 | 6.44 | 0 | 0 | 1 | 0 | 0 | 0 | 0 | 0 | 0 | 0 | 0 | 0 | 0
3461 | 35364244 | 35387251 | 35112768 | 1 | 1 | 15872964 | 2 | 22.1-13-15 | СН-2012.22 Выпуск № 6 (в текущих ценах по состоянию на 01.01.2026 г.). 22.1-13-15 | Аппараты сварочные | 1368 | 1011 | маш.-ч | маш.-ч | 1 | 0 | -1503072827 | 0.028 | 0 | 456.39 | 1.4 | 0 | 0 | 456.39 | 1.4 | 0 | 1 | 1 | 1 | 1 | -2 | 0 | 1 | 1 | 0 | 0 | 0.14 | *0,2 | 0 | 2 | 35387258 | 1 | 0 | 1157 | 0 | 0 | 0 | 0 | 0 | 0 | 0 | 0 | 0 | 0 | 0 | 0 | 0 | 0 | 0 | 0 | 0 | 0 | 0 | 0 | 0 | 0 |  | 0 | 0 | 0.392 | 456.39 | 456.39 | 1 | 12.778 | 0.04 | 0 | 178.9 | 0.55 | 0 | 178.9 | 0 | 0 | 0
3461 | 35364244 | 35387251 | 35113206 | 1 | 1 | 15872964 | 2 | 22.1-30-102 | СН-2012.22 Выпуск № 6 (в текущих ценах по состоянию на 01.01.2026 г.). 22.1-30-102 | Дрели электрические, двухскоростные, мощностью 600 Вт | 1368 | 1011 | маш.-ч | маш.-ч | 1 | 0 | -1817365194 | 0.008 | 0 | 4.72 | 0.1 | 0 | 0 | 4.72 | 0.1 | 0 | 1 | 1 | 1 | 1 | -2 | 0 | 1 | 1 | 0 | 0 | 0.04 | *0,2 | 0 | 2 | 35387259 | 1 | 0 | 1158 | 0 | 0 | 0 | 0 | 0 | 0 | 0 | 0 | 0 | 0 | 0 | 0 | 0 | 0 | 0 | 0 | 0 | 0 | 0 | 0 | 0 | 0 |  | 0 | 0 | 0.112 | 4.72 | 4.72 | 1 | 0.038 | 0 | 0 | 0.53 | 0.01 | 0 | 0.53 | 0 | 0 | 0
3461 | 35364244 | 35387251 | 35113178 | 1 | 1 | 15872964 | 2 | 22.1-30-67 | СН-2012.22 Выпуск № 6 (в текущих ценах по состоянию на 01.01.2026 г.). 22.1-30-67 | Прессы гидравлические с электроприводом | 1368 | 1011 | маш.-ч | маш.-ч | 1 | 0 | -385320760 | 0.044 | 0 | 9.87 | 0.49 | 0 | 0 | 9.87 | 0.49 | 0 | 1 | 1 | 1 | 1 | -2 | 0 | 1 | 1 | 0 | 0 | 0.22 | *0,2 | 0 | 2 | 35387260 | 1 | 0 | 1159 | 0 | 0 | 0 | 0 | 0 | 0 | 0 | 0 | 0 | 0 | 0 | 0 | 0 | 0 | 0 | 0 | 0 | 0 | 0 | 0 | 0 | 0 |  | 0 | 0 | 0.616 | 9.87 | 9.87 | 1 | 0.434 | 0.022 | 0 | 6.08 | 0.3 | 0 | 6.08 | 0 | 0 | 0
3461 | 35364244 | 35387251 | 35122221 | 1 | 1 | 15872964 | 3 | 21.21-5-19 | СН-2012.21 Выпуск № 6 (в текущих ценах по состоянию на 01.01.2026 г.). 21.21-5-19 | Выключатели автоматические, серия "Домовой", трехполюсные, тип ВА 63(С), на ток: 50 А, 63 А | 1354 | 1010 | шт. | шт. | 1 | 0 | -2080535723 | 0 | 2206.16 | 0 | 0 | 0 | 2206.16 | 0 | 0 | 0 | 1 | 1 | 1 | 1 | -2 | 0 | 1 | 1 | 0 | 0 | 1 | *0 | 0 | 2 | 35387261 | 1 | 0 | 1160 | 0 | 0 | 0 | 0 | 0 | 0 | 0 | 0 | 0 | 0 | 0 | 0 | 0 | 0 | 0 | 0 | 0 | 0 | 0 | 0 | 0 | 0 |  | 0 | 0 | 0 | 2206.16 | 2206.16 | 1 | 0 | 0 | 0 | 0 | 0 | 0 | 0 | 0 | 0 | 0
3462 | 35364244 | 35387262 | 35111398 | 15872964 | 1 | 15872964 | 1 | 9999990008 |  | Трудозатраты рабочих | 1191 | 1013 | чел.-ч. | чел.-ч. | 1 | 0 | 476480486 | 2.3 | 0 | 0 | 0 | 0 | 0 | 0 | 0 | 0 | 1 | 1 | 1 | 1 | -2 | 0 | 1 | 1 | 0 | 0 | 2.3 |  | 1 | 2 | 35387268 | 1 | 0 | 1161 | 0 | 0 | 0 | 0 | 0 | 0 | 0 | 0 | 0 | 0 | 0 | 0 | 0 | 0 | 0 | 0 | 0 | 0 | 0 | 0 | 0 | 0 | 0 | 32.2 | 0 | 32.2 | 0 | 0 | 1 | 0 | 0 | 0 | 0 | 0 | 0 | 0 | 0 | 0 | 0
3462 | 35364244 | 35387262 | 35112768 | 1 | 1 | 15872964 | 2 | 22.1-13-15 | СН-2012.22 Выпуск № 6 (в текущих ценах по состоянию на 01.01.2026 г.). 22.1-13-15 | Аппараты сварочные | 1368 | 1011 | маш.-ч | маш.-ч | 1 | 0 | -1503072827 | 0.14 | 0 | 456.39 | 1.4 | 0 | 0 | 456.39 | 1.4 | 0 | 1 | 1 | 1 | 1 | -2 | 0 | 1 | 1 | 0 | 0 | 0.14 |  | 0 | 2 | 35387269 | 1 | 0 | 1162 | 0 | 0 | 0 | 0 | 0 | 0 | 0 | 0 | 0 | 0 | 0 | 0 | 0 | 0 | 0 | 0 | 0 | 0 | 0 | 0 | 0 | 0 |  | 0 | 0 | 1.96 | 456.39 | 456.39 | 1 | 63.89 | 0.2 | 0 | 894.52 | 2.74 | 0 | 894.52 | 0 | 0 | 0
3462 | 35364244 | 35387262 | 35113206 | 1 | 1 | 15872964 | 2 | 22.1-30-102 | СН-2012.22 Выпуск № 6 (в текущих ценах по состоянию на 01.01.2026 г.). 22.1-30-102 | Дрели электрические, двухскоростные, мощностью 600 Вт | 1368 | 1011 | маш.-ч | маш.-ч | 1 | 0 | -1817365194 | 0.04 | 0 | 4.72 | 0.1 | 0 | 0 | 4.72 | 0.1 | 0 | 1 | 1 | 1 | 1 | -2 | 0 | 1 | 1 | 0 | 0 | 0.04 |  | 0 | 2 | 35387270 | 1 | 0 | 1163 | 0 | 0 | 0 | 0 | 0 | 0 | 0 | 0 | 0 | 0 | 0 | 0 | 0 | 0 | 0 | 0 | 0 | 0 | 0 | 0 | 0 | 0 |  | 0 | 0 | 0.56 | 4.72 | 4.72 | 1 | 0.19 | 0 | 0 | 2.64 | 0.06 | 0 | 2.64 | 0 | 0 | 0
3462 | 35364244 | 35387262 | 35113178 | 1 | 1 | 15872964 | 2 | 22.1-30-67 | СН-2012.22 Выпуск № 6 (в текущих ценах по состоянию на 01.01.2026 г.). 22.1-30-67 | Прессы гидравлические с электроприводом | 1368 | 1011 | маш.-ч | маш.-ч | 1 | 0 | -385320760 | 0.22 | 0 | 9.87 | 0.49 | 0 | 0 | 9.87 | 0.49 | 0 | 1 | 1 | 1 | 1 | -2 | 0 | 1 | 1 | 0 | 0 | 0.22 |  | 0 | 2 | 35387271 | 1 | 0 | 1164 | 0 | 0 | 0 | 0 | 0 | 0 | 0 | 0 | 0 | 0 | 0 | 0 | 0 | 0 | 0 | 0 | 0 | 0 | 0 | 0 | 0 | 0 |  | 0 | 0 | 3.08 | 9.87 | 9.87 | 1 | 2.17 | 0.11 | 0 | 30.4 | 1.51 | 0 | 30.4 | 0 | 0 | 0
3462 | 35364244 | 35387262 | 35122221 | 1 | 1 | 15872964 | 3 | 21.21-5-19 | СН-2012.21 Выпуск № 6 (в текущих ценах по состоянию на 01.01.2026 г.). 21.21-5-19 | Выключатели автоматические, серия "Домовой", трехполюсные, тип ВА 63(С), на ток: 50 А, 63 А | 1354 | 1010 | шт. | шт. | 1 | 1 | -2080535723 | -1 | 2206.16 | 0 | 0 | 0 | 2206.16 | 0 | 0 | 0 | 1 | 1 | 1 | 1 | -2 | 0 | 1 | 1 | 0 | 0 | -1 |  | 0 | 2 | 35387272 | 1 | 6144 | 1165 | 0 | 0 | 0 | 0 | 0 | 0 | 0 | 0 | 0 | 0 | 0 | 0 | 0 | 0 | 0 | 0 | 0 | 0 | 0 | 0 | 0 | 0 |  | 0 | 0 | -14 | 2206.16 | 2206.16 | 1 | -2206.16 | 0 | -30886.24 | 0 | 0 | 0 | -30886.24 | 0 | 0 | 0
3499 | 35364244 | 35387332 | 35111398 | 15872964 | 1 | 15872964 | 1 | 9999990008 |  | Трудозатраты рабочих | 1191 | 1013 | чел.-ч. | чел.-ч. | 1 | 0 | 476480486 | 0.46 | 0 | 0 | 0 | 0 | 0 | 0 | 0 | 0 | 1 | 1 | 1 | 1 | -2 | 0 | 1 | 1 | 0 | 0 | 2.3 | *0,2 | 1 | 2 | 35387338 | 1 | 0 | 1166 | 0 | 0 | 0 | 0 | 0 | 0 | 0 | 0 | 0 | 0 | 0 | 0 | 0 | 0 | 0 | 0 | 0 | 0 | 0 | 0 | 0 | 0 | 0 | 5.52 | 0 | 5.52 | 0 | 0 | 1 | 0 | 0 | 0 | 0 | 0 | 0 | 0 | 0 | 0 | 0
3499 | 35364244 | 35387332 | 35112768 | 1 | 1 | 15872964 | 2 | 22.1-13-15 | СН-2012.22 Выпуск № 6 (в текущих ценах по состоянию на 01.01.2026 г.). 22.1-13-15 | Аппараты сварочные | 1368 | 1011 | маш.-ч | маш.-ч | 1 | 0 | -1503072827 | 0.028 | 0 | 456.39 | 1.4 | 0 | 0 | 456.39 | 1.4 | 0 | 1 | 1 | 1 | 1 | -2 | 0 | 1 | 1 | 0 | 0 | 0.14 | *0,2 | 0 | 2 | 35387339 | 1 | 0 | 1167 | 0 | 0 | 0 | 0 | 0 | 0 | 0 | 0 | 0 | 0 | 0 | 0 | 0 | 0 | 0 | 0 | 0 | 0 | 0 | 0 | 0 | 0 |  | 0 | 0 | 0.336 | 456.39 | 456.39 | 1 | 12.778 | 0.04 | 0 | 153.35 | 0.47 | 0 | 153.35 | 0 | 0 | 0
3499 | 35364244 | 35387332 | 35113206 | 1 | 1 | 15872964 | 2 | 22.1-30-102 | СН-2012.22 Выпуск № 6 (в текущих ценах по состоянию на 01.01.2026 г.). 22.1-30-102 | Дрели электрические, двухскоростные, мощностью 600 Вт | 1368 | 1011 | маш.-ч | маш.-ч | 1 | 0 | -1817365194 | 0.008 | 0 | 4.72 | 0.1 | 0 | 0 | 4.72 | 0.1 | 0 | 1 | 1 | 1 | 1 | -2 | 0 | 1 | 1 | 0 | 0 | 0.04 | *0,2 | 0 | 2 | 35387340 | 1 | 0 | 1168 | 0 | 0 | 0 | 0 | 0 | 0 | 0 | 0 | 0 | 0 | 0 | 0 | 0 | 0 | 0 | 0 | 0 | 0 | 0 | 0 | 0 | 0 |  | 0 | 0 | 0.096 | 4.72 | 4.72 | 1 | 0.038 | 0 | 0 | 0.45 | 0.01 | 0 | 0.45 | 0 | 0 | 0
3499 | 35364244 | 35387332 | 35113178 | 1 | 1 | 15872964 | 2 | 22.1-30-67 | СН-2012.22 Выпуск № 6 (в текущих ценах по состоянию на 01.01.2026 г.). 22.1-30-67 | Прессы гидравлические с электроприводом | 1368 | 1011 | маш.-ч | маш.-ч | 1 | 0 | -385320760 | 0.044 | 0 | 9.87 | 0.49 | 0 | 0 | 9.87 | 0.49 | 0 | 1 | 1 | 1 | 1 | -2 | 0 | 1 | 1 | 0 | 0 | 0.22 | *0,2 | 0 | 2 | 35387341 | 1 | 0 | 1169 | 0 | 0 | 0 | 0 | 0 | 0 | 0 | 0 | 0 | 0 | 0 | 0 | 0 | 0 | 0 | 0 | 0 | 0 | 0 | 0 | 0 | 0 |  | 0 | 0 | 0.528 | 9.87 | 9.87 | 1 | 0.434 | 0.022 | 0 | 5.21 | 0.26 | 0 | 5.21 | 0 | 0 | 0
3499 | 35364244 | 35387332 | 35122221 | 1 | 1 | 15872964 | 3 | 21.21-5-19 | СН-2012.21 Выпуск № 6 (в текущих ценах по состоянию на 01.01.2026 г.). 21.21-5-19 | Выключатели автоматические, серия "Домовой", трехполюсные, тип ВА 63(С), на ток: 50 А, 63 А | 1354 | 1010 | шт. | шт. | 1 | 0 | -2080535723 | 0 | 2206.16 | 0 | 0 | 0 | 2206.16 | 0 | 0 | 0 | 1 | 1 | 1 | 1 | -2 | 0 | 1 | 1 | 0 | 0 | 1 | *0 | 0 | 2 | 35387342 | 1 | 0 | 1170 | 0 | 0 | 0 | 0 | 0 | 0 | 0 | 0 | 0 | 0 | 0 | 0 | 0 | 0 | 0 | 0 | 0 | 0 | 0 | 0 | 0 | 0 |  | 0 | 0 | 0 | 2206.16 | 2206.16 | 1 | 0 | 0 | 0 | 0 | 0 | 0 | 0 | 0 | 0 | 0
3500 | 35364244 | 35387343 | 35111398 | 15872964 | 1 | 15872964 | 1 | 9999990008 |  | Трудозатраты рабочих | 1191 | 1013 | чел.-ч. | чел.-ч. | 1 | 0 | 476480486 | 2.3 | 0 | 0 | 0 | 0 | 0 | 0 | 0 | 0 | 1 | 1 | 1 | 1 | -2 | 0 | 1 | 1 | 0 | 0 | 2.3 |  | 1 | 2 | 35387349 | 1 | 0 | 1171 | 0 | 0 | 0 | 0 | 0 | 0 | 0 | 0 | 0 | 0 | 0 | 0 | 0 | 0 | 0 | 0 | 0 | 0 | 0 | 0 | 0 | 0 | 0 | 27.6 | 0 | 27.6 | 0 | 0 | 1 | 0 | 0 | 0 | 0 | 0 | 0 | 0 | 0 | 0 | 0
3500 | 35364244 | 35387343 | 35112768 | 1 | 1 | 15872964 | 2 | 22.1-13-15 | СН-2012.22 Выпуск № 6 (в текущих ценах по состоянию на 01.01.2026 г.). 22.1-13-15 | Аппараты сварочные | 1368 | 1011 | маш.-ч | маш.-ч | 1 | 0 | -1503072827 | 0.14 | 0 | 456.39 | 1.4 | 0 | 0 | 456.39 | 1.4 | 0 | 1 | 1 | 1 | 1 | -2 | 0 | 1 | 1 | 0 | 0 | 0.14 |  | 0 | 2 | 35387350 | 1 | 0 | 1172 | 0 | 0 | 0 | 0 | 0 | 0 | 0 | 0 | 0 | 0 | 0 | 0 | 0 | 0 | 0 | 0 | 0 | 0 | 0 | 0 | 0 | 0 |  | 0 | 0 | 1.68 | 456.39 | 456.39 | 1 | 63.89 | 0.2 | 0 | 766.74 | 2.35 | 0 | 766.74 | 0 | 0 | 0
3500 | 35364244 | 35387343 | 35113206 | 1 | 1 | 15872964 | 2 | 22.1-30-102 | СН-2012.22 Выпуск № 6 (в текущих ценах по состоянию на 01.01.2026 г.). 22.1-30-102 | Дрели электрические, двухскоростные, мощностью 600 Вт | 1368 | 1011 | маш.-ч | маш.-ч | 1 | 0 | -1817365194 | 0.04 | 0 | 4.72 | 0.1 | 0 | 0 | 4.72 | 0.1 | 0 | 1 | 1 | 1 | 1 | -2 | 0 | 1 | 1 | 0 | 0 | 0.04 |  | 0 | 2 | 35387351 | 1 | 0 | 1173 | 0 | 0 | 0 | 0 | 0 | 0 | 0 | 0 | 0 | 0 | 0 | 0 | 0 | 0 | 0 | 0 | 0 | 0 | 0 | 0 | 0 | 0 |  | 0 | 0 | 0.48 | 4.72 | 4.72 | 1 | 0.19 | 0 | 0 | 2.27 | 0.05 | 0 | 2.27 | 0 | 0 | 0
3500 | 35364244 | 35387343 | 35113178 | 1 | 1 | 15872964 | 2 | 22.1-30-67 | СН-2012.22 Выпуск № 6 (в текущих ценах по состоянию на 01.01.2026 г.). 22.1-30-67 | Прессы гидравлические с электроприводом | 1368 | 1011 | маш.-ч | маш.-ч | 1 | 0 | -385320760 | 0.22 | 0 | 9.87 | 0.49 | 0 | 0 | 9.87 | 0.49 | 0 | 1 | 1 | 1 | 1 | -2 | 0 | 1 | 1 | 0 | 0 | 0.22 |  | 0 | 2 | 35387352 | 1 | 0 | 1174 | 0 | 0 | 0 | 0 | 0 | 0 | 0 | 0 | 0 | 0 | 0 | 0 | 0 | 0 | 0 | 0 | 0 | 0 | 0 | 0 | 0 | 0 |  | 0 | 0 | 2.64 | 9.87 | 9.87 | 1 | 2.17 | 0.11 | 0 | 26.06 | 1.29 | 0 | 26.06 | 0 | 0 | 0
3500 | 35364244 | 35387343 | 35122221 | 1 | 1 | 15872964 | 3 | 21.21-5-19 | СН-2012.21 Выпуск № 6 (в текущих ценах по состоянию на 01.01.2026 г.). 21.21-5-19 | Выключатели автоматические, серия "Домовой", трехполюсные, тип ВА 63(С), на ток: 50 А, 63 А | 1354 | 1010 | шт. | шт. | 1 | 1 | -2080535723 | -1 | 2206.16 | 0 | 0 | 0 | 2206.16 | 0 | 0 | 0 | 1 | 1 | 1 | 1 | -2 | 0 | 1 | 1 | 0 | 0 | -1 |  | 0 | 2 | 35387353 | 1 | 6144 | 1175 | 0 | 0 | 0 | 0 | 0 | 0 | 0 | 0 | 0 | 0 | 0 | 0 | 0 | 0 | 0 | 0 | 0 | 0 | 0 | 0 | 0 | 0 |  | 0 | 0 | -12 | 2206.16 | 2206.16 | 1 | -2206.16 | 0 | -26473.92 | 0 | 0 | 0 | -26473.92 | 0 | 0 | 0
3537 | 35364244 | 35387413 | 35111398 | 15872964 | 1 | 15872964 | 1 | 9999990008 |  | Трудозатраты рабочих | 1191 | 1013 | чел.-ч. | чел.-ч. | 1 | 0 | 476480486 | 0.46 | 0 | 0 | 0 | 0 | 0 | 0 | 0 | 0 | 1 | 1 | 1 | 1 | -2 | 0 | 1 | 1 | 0 | 0 | 2.3 | *0,2 | 1 | 2 | 35387419 | 1 | 0 | 1176 | 0 | 0 | 0 | 0 | 0 | 0 | 0 | 0 | 0 | 0 | 0 | 0 | 0 | 0 | 0 | 0 | 0 | 0 | 0 | 0 | 0 | 0 | 0 | 5.06 | 0 | 5.06 | 0 | 0 | 1 | 0 | 0 | 0 | 0 | 0 | 0 | 0 | 0 | 0 | 0
3537 | 35364244 | 35387413 | 35112768 | 1 | 1 | 15872964 | 2 | 22.1-13-15 | СН-2012.22 Выпуск № 6 (в текущих ценах по состоянию на 01.01.2026 г.). 22.1-13-15 | Аппараты сварочные | 1368 | 1011 | маш.-ч | маш.-ч | 1 | 0 | -1503072827 | 0.028 | 0 | 456.39 | 1.4 | 0 | 0 | 456.39 | 1.4 | 0 | 1 | 1 | 1 | 1 | -2 | 0 | 1 | 1 | 0 | 0 | 0.14 | *0,2 | 0 | 2 | 35387420 | 1 | 0 | 1177 | 0 | 0 | 0 | 0 | 0 | 0 | 0 | 0 | 0 | 0 | 0 | 0 | 0 | 0 | 0 | 0 | 0 | 0 | 0 | 0 | 0 | 0 |  | 0 | 0 | 0.308 | 456.39 | 456.39 | 1 | 12.778 | 0.04 | 0 | 140.57 | 0.43 | 0 | 140.57 | 0 | 0 | 0
3537 | 35364244 | 35387413 | 35113206 | 1 | 1 | 15872964 | 2 | 22.1-30-102 | СН-2012.22 Выпуск № 6 (в текущих ценах по состоянию на 01.01.2026 г.). 22.1-30-102 | Дрели электрические, двухскоростные, мощностью 600 Вт | 1368 | 1011 | маш.-ч | маш.-ч | 1 | 0 | -1817365194 | 0.008 | 0 | 4.72 | 0.1 | 0 | 0 | 4.72 | 0.1 | 0 | 1 | 1 | 1 | 1 | -2 | 0 | 1 | 1 | 0 | 0 | 0.04 | *0,2 | 0 | 2 | 35387421 | 1 | 0 | 1178 | 0 | 0 | 0 | 0 | 0 | 0 | 0 | 0 | 0 | 0 | 0 | 0 | 0 | 0 | 0 | 0 | 0 | 0 | 0 | 0 | 0 | 0 |  | 0 | 0 | 0.088 | 4.72 | 4.72 | 1 | 0.038 | 0 | 0 | 0.42 | 0.01 | 0 | 0.42 | 0 | 0 | 0
3537 | 35364244 | 35387413 | 35113178 | 1 | 1 | 15872964 | 2 | 22.1-30-67 | СН-2012.22 Выпуск № 6 (в текущих ценах по состоянию на 01.01.2026 г.). 22.1-30-67 | Прессы гидравлические с электроприводом | 1368 | 1011 | маш.-ч | маш.-ч | 1 | 0 | -385320760 | 0.044 | 0 | 9.87 | 0.49 | 0 | 0 | 9.87 | 0.49 | 0 | 1 | 1 | 1 | 1 | -2 | 0 | 1 | 1 | 0 | 0 | 0.22 | *0,2 | 0 | 2 | 35387422 | 1 | 0 | 1179 | 0 | 0 | 0 | 0 | 0 | 0 | 0 | 0 | 0 | 0 | 0 | 0 | 0 | 0 | 0 | 0 | 0 | 0 | 0 | 0 | 0 | 0 |  | 0 | 0 | 0.484 | 9.87 | 9.87 | 1 | 0.434 | 0.022 | 0 | 4.78 | 0.24 | 0 | 4.78 | 0 | 0 | 0
3537 | 35364244 | 35387413 | 35122221 | 1 | 1 | 15872964 | 3 | 21.21-5-19 | СН-2012.21 Выпуск № 6 (в текущих ценах по состоянию на 01.01.2026 г.). 21.21-5-19 | Выключатели автоматические, серия "Домовой", трехполюсные, тип ВА 63(С), на ток: 50 А, 63 А | 1354 | 1010 | шт. | шт. | 1 | 0 | -2080535723 | 0 | 2206.16 | 0 | 0 | 0 | 2206.16 | 0 | 0 | 0 | 1 | 1 | 1 | 1 | -2 | 0 | 1 | 1 | 0 | 0 | 1 | *0 | 0 | 2 | 35387423 | 1 | 0 | 1180 | 0 | 0 | 0 | 0 | 0 | 0 | 0 | 0 | 0 | 0 | 0 | 0 | 0 | 0 | 0 | 0 | 0 | 0 | 0 | 0 | 0 | 0 |  | 0 | 0 | 0 | 2206.16 | 2206.16 | 1 | 0 | 0 | 0 | 0 | 0 | 0 | 0 | 0 | 0 | 0
3538 | 35364244 | 35387424 | 35111398 | 15872964 | 1 | 15872964 | 1 | 9999990008 |  | Трудозатраты рабочих | 1191 | 1013 | чел.-ч. | чел.-ч. | 1 | 0 | 476480486 | 2.3 | 0 | 0 | 0 | 0 | 0 | 0 | 0 | 0 | 1 | 1 | 1 | 1 | -2 | 0 | 1 | 1 | 0 | 0 | 2.3 |  | 1 | 2 | 35387430 | 1 | 0 | 1181 | 0 | 0 | 0 | 0 | 0 | 0 | 0 | 0 | 0 | 0 | 0 | 0 | 0 | 0 | 0 | 0 | 0 | 0 | 0 | 0 | 0 | 0 | 0 | 25.3 | 0 | 25.3 | 0 | 0 | 1 | 0 | 0 | 0 | 0 | 0 | 0 | 0 | 0 | 0 | 0
3538 | 35364244 | 35387424 | 35112768 | 1 | 1 | 15872964 | 2 | 22.1-13-15 | СН-2012.22 Выпуск № 6 (в текущих ценах по состоянию на 01.01.2026 г.). 22.1-13-15 | Аппараты сварочные | 1368 | 1011 | маш.-ч | маш.-ч | 1 | 0 | -1503072827 | 0.14 | 0 | 456.39 | 1.4 | 0 | 0 | 456.39 | 1.4 | 0 | 1 | 1 | 1 | 1 | -2 | 0 | 1 | 1 | 0 | 0 | 0.14 |  | 0 | 2 | 35387431 | 1 | 0 | 1182 | 0 | 0 | 0 | 0 | 0 | 0 | 0 | 0 | 0 | 0 | 0 | 0 | 0 | 0 | 0 | 0 | 0 | 0 | 0 | 0 | 0 | 0 |  | 0 | 0 | 1.54 | 456.39 | 456.39 | 1 | 63.89 | 0.2 | 0 | 702.84 | 2.16 | 0 | 702.84 | 0 | 0 | 0
3538 | 35364244 | 35387424 | 35113206 | 1 | 1 | 15872964 | 2 | 22.1-30-102 | СН-2012.22 Выпуск № 6 (в текущих ценах по состоянию на 01.01.2026 г.). 22.1-30-102 | Дрели электрические, двухскоростные, мощностью 600 Вт | 1368 | 1011 | маш.-ч | маш.-ч | 1 | 0 | -1817365194 | 0.04 | 0 | 4.72 | 0.1 | 0 | 0 | 4.72 | 0.1 | 0 | 1 | 1 | 1 | 1 | -2 | 0 | 1 | 1 | 0 | 0 | 0.04 |  | 0 | 2 | 35387432 | 1 | 0 | 1183 | 0 | 0 | 0 | 0 | 0 | 0 | 0 | 0 | 0 | 0 | 0 | 0 | 0 | 0 | 0 | 0 | 0 | 0 | 0 | 0 | 0 | 0 |  | 0 | 0 | 0.44 | 4.72 | 4.72 | 1 | 0.19 | 0 | 0 | 2.08 | 0.04 | 0 | 2.08 | 0 | 0 | 0
3538 | 35364244 | 35387424 | 35113178 | 1 | 1 | 15872964 | 2 | 22.1-30-67 | СН-2012.22 Выпуск № 6 (в текущих ценах по состоянию на 01.01.2026 г.). 22.1-30-67 | Прессы гидравлические с электроприводом | 1368 | 1011 | маш.-ч | маш.-ч | 1 | 0 | -385320760 | 0.22 | 0 | 9.87 | 0.49 | 0 | 0 | 9.87 | 0.49 | 0 | 1 | 1 | 1 | 1 | -2 | 0 | 1 | 1 | 0 | 0 | 0.22 |  | 0 | 2 | 35387433 | 1 | 0 | 1184 | 0 | 0 | 0 | 0 | 0 | 0 | 0 | 0 | 0 | 0 | 0 | 0 | 0 | 0 | 0 | 0 | 0 | 0 | 0 | 0 | 0 | 0 |  | 0 | 0 | 2.42 | 9.87 | 9.87 | 1 | 2.17 | 0.11 | 0 | 23.89 | 1.19 | 0 | 23.89 | 0 | 0 | 0
3538 | 35364244 | 35387424 | 35122221 | 1 | 1 | 15872964 | 3 | 21.21-5-19 | СН-2012.21 Выпуск № 6 (в текущих ценах по состоянию на 01.01.2026 г.). 21.21-5-19 | Выключатели автоматические, серия "Домовой", трехполюсные, тип ВА 63(С), на ток: 50 А, 63 А | 1354 | 1010 | шт. | шт. | 1 | 1 | -2080535723 | -1 | 2206.16 | 0 | 0 | 0 | 2206.16 | 0 | 0 | 0 | 1 | 1 | 1 | 1 | -2 | 0 | 1 | 1 | 0 | 0 | -1 |  | 0 | 2 | 35387434 | 1 | 6144 | 1185 | 0 | 0 | 0 | 0 | 0 | 0 | 0 | 0 | 0 | 0 | 0 | 0 | 0 | 0 | 0 | 0 | 0 | 0 | 0 | 0 | 0 | 0 |  | 0 | 0 | -11 | 2206.16 | 2206.16 | 1 | -2206.16 | 0 | -24267.76 | 0 | 0 | 0 | -24267.76 | 0 | 0 | 0
3575 | 35364244 | 35387494 | 35111398 | 15872964 | 1 | 15872964 | 1 | 9999990008 |  | Трудозатраты рабочих | 1191 | 1013 | чел.-ч. | чел.-ч. | 1 | 0 | 476480486 | 0.46 | 0 | 0 | 0 | 0 | 0 | 0 | 0 | 0 | 1 | 1 | 1 | 1 | -2 | 0 | 1 | 1 | 0 | 0 | 2.3 | *0,2 | 1 | 2 | 35387500 | 1 | 0 | 1186 | 0 | 0 | 0 | 0 | 0 | 0 | 0 | 0 | 0 | 0 | 0 | 0 | 0 | 0 | 0 | 0 | 0 | 0 | 0 | 0 | 0 | 0 | 0 | 6.44 | 0 | 6.44 | 0 | 0 | 1 | 0 | 0 | 0 | 0 | 0 | 0 | 0 | 0 | 0 | 0
3575 | 35364244 | 35387494 | 35112768 | 1 | 1 | 15872964 | 2 | 22.1-13-15 | СН-2012.22 Выпуск № 6 (в текущих ценах по состоянию на 01.01.2026 г.). 22.1-13-15 | Аппараты сварочные | 1368 | 1011 | маш.-ч | маш.-ч | 1 | 0 | -1503072827 | 0.028 | 0 | 456.39 | 1.4 | 0 | 0 | 456.39 | 1.4 | 0 | 1 | 1 | 1 | 1 | -2 | 0 | 1 | 1 | 0 | 0 | 0.14 | *0,2 | 0 | 2 | 35387501 | 1 | 0 | 1187 | 0 | 0 | 0 | 0 | 0 | 0 | 0 | 0 | 0 | 0 | 0 | 0 | 0 | 0 | 0 | 0 | 0 | 0 | 0 | 0 | 0 | 0 |  | 0 | 0 | 0.392 | 456.39 | 456.39 | 1 | 12.778 | 0.04 | 0 | 178.9 | 0.55 | 0 | 178.9 | 0 | 0 | 0
3575 | 35364244 | 35387494 | 35113206 | 1 | 1 | 15872964 | 2 | 22.1-30-102 | СН-2012.22 Выпуск № 6 (в текущих ценах по состоянию на 01.01.2026 г.). 22.1-30-102 | Дрели электрические, двухскоростные, мощностью 600 Вт | 1368 | 1011 | маш.-ч | маш.-ч | 1 | 0 | -1817365194 | 0.008 | 0 | 4.72 | 0.1 | 0 | 0 | 4.72 | 0.1 | 0 | 1 | 1 | 1 | 1 | -2 | 0 | 1 | 1 | 0 | 0 | 0.04 | *0,2 | 0 | 2 | 35387502 | 1 | 0 | 1188 | 0 | 0 | 0 | 0 | 0 | 0 | 0 | 0 | 0 | 0 | 0 | 0 | 0 | 0 | 0 | 0 | 0 | 0 | 0 | 0 | 0 | 0 |  | 0 | 0 | 0.112 | 4.72 | 4.72 | 1 | 0.038 | 0 | 0 | 0.53 | 0.01 | 0 | 0.53 | 0 | 0 | 0
3575 | 35364244 | 35387494 | 35113178 | 1 | 1 | 15872964 | 2 | 22.1-30-67 | СН-2012.22 Выпуск № 6 (в текущих ценах по состоянию на 01.01.2026 г.). 22.1-30-67 | Прессы гидравлические с электроприводом | 1368 | 1011 | маш.-ч | маш.-ч | 1 | 0 | -385320760 | 0.044 | 0 | 9.87 | 0.49 | 0 | 0 | 9.87 | 0.49 | 0 | 1 | 1 | 1 | 1 | -2 | 0 | 1 | 1 | 0 | 0 | 0.22 | *0,2 | 0 | 2 | 35387503 | 1 | 0 | 1189 | 0 | 0 | 0 | 0 | 0 | 0 | 0 | 0 | 0 | 0 | 0 | 0 | 0 | 0 | 0 | 0 | 0 | 0 | 0 | 0 | 0 | 0 |  | 0 | 0 | 0.616 | 9.87 | 9.87 | 1 | 0.434 | 0.022 | 0 | 6.08 | 0.3 | 0 | 6.08 | 0 | 0 | 0
3575 | 35364244 | 35387494 | 35122221 | 1 | 1 | 15872964 | 3 | 21.21-5-19 | СН-2012.21 Выпуск № 6 (в текущих ценах по состоянию на 01.01.2026 г.). 21.21-5-19 | Выключатели автоматические, серия "Домовой", трехполюсные, тип ВА 63(С), на ток: 50 А, 63 А | 1354 | 1010 | шт. | шт. | 1 | 0 | -2080535723 | 0 | 2206.16 | 0 | 0 | 0 | 2206.16 | 0 | 0 | 0 | 1 | 1 | 1 | 1 | -2 | 0 | 1 | 1 | 0 | 0 | 1 | *0 | 0 | 2 | 35387504 | 1 | 0 | 1190 | 0 | 0 | 0 | 0 | 0 | 0 | 0 | 0 | 0 | 0 | 0 | 0 | 0 | 0 | 0 | 0 | 0 | 0 | 0 | 0 | 0 | 0 |  | 0 | 0 | 0 | 2206.16 | 2206.16 | 1 | 0 | 0 | 0 | 0 | 0 | 0 | 0 | 0 | 0 | 0
3576 | 35364244 | 35387505 | 35111398 | 15872964 | 1 | 15872964 | 1 | 9999990008 |  | Трудозатраты рабочих | 1191 | 1013 | чел.-ч. | чел.-ч. | 1 | 0 | 476480486 | 2.3 | 0 | 0 | 0 | 0 | 0 | 0 | 0 | 0 | 1 | 1 | 1 | 1 | -2 | 0 | 1 | 1 | 0 | 0 | 2.3 |  | 1 | 2 | 35387511 | 1 | 0 | 1191 | 0 | 0 | 0 | 0 | 0 | 0 | 0 | 0 | 0 | 0 | 0 | 0 | 0 | 0 | 0 | 0 | 0 | 0 | 0 | 0 | 0 | 0 | 0 | 32.2 | 0 | 32.2 | 0 | 0 | 1 | 0 | 0 | 0 | 0 | 0 | 0 | 0 | 0 | 0 | 0
3576 | 35364244 | 35387505 | 35112768 | 1 | 1 | 15872964 | 2 | 22.1-13-15 | СН-2012.22 Выпуск № 6 (в текущих ценах по состоянию на 01.01.2026 г.). 22.1-13-15 | Аппараты сварочные | 1368 | 1011 | маш.-ч | маш.-ч | 1 | 0 | -1503072827 | 0.14 | 0 | 456.39 | 1.4 | 0 | 0 | 456.39 | 1.4 | 0 | 1 | 1 | 1 | 1 | -2 | 0 | 1 | 1 | 0 | 0 | 0.14 |  | 0 | 2 | 35387512 | 1 | 0 | 1192 | 0 | 0 | 0 | 0 | 0 | 0 | 0 | 0 | 0 | 0 | 0 | 0 | 0 | 0 | 0 | 0 | 0 | 0 | 0 | 0 | 0 | 0 |  | 0 | 0 | 1.96 | 456.39 | 456.39 | 1 | 63.89 | 0.2 | 0 | 894.52 | 2.74 | 0 | 894.52 | 0 | 0 | 0
3576 | 35364244 | 35387505 | 35113206 | 1 | 1 | 15872964 | 2 | 22.1-30-102 | СН-2012.22 Выпуск № 6 (в текущих ценах по состоянию на 01.01.2026 г.). 22.1-30-102 | Дрели электрические, двухскоростные, мощностью 600 Вт | 1368 | 1011 | маш.-ч | маш.-ч | 1 | 0 | -1817365194 | 0.04 | 0 | 4.72 | 0.1 | 0 | 0 | 4.72 | 0.1 | 0 | 1 | 1 | 1 | 1 | -2 | 0 | 1 | 1 | 0 | 0 | 0.04 |  | 0 | 2 | 35387513 | 1 | 0 | 1193 | 0 | 0 | 0 | 0 | 0 | 0 | 0 | 0 | 0 | 0 | 0 | 0 | 0 | 0 | 0 | 0 | 0 | 0 | 0 | 0 | 0 | 0 |  | 0 | 0 | 0.56 | 4.72 | 4.72 | 1 | 0.19 | 0 | 0 | 2.64 | 0.06 | 0 | 2.64 | 0 | 0 | 0
3576 | 35364244 | 35387505 | 35113178 | 1 | 1 | 15872964 | 2 | 22.1-30-67 | СН-2012.22 Выпуск № 6 (в текущих ценах по состоянию на 01.01.2026 г.). 22.1-30-67 | Прессы гидравлические с электроприводом | 1368 | 1011 | маш.-ч | маш.-ч | 1 | 0 | -385320760 | 0.22 | 0 | 9.87 | 0.49 | 0 | 0 | 9.87 | 0.49 | 0 | 1 | 1 | 1 | 1 | -2 | 0 | 1 | 1 | 0 | 0 | 0.22 |  | 0 | 2 | 35387514 | 1 | 0 | 1194 | 0 | 0 | 0 | 0 | 0 | 0 | 0 | 0 | 0 | 0 | 0 | 0 | 0 | 0 | 0 | 0 | 0 | 0 | 0 | 0 | 0 | 0 |  | 0 | 0 | 3.08 | 9.87 | 9.87 | 1 | 2.17 | 0.11 | 0 | 30.4 | 1.51 | 0 | 30.4 | 0 | 0 | 0
3576 | 35364244 | 35387505 | 35122221 | 1 | 1 | 15872964 | 3 | 21.21-5-19 | СН-2012.21 Выпуск № 6 (в текущих ценах по состоянию на 01.01.2026 г.). 21.21-5-19 | Выключатели автоматические, серия "Домовой", трехполюсные, тип ВА 63(С), на ток: 50 А, 63 А | 1354 | 1010 | шт. | шт. | 1 | 1 | -2080535723 | -1 | 2206.16 | 0 | 0 | 0 | 2206.16 | 0 | 0 | 0 | 1 | 1 | 1 | 1 | -2 | 0 | 1 | 1 | 0 | 0 | -1 |  | 0 | 2 | 35387515 | 1 | 6144 | 1195 | 0 | 0 | 0 | 0 | 0 | 0 | 0 | 0 | 0 | 0 | 0 | 0 | 0 | 0 | 0 | 0 | 0 | 0 | 0 | 0 | 0 | 0 |  | 0 | 0 | -14 | 2206.16 | 2206.16 | 1 | -2206.16 | 0 | -30886.24 | 0 | 0 | 0 | -30886.24 | 0 | 0 | 0
3613 | 35364244 | 35387575 | 35111398 | 15872964 | 1 | 15872964 | 1 | 9999990008 |  | Трудозатраты рабочих | 1191 | 1013 | чел.-ч. | чел.-ч. | 1 | 0 | 476480486 | 0.46 | 0 | 0 | 0 | 0 | 0 | 0 | 0 | 0 | 1 | 1 | 1 | 1 | -2 | 0 | 1 | 1 | 0 | 0 | 2.3 | *0,2 | 1 | 2 | 35387581 | 1 | 0 | 1196 | 0 | 0 | 0 | 0 | 0 | 0 | 0 | 0 | 0 | 0 | 0 | 0 | 0 | 0 | 0 | 0 | 0 | 0 | 0 | 0 | 0 | 0 | 0 | 5.98 | 0 | 5.98 | 0 | 0 | 1 | 0 | 0 | 0 | 0 | 0 | 0 | 0 | 0 | 0 | 0
3613 | 35364244 | 35387575 | 35112768 | 1 | 1 | 15872964 | 2 | 22.1-13-15 | СН-2012.22 Выпуск № 6 (в текущих ценах по состоянию на 01.01.2026 г.). 22.1-13-15 | Аппараты сварочные | 1368 | 1011 | маш.-ч | маш.-ч | 1 | 0 | -1503072827 | 0.028 | 0 | 456.39 | 1.4 | 0 | 0 | 456.39 | 1.4 | 0 | 1 | 1 | 1 | 1 | -2 | 0 | 1 | 1 | 0 | 0 | 0.14 | *0,2 | 0 | 2 | 35387582 | 1 | 0 | 1197 | 0 | 0 | 0 | 0 | 0 | 0 | 0 | 0 | 0 | 0 | 0 | 0 | 0 | 0 | 0 | 0 | 0 | 0 | 0 | 0 | 0 | 0 |  | 0 | 0 | 0.364 | 456.39 | 456.39 | 1 | 12.778 | 0.04 | 0 | 166.13 | 0.51 | 0 | 166.13 | 0 | 0 | 0
3613 | 35364244 | 35387575 | 35113206 | 1 | 1 | 15872964 | 2 | 22.1-30-102 | СН-2012.22 Выпуск № 6 (в текущих ценах по состоянию на 01.01.2026 г.). 22.1-30-102 | Дрели электрические, двухскоростные, мощностью 600 Вт | 1368 | 1011 | маш.-ч | маш.-ч | 1 | 0 | -1817365194 | 0.008 | 0 | 4.72 | 0.1 | 0 | 0 | 4.72 | 0.1 | 0 | 1 | 1 | 1 | 1 | -2 | 0 | 1 | 1 | 0 | 0 | 0.04 | *0,2 | 0 | 2 | 35387583 | 1 | 0 | 1198 | 0 | 0 | 0 | 0 | 0 | 0 | 0 | 0 | 0 | 0 | 0 | 0 | 0 | 0 | 0 | 0 | 0 | 0 | 0 | 0 | 0 | 0 |  | 0 | 0 | 0.104 | 4.72 | 4.72 | 1 | 0.038 | 0 | 0 | 0.49 | 0.01 | 0 | 0.49 | 0 | 0 | 0
3613 | 35364244 | 35387575 | 35113178 | 1 | 1 | 15872964 | 2 | 22.1-30-67 | СН-2012.22 Выпуск № 6 (в текущих ценах по состоянию на 01.01.2026 г.). 22.1-30-67 | Прессы гидравлические с электроприводом | 1368 | 1011 | маш.-ч | маш.-ч | 1 | 0 | -385320760 | 0.044 | 0 | 9.87 | 0.49 | 0 | 0 | 9.87 | 0.49 | 0 | 1 | 1 | 1 | 1 | -2 | 0 | 1 | 1 | 0 | 0 | 0.22 | *0,2 | 0 | 2 | 35387584 | 1 | 0 | 1199 | 0 | 0 | 0 | 0 | 0 | 0 | 0 | 0 | 0 | 0 | 0 | 0 | 0 | 0 | 0 | 0 | 0 | 0 | 0 | 0 | 0 | 0 |  | 0 | 0 | 0.572 | 9.87 | 9.87 | 1 | 0.434 | 0.022 | 0 | 5.65 | 0.28 | 0 | 5.65 | 0 | 0 | 0
3613 | 35364244 | 35387575 | 35122221 | 1 | 1 | 15872964 | 3 | 21.21-5-19 | СН-2012.21 Выпуск № 6 (в текущих ценах по состоянию на 01.01.2026 г.). 21.21-5-19 | Выключатели автоматические, серия "Домовой", трехполюсные, тип ВА 63(С), на ток: 50 А, 63 А | 1354 | 1010 | шт. | шт. | 1 | 0 | -2080535723 | 0 | 2206.16 | 0 | 0 | 0 | 2206.16 | 0 | 0 | 0 | 1 | 1 | 1 | 1 | -2 | 0 | 1 | 1 | 0 | 0 | 1 | *0 | 0 | 2 | 35387585 | 1 | 0 | 1200 | 0 | 0 | 0 | 0 | 0 | 0 | 0 | 0 | 0 | 0 | 0 | 0 | 0 | 0 | 0 | 0 | 0 | 0 | 0 | 0 | 0 | 0 |  | 0 | 0 | 0 | 2206.16 | 2206.16 | 1 | 0 | 0 | 0 | 0 | 0 | 0 | 0 | 0 | 0 | 0
3614 | 35364244 | 35387586 | 35111398 | 15872964 | 1 | 15872964 | 1 | 9999990008 |  | Трудозатраты рабочих | 1191 | 1013 | чел.-ч. | чел.-ч. | 1 | 0 | 476480486 | 2.3 | 0 | 0 | 0 | 0 | 0 | 0 | 0 | 0 | 1 | 1 | 1 | 1 | -2 | 0 | 1 | 1 | 0 | 0 | 2.3 |  | 1 | 2 | 35387592 | 1 | 0 | 1201 | 0 | 0 | 0 | 0 | 0 | 0 | 0 | 0 | 0 | 0 | 0 | 0 | 0 | 0 | 0 | 0 | 0 | 0 | 0 | 0 | 0 | 0 | 0 | 29.9 | 0 | 29.9 | 0 | 0 | 1 | 0 | 0 | 0 | 0 | 0 | 0 | 0 | 0 | 0 | 0
3614 | 35364244 | 35387586 | 35112768 | 1 | 1 | 15872964 | 2 | 22.1-13-15 | СН-2012.22 Выпуск № 6 (в текущих ценах по состоянию на 01.01.2026 г.). 22.1-13-15 | Аппараты сварочные | 1368 | 1011 | маш.-ч | маш.-ч | 1 | 0 | -1503072827 | 0.14 | 0 | 456.39 | 1.4 | 0 | 0 | 456.39 | 1.4 | 0 | 1 | 1 | 1 | 1 | -2 | 0 | 1 | 1 | 0 | 0 | 0.14 |  | 0 | 2 | 35387593 | 1 | 0 | 1202 | 0 | 0 | 0 | 0 | 0 | 0 | 0 | 0 | 0 | 0 | 0 | 0 | 0 | 0 | 0 | 0 | 0 | 0 | 0 | 0 | 0 | 0 |  | 0 | 0 | 1.82 | 456.39 | 456.39 | 1 | 63.89 | 0.2 | 0 | 830.63 | 2.55 | 0 | 830.63 | 0 | 0 | 0
3614 | 35364244 | 35387586 | 35113206 | 1 | 1 | 15872964 | 2 | 22.1-30-102 | СН-2012.22 Выпуск № 6 (в текущих ценах по состоянию на 01.01.2026 г.). 22.1-30-102 | Дрели электрические, двухскоростные, мощностью 600 Вт | 1368 | 1011 | маш.-ч | маш.-ч | 1 | 0 | -1817365194 | 0.04 | 0 | 4.72 | 0.1 | 0 | 0 | 4.72 | 0.1 | 0 | 1 | 1 | 1 | 1 | -2 | 0 | 1 | 1 | 0 | 0 | 0.04 |  | 0 | 2 | 35387594 | 1 | 0 | 1203 | 0 | 0 | 0 | 0 | 0 | 0 | 0 | 0 | 0 | 0 | 0 | 0 | 0 | 0 | 0 | 0 | 0 | 0 | 0 | 0 | 0 | 0 |  | 0 | 0 | 0.52 | 4.72 | 4.72 | 1 | 0.19 | 0 | 0 | 2.45 | 0.05 | 0 | 2.45 | 0 | 0 | 0
3614 | 35364244 | 35387586 | 35113178 | 1 | 1 | 15872964 | 2 | 22.1-30-67 | СН-2012.22 Выпуск № 6 (в текущих ценах по состоянию на 01.01.2026 г.). 22.1-30-67 | Прессы гидравлические с электроприводом | 1368 | 1011 | маш.-ч | маш.-ч | 1 | 0 | -385320760 | 0.22 | 0 | 9.87 | 0.49 | 0 | 0 | 9.87 | 0.49 | 0 | 1 | 1 | 1 | 1 | -2 | 0 | 1 | 1 | 0 | 0 | 0.22 |  | 0 | 2 | 35387595 | 1 | 0 | 1204 | 0 | 0 | 0 | 0 | 0 | 0 | 0 | 0 | 0 | 0 | 0 | 0 | 0 | 0 | 0 | 0 | 0 | 0 | 0 | 0 | 0 | 0 |  | 0 | 0 | 2.86 | 9.87 | 9.87 | 1 | 2.17 | 0.11 | 0 | 28.23 | 1.4 | 0 | 28.23 | 0 | 0 | 0
3614 | 35364244 | 35387586 | 35122221 | 1 | 1 | 15872964 | 3 | 21.21-5-19 | СН-2012.21 Выпуск № 6 (в текущих ценах по состоянию на 01.01.2026 г.). 21.21-5-19 | Выключатели автоматические, серия "Домовой", трехполюсные, тип ВА 63(С), на ток: 50 А, 63 А | 1354 | 1010 | шт. | шт. | 1 | 1 | -2080535723 | -1 | 2206.16 | 0 | 0 | 0 | 2206.16 | 0 | 0 | 0 | 1 | 1 | 1 | 1 | -2 | 0 | 1 | 1 | 0 | 0 | -1 |  | 0 | 2 | 35387596 | 1 | 6144 | 1205 | 0 | 0 | 0 | 0 | 0 | 0 | 0 | 0 | 0 | 0 | 0 | 0 | 0 | 0 | 0 | 0 | 0 | 0 | 0 | 0 | 0 | 0 |  | 0 | 0 | -13 | 2206.16 | 2206.16 | 1 | -2206.16 | 0 | -28680.08 | 0 | 0 | 0 | -28680.08 | 0 | 0 | 0
3651 | 35364244 | 35387656 | 35111398 | 15872964 | 1 | 15872964 | 1 | 9999990008 |  | Трудозатраты рабочих | 1191 | 1013 | чел.-ч. | чел.-ч. | 1 | 0 | 476480486 | 0.46 | 0 | 0 | 0 | 0 | 0 | 0 | 0 | 0 | 1 | 1 | 1 | 1 | -2 | 0 | 1 | 1 | 0 | 0 | 2.3 | *0,2 | 1 | 2 | 35387662 | 1 | 0 | 1206 | 0 | 0 | 0 | 0 | 0 | 0 | 0 | 0 | 0 | 0 | 0 | 0 | 0 | 0 | 0 | 0 | 0 | 0 | 0 | 0 | 0 | 0 | 0 | 5.06 | 0 | 5.06 | 0 | 0 | 1 | 0 | 0 | 0 | 0 | 0 | 0 | 0 | 0 | 0 | 0
3651 | 35364244 | 35387656 | 35112768 | 1 | 1 | 15872964 | 2 | 22.1-13-15 | СН-2012.22 Выпуск № 6 (в текущих ценах по состоянию на 01.01.2026 г.). 22.1-13-15 | Аппараты сварочные | 1368 | 1011 | маш.-ч | маш.-ч | 1 | 0 | -1503072827 | 0.028 | 0 | 456.39 | 1.4 | 0 | 0 | 456.39 | 1.4 | 0 | 1 | 1 | 1 | 1 | -2 | 0 | 1 | 1 | 0 | 0 | 0.14 | *0,2 | 0 | 2 | 35387663 | 1 | 0 | 1207 | 0 | 0 | 0 | 0 | 0 | 0 | 0 | 0 | 0 | 0 | 0 | 0 | 0 | 0 | 0 | 0 | 0 | 0 | 0 | 0 | 0 | 0 |  | 0 | 0 | 0.308 | 456.39 | 456.39 | 1 | 12.778 | 0.04 | 0 | 140.57 | 0.43 | 0 | 140.57 | 0 | 0 | 0
3651 | 35364244 | 35387656 | 35113206 | 1 | 1 | 15872964 | 2 | 22.1-30-102 | СН-2012.22 Выпуск № 6 (в текущих ценах по состоянию на 01.01.2026 г.). 22.1-30-102 | Дрели электрические, двухскоростные, мощностью 600 Вт | 1368 | 1011 | маш.-ч | маш.-ч | 1 | 0 | -1817365194 | 0.008 | 0 | 4.72 | 0.1 | 0 | 0 | 4.72 | 0.1 | 0 | 1 | 1 | 1 | 1 | -2 | 0 | 1 | 1 | 0 | 0 | 0.04 | *0,2 | 0 | 2 | 35387664 | 1 | 0 | 1208 | 0 | 0 | 0 | 0 | 0 | 0 | 0 | 0 | 0 | 0 | 0 | 0 | 0 | 0 | 0 | 0 | 0 | 0 | 0 | 0 | 0 | 0 |  | 0 | 0 | 0.088 | 4.72 | 4.72 | 1 | 0.038 | 0 | 0 | 0.42 | 0.01 | 0 | 0.42 | 0 | 0 | 0
3651 | 35364244 | 35387656 | 35113178 | 1 | 1 | 15872964 | 2 | 22.1-30-67 | СН-2012.22 Выпуск № 6 (в текущих ценах по состоянию на 01.01.2026 г.). 22.1-30-67 | Прессы гидравлические с электроприводом | 1368 | 1011 | маш.-ч | маш.-ч | 1 | 0 | -385320760 | 0.044 | 0 | 9.87 | 0.49 | 0 | 0 | 9.87 | 0.49 | 0 | 1 | 1 | 1 | 1 | -2 | 0 | 1 | 1 | 0 | 0 | 0.22 | *0,2 | 0 | 2 | 35387665 | 1 | 0 | 1209 | 0 | 0 | 0 | 0 | 0 | 0 | 0 | 0 | 0 | 0 | 0 | 0 | 0 | 0 | 0 | 0 | 0 | 0 | 0 | 0 | 0 | 0 |  | 0 | 0 | 0.484 | 9.87 | 9.87 | 1 | 0.434 | 0.022 | 0 | 4.78 | 0.24 | 0 | 4.78 | 0 | 0 | 0
3651 | 35364244 | 35387656 | 35122221 | 1 | 1 | 15872964 | 3 | 21.21-5-19 | СН-2012.21 Выпуск № 6 (в текущих ценах по состоянию на 01.01.2026 г.). 21.21-5-19 | Выключатели автоматические, серия "Домовой", трехполюсные, тип ВА 63(С), на ток: 50 А, 63 А | 1354 | 1010 | шт. | шт. | 1 | 0 | -2080535723 | 0 | 2206.16 | 0 | 0 | 0 | 2206.16 | 0 | 0 | 0 | 1 | 1 | 1 | 1 | -2 | 0 | 1 | 1 | 0 | 0 | 1 | *0 | 0 | 2 | 35387666 | 1 | 0 | 1210 | 0 | 0 | 0 | 0 | 0 | 0 | 0 | 0 | 0 | 0 | 0 | 0 | 0 | 0 | 0 | 0 | 0 | 0 | 0 | 0 | 0 | 0 |  | 0 | 0 | 0 | 2206.16 | 2206.16 | 1 | 0 | 0 | 0 | 0 | 0 | 0 | 0 | 0 | 0 | 0
3652 | 35364244 | 35387667 | 35111398 | 15872964 | 1 | 15872964 | 1 | 9999990008 |  | Трудозатраты рабочих | 1191 | 1013 | чел.-ч. | чел.-ч. | 1 | 0 | 476480486 | 2.3 | 0 | 0 | 0 | 0 | 0 | 0 | 0 | 0 | 1 | 1 | 1 | 1 | -2 | 0 | 1 | 1 | 0 | 0 | 2.3 |  | 1 | 2 | 35387673 | 1 | 0 | 1211 | 0 | 0 | 0 | 0 | 0 | 0 | 0 | 0 | 0 | 0 | 0 | 0 | 0 | 0 | 0 | 0 | 0 | 0 | 0 | 0 | 0 | 0 | 0 | 25.3 | 0 | 25.3 | 0 | 0 | 1 | 0 | 0 | 0 | 0 | 0 | 0 | 0 | 0 | 0 | 0
3652 | 35364244 | 35387667 | 35112768 | 1 | 1 | 15872964 | 2 | 22.1-13-15 | СН-2012.22 Выпуск № 6 (в текущих ценах по состоянию на 01.01.2026 г.). 22.1-13-15 | Аппараты сварочные | 1368 | 1011 | маш.-ч | маш.-ч | 1 | 0 | -1503072827 | 0.14 | 0 | 456.39 | 1.4 | 0 | 0 | 456.39 | 1.4 | 0 | 1 | 1 | 1 | 1 | -2 | 0 | 1 | 1 | 0 | 0 | 0.14 |  | 0 | 2 | 35387674 | 1 | 0 | 1212 | 0 | 0 | 0 | 0 | 0 | 0 | 0 | 0 | 0 | 0 | 0 | 0 | 0 | 0 | 0 | 0 | 0 | 0 | 0 | 0 | 0 | 0 |  | 0 | 0 | 1.54 | 456.39 | 456.39 | 1 | 63.89 | 0.2 | 0 | 702.84 | 2.16 | 0 | 702.84 | 0 | 0 | 0
3652 | 35364244 | 35387667 | 35113206 | 1 | 1 | 15872964 | 2 | 22.1-30-102 | СН-2012.22 Выпуск № 6 (в текущих ценах по состоянию на 01.01.2026 г.). 22.1-30-102 | Дрели электрические, двухскоростные, мощностью 600 Вт | 1368 | 1011 | маш.-ч | маш.-ч | 1 | 0 | -1817365194 | 0.04 | 0 | 4.72 | 0.1 | 0 | 0 | 4.72 | 0.1 | 0 | 1 | 1 | 1 | 1 | -2 | 0 | 1 | 1 | 0 | 0 | 0.04 |  | 0 | 2 | 35387675 | 1 | 0 | 1213 | 0 | 0 | 0 | 0 | 0 | 0 | 0 | 0 | 0 | 0 | 0 | 0 | 0 | 0 | 0 | 0 | 0 | 0 | 0 | 0 | 0 | 0 |  | 0 | 0 | 0.44 | 4.72 | 4.72 | 1 | 0.19 | 0 | 0 | 2.08 | 0.04 | 0 | 2.08 | 0 | 0 | 0
3652 | 35364244 | 35387667 | 35113178 | 1 | 1 | 15872964 | 2 | 22.1-30-67 | СН-2012.22 Выпуск № 6 (в текущих ценах по состоянию на 01.01.2026 г.). 22.1-30-67 | Прессы гидравлические с электроприводом | 1368 | 1011 | маш.-ч | маш.-ч | 1 | 0 | -385320760 | 0.22 | 0 | 9.87 | 0.49 | 0 | 0 | 9.87 | 0.49 | 0 | 1 | 1 | 1 | 1 | -2 | 0 | 1 | 1 | 0 | 0 | 0.22 |  | 0 | 2 | 35387676 | 1 | 0 | 1214 | 0 | 0 | 0 | 0 | 0 | 0 | 0 | 0 | 0 | 0 | 0 | 0 | 0 | 0 | 0 | 0 | 0 | 0 | 0 | 0 | 0 | 0 |  | 0 | 0 | 2.42 | 9.87 | 9.87 | 1 | 2.17 | 0.11 | 0 | 23.89 | 1.19 | 0 | 23.89 | 0 | 0 | 0
3652 | 35364244 | 35387667 | 35122221 | 1 | 1 | 15872964 | 3 | 21.21-5-19 | СН-2012.21 Выпуск № 6 (в текущих ценах по состоянию на 01.01.2026 г.). 21.21-5-19 | Выключатели автоматические, серия "Домовой", трехполюсные, тип ВА 63(С), на ток: 50 А, 63 А | 1354 | 1010 | шт. | шт. | 1 | 1 | -2080535723 | -1 | 2206.16 | 0 | 0 | 0 | 2206.16 | 0 | 0 | 0 | 1 | 1 | 1 | 1 | -2 | 0 | 1 | 1 | 0 | 0 | -1 |  | 0 | 2 | 35387677 | 1 | 6144 | 1215 | 0 | 0 | 0 | 0 | 0 | 0 | 0 | 0 | 0 | 0 | 0 | 0 | 0 | 0 | 0 | 0 | 0 | 0 | 0 | 0 | 0 | 0 |  | 0 | 0 | -11 | 2206.16 | 2206.16 | 1 | -2206.16 | 0 | -24267.76 | 0 | 0 | 0 | -24267.76 | 0 | 0 | 0
3689 | 35364244 | 35387737 | 35111398 | 15872964 | 1 | 15872964 | 1 | 9999990008 |  | Трудозатраты рабочих | 1191 | 1013 | чел.-ч. | чел.-ч. | 1 | 0 | 476480486 | 0.46 | 0 | 0 | 0 | 0 | 0 | 0 | 0 | 0 | 1 | 1 | 1 | 1 | -2 | 0 | 1 | 1 | 0 | 0 | 2.3 | *0,2 | 1 | 2 | 35387743 | 1 | 0 | 1216 | 0 | 0 | 0 | 0 | 0 | 0 | 0 | 0 | 0 | 0 | 0 | 0 | 0 | 0 | 0 | 0 | 0 | 0 | 0 | 0 | 0 | 0 | 0 | 5.98 | 0 | 5.98 | 0 | 0 | 1 | 0 | 0 | 0 | 0 | 0 | 0 | 0 | 0 | 0 | 0
3689 | 35364244 | 35387737 | 35112768 | 1 | 1 | 15872964 | 2 | 22.1-13-15 | СН-2012.22 Выпуск № 6 (в текущих ценах по состоянию на 01.01.2026 г.). 22.1-13-15 | Аппараты сварочные | 1368 | 1011 | маш.-ч | маш.-ч | 1 | 0 | -1503072827 | 0.028 | 0 | 456.39 | 1.4 | 0 | 0 | 456.39 | 1.4 | 0 | 1 | 1 | 1 | 1 | -2 | 0 | 1 | 1 | 0 | 0 | 0.14 | *0,2 | 0 | 2 | 35387744 | 1 | 0 | 1217 | 0 | 0 | 0 | 0 | 0 | 0 | 0 | 0 | 0 | 0 | 0 | 0 | 0 | 0 | 0 | 0 | 0 | 0 | 0 | 0 | 0 | 0 |  | 0 | 0 | 0.364 | 456.39 | 456.39 | 1 | 12.778 | 0.04 | 0 | 166.13 | 0.51 | 0 | 166.13 | 0 | 0 | 0
3689 | 35364244 | 35387737 | 35113206 | 1 | 1 | 15872964 | 2 | 22.1-30-102 | СН-2012.22 Выпуск № 6 (в текущих ценах по состоянию на 01.01.2026 г.). 22.1-30-102 | Дрели электрические, двухскоростные, мощностью 600 Вт | 1368 | 1011 | маш.-ч | маш.-ч | 1 | 0 | -1817365194 | 0.008 | 0 | 4.72 | 0.1 | 0 | 0 | 4.72 | 0.1 | 0 | 1 | 1 | 1 | 1 | -2 | 0 | 1 | 1 | 0 | 0 | 0.04 | *0,2 | 0 | 2 | 35387745 | 1 | 0 | 1218 | 0 | 0 | 0 | 0 | 0 | 0 | 0 | 0 | 0 | 0 | 0 | 0 | 0 | 0 | 0 | 0 | 0 | 0 | 0 | 0 | 0 | 0 |  | 0 | 0 | 0.104 | 4.72 | 4.72 | 1 | 0.038 | 0 | 0 | 0.49 | 0.01 | 0 | 0.49 | 0 | 0 | 0
3689 | 35364244 | 35387737 | 35113178 | 1 | 1 | 15872964 | 2 | 22.1-30-67 | СН-2012.22 Выпуск № 6 (в текущих ценах по состоянию на 01.01.2026 г.). 22.1-30-67 | Прессы гидравлические с электроприводом | 1368 | 1011 | маш.-ч | маш.-ч | 1 | 0 | -385320760 | 0.044 | 0 | 9.87 | 0.49 | 0 | 0 | 9.87 | 0.49 | 0 | 1 | 1 | 1 | 1 | -2 | 0 | 1 | 1 | 0 | 0 | 0.22 | *0,2 | 0 | 2 | 35387746 | 1 | 0 | 1219 | 0 | 0 | 0 | 0 | 0 | 0 | 0 | 0 | 0 | 0 | 0 | 0 | 0 | 0 | 0 | 0 | 0 | 0 | 0 | 0 | 0 | 0 |  | 0 | 0 | 0.572 | 9.87 | 9.87 | 1 | 0.434 | 0.022 | 0 | 5.65 | 0.28 | 0 | 5.65 | 0 | 0 | 0
3689 | 35364244 | 35387737 | 35122221 | 1 | 1 | 15872964 | 3 | 21.21-5-19 | СН-2012.21 Выпуск № 6 (в текущих ценах по состоянию на 01.01.2026 г.). 21.21-5-19 | Выключатели автоматические, серия "Домовой", трехполюсные, тип ВА 63(С), на ток: 50 А, 63 А | 1354 | 1010 | шт. | шт. | 1 | 0 | -2080535723 | 0 | 2206.16 | 0 | 0 | 0 | 2206.16 | 0 | 0 | 0 | 1 | 1 | 1 | 1 | -2 | 0 | 1 | 1 | 0 | 0 | 1 | *0 | 0 | 2 | 35387747 | 1 | 0 | 1220 | 0 | 0 | 0 | 0 | 0 | 0 | 0 | 0 | 0 | 0 | 0 | 0 | 0 | 0 | 0 | 0 | 0 | 0 | 0 | 0 | 0 | 0 |  | 0 | 0 | 0 | 2206.16 | 2206.16 | 1 | 0 | 0 | 0 | 0 | 0 | 0 | 0 | 0 | 0 | 0
3690 | 35364244 | 35387748 | 35111398 | 15872964 | 1 | 15872964 | 1 | 9999990008 |  | Трудозатраты рабочих | 1191 | 1013 | чел.-ч. | чел.-ч. | 1 | 0 | 476480486 | 2.3 | 0 | 0 | 0 | 0 | 0 | 0 | 0 | 0 | 1 | 1 | 1 | 1 | -2 | 0 | 1 | 1 | 0 | 0 | 2.3 |  | 1 | 2 | 35387754 | 1 | 0 | 1221 | 0 | 0 | 0 | 0 | 0 | 0 | 0 | 0 | 0 | 0 | 0 | 0 | 0 | 0 | 0 | 0 | 0 | 0 | 0 | 0 | 0 | 0 | 0 | 29.9 | 0 | 29.9 | 0 | 0 | 1 | 0 | 0 | 0 | 0 | 0 | 0 | 0 | 0 | 0 | 0
3690 | 35364244 | 35387748 | 35112768 | 1 | 1 | 15872964 | 2 | 22.1-13-15 | СН-2012.22 Выпуск № 6 (в текущих ценах по состоянию на 01.01.2026 г.). 22.1-13-15 | Аппараты сварочные | 1368 | 1011 | маш.-ч | маш.-ч | 1 | 0 | -1503072827 | 0.14 | 0 | 456.39 | 1.4 | 0 | 0 | 456.39 | 1.4 | 0 | 1 | 1 | 1 | 1 | -2 | 0 | 1 | 1 | 0 | 0 | 0.14 |  | 0 | 2 | 35387755 | 1 | 0 | 1222 | 0 | 0 | 0 | 0 | 0 | 0 | 0 | 0 | 0 | 0 | 0 | 0 | 0 | 0 | 0 | 0 | 0 | 0 | 0 | 0 | 0 | 0 |  | 0 | 0 | 1.82 | 456.39 | 456.39 | 1 | 63.89 | 0.2 | 0 | 830.63 | 2.55 | 0 | 830.63 | 0 | 0 | 0
3690 | 35364244 | 35387748 | 35113206 | 1 | 1 | 15872964 | 2 | 22.1-30-102 | СН-2012.22 Выпуск № 6 (в текущих ценах по состоянию на 01.01.2026 г.). 22.1-30-102 | Дрели электрические, двухскоростные, мощностью 600 Вт | 1368 | 1011 | маш.-ч | маш.-ч | 1 | 0 | -1817365194 | 0.04 | 0 | 4.72 | 0.1 | 0 | 0 | 4.72 | 0.1 | 0 | 1 | 1 | 1 | 1 | -2 | 0 | 1 | 1 | 0 | 0 | 0.04 |  | 0 | 2 | 35387756 | 1 | 0 | 1223 | 0 | 0 | 0 | 0 | 0 | 0 | 0 | 0 | 0 | 0 | 0 | 0 | 0 | 0 | 0 | 0 | 0 | 0 | 0 | 0 | 0 | 0 |  | 0 | 0 | 0.52 | 4.72 | 4.72 | 1 | 0.19 | 0 | 0 | 2.45 | 0.05 | 0 | 2.45 | 0 | 0 | 0
3690 | 35364244 | 35387748 | 35113178 | 1 | 1 | 15872964 | 2 | 22.1-30-67 | СН-2012.22 Выпуск № 6 (в текущих ценах по состоянию на 01.01.2026 г.). 22.1-30-67 | Прессы гидравлические с электроприводом | 1368 | 1011 | маш.-ч | маш.-ч | 1 | 0 | -385320760 | 0.22 | 0 | 9.87 | 0.49 | 0 | 0 | 9.87 | 0.49 | 0 | 1 | 1 | 1 | 1 | -2 | 0 | 1 | 1 | 0 | 0 | 0.22 |  | 0 | 2 | 35387757 | 1 | 0 | 1224 | 0 | 0 | 0 | 0 | 0 | 0 | 0 | 0 | 0 | 0 | 0 | 0 | 0 | 0 | 0 | 0 | 0 | 0 | 0 | 0 | 0 | 0 |  | 0 | 0 | 2.86 | 9.87 | 9.87 | 1 | 2.17 | 0.11 | 0 | 28.23 | 1.4 | 0 | 28.23 | 0 | 0 | 0
3690 | 35364244 | 35387748 | 35122221 | 1 | 1 | 15872964 | 3 | 21.21-5-19 | СН-2012.21 Выпуск № 6 (в текущих ценах по состоянию на 01.01.2026 г.). 21.21-5-19 | Выключатели автоматические, серия "Домовой", трехполюсные, тип ВА 63(С), на ток: 50 А, 63 А | 1354 | 1010 | шт. | шт. | 1 | 1 | -2080535723 | -1 | 2206.16 | 0 | 0 | 0 | 2206.16 | 0 | 0 | 0 | 1 | 1 | 1 | 1 | -2 | 0 | 1 | 1 | 0 | 0 | -1 |  | 0 | 2 | 35387758 | 1 | 6144 | 1225 | 0 | 0 | 0 | 0 | 0 | 0 | 0 | 0 | 0 | 0 | 0 | 0 | 0 | 0 | 0 | 0 | 0 | 0 | 0 | 0 | 0 | 0 |  | 0 | 0 | -13 | 2206.16 | 2206.16 | 1 | -2206.16 | 0 | -28680.08 | 0 | 0 | 0 | -28680.08 | 0 | 0 | 0
3727 | 35364244 | 35387818 | 35111398 | 15872964 | 1 | 15872964 | 1 | 9999990008 |  | Трудозатраты рабочих | 1191 | 1013 | чел.-ч. | чел.-ч. | 1 | 0 | 476480486 | 0.46 | 0 | 0 | 0 | 0 | 0 | 0 | 0 | 0 | 1 | 1 | 1 | 1 | -2 | 0 | 1 | 1 | 0 | 0 | 2.3 | *0,2 | 1 | 2 | 35387824 | 1 | 0 | 1226 | 0 | 0 | 0 | 0 | 0 | 0 | 0 | 0 | 0 | 0 | 0 | 0 | 0 | 0 | 0 | 0 | 0 | 0 | 0 | 0 | 0 | 0 | 0 | 6.9 | 0 | 6.9 | 0 | 0 | 1 | 0 | 0 | 0 | 0 | 0 | 0 | 0 | 0 | 0 | 0
3727 | 35364244 | 35387818 | 35112768 | 1 | 1 | 15872964 | 2 | 22.1-13-15 | СН-2012.22 Выпуск № 6 (в текущих ценах по состоянию на 01.01.2026 г.). 22.1-13-15 | Аппараты сварочные | 1368 | 1011 | маш.-ч | маш.-ч | 1 | 0 | -1503072827 | 0.028 | 0 | 456.39 | 1.4 | 0 | 0 | 456.39 | 1.4 | 0 | 1 | 1 | 1 | 1 | -2 | 0 | 1 | 1 | 0 | 0 | 0.14 | *0,2 | 0 | 2 | 35387825 | 1 | 0 | 1227 | 0 | 0 | 0 | 0 | 0 | 0 | 0 | 0 | 0 | 0 | 0 | 0 | 0 | 0 | 0 | 0 | 0 | 0 | 0 | 0 | 0 | 0 |  | 0 | 0 | 0.42 | 456.39 | 456.39 | 1 | 12.778 | 0.04 | 0 | 191.68 | 0.59 | 0 | 191.68 | 0 | 0 | 0
3727 | 35364244 | 35387818 | 35113206 | 1 | 1 | 15872964 | 2 | 22.1-30-102 | СН-2012.22 Выпуск № 6 (в текущих ценах по состоянию на 01.01.2026 г.). 22.1-30-102 | Дрели электрические, двухскоростные, мощностью 600 Вт | 1368 | 1011 | маш.-ч | маш.-ч | 1 | 0 | -1817365194 | 0.008 | 0 | 4.72 | 0.1 | 0 | 0 | 4.72 | 0.1 | 0 | 1 | 1 | 1 | 1 | -2 | 0 | 1 | 1 | 0 | 0 | 0.04 | *0,2 | 0 | 2 | 35387826 | 1 | 0 | 1228 | 0 | 0 | 0 | 0 | 0 | 0 | 0 | 0 | 0 | 0 | 0 | 0 | 0 | 0 | 0 | 0 | 0 | 0 | 0 | 0 | 0 | 0 |  | 0 | 0 | 0.12 | 4.72 | 4.72 | 1 | 0.038 | 0 | 0 | 0.57 | 0.01 | 0 | 0.57 | 0 | 0 | 0
3727 | 35364244 | 35387818 | 35113178 | 1 | 1 | 15872964 | 2 | 22.1-30-67 | СН-2012.22 Выпуск № 6 (в текущих ценах по состоянию на 01.01.2026 г.). 22.1-30-67 | Прессы гидравлические с электроприводом | 1368 | 1011 | маш.-ч | маш.-ч | 1 | 0 | -385320760 | 0.044 | 0 | 9.87 | 0.49 | 0 | 0 | 9.87 | 0.49 | 0 | 1 | 1 | 1 | 1 | -2 | 0 | 1 | 1 | 0 | 0 | 0.22 | *0,2 | 0 | 2 | 35387827 | 1 | 0 | 1229 | 0 | 0 | 0 | 0 | 0 | 0 | 0 | 0 | 0 | 0 | 0 | 0 | 0 | 0 | 0 | 0 | 0 | 0 | 0 | 0 | 0 | 0 |  | 0 | 0 | 0.66 | 9.87 | 9.87 | 1 | 0.434 | 0.022 | 0 | 6.51 | 0.32 | 0 | 6.51 | 0 | 0 | 0
3727 | 35364244 | 35387818 | 35122221 | 1 | 1 | 15872964 | 3 | 21.21-5-19 | СН-2012.21 Выпуск № 6 (в текущих ценах по состоянию на 01.01.2026 г.). 21.21-5-19 | Выключатели автоматические, серия "Домовой", трехполюсные, тип ВА 63(С), на ток: 50 А, 63 А | 1354 | 1010 | шт. | шт. | 1 | 0 | -2080535723 | 0 | 2206.16 | 0 | 0 | 0 | 2206.16 | 0 | 0 | 0 | 1 | 1 | 1 | 1 | -2 | 0 | 1 | 1 | 0 | 0 | 1 | *0 | 0 | 2 | 35387828 | 1 | 0 | 1230 | 0 | 0 | 0 | 0 | 0 | 0 | 0 | 0 | 0 | 0 | 0 | 0 | 0 | 0 | 0 | 0 | 0 | 0 | 0 | 0 | 0 | 0 |  | 0 | 0 | 0 | 2206.16 | 2206.16 | 1 | 0 | 0 | 0 | 0 | 0 | 0 | 0 | 0 | 0 | 0
3728 | 35364244 | 35387829 | 35111398 | 15872964 | 1 | 15872964 | 1 | 9999990008 |  | Трудозатраты рабочих | 1191 | 1013 | чел.-ч. | чел.-ч. | 1 | 0 | 476480486 | 2.3 | 0 | 0 | 0 | 0 | 0 | 0 | 0 | 0 | 1 | 1 | 1 | 1 | -2 | 0 | 1 | 1 | 0 | 0 | 2.3 |  | 1 | 2 | 35387835 | 1 | 0 | 1231 | 0 | 0 | 0 | 0 | 0 | 0 | 0 | 0 | 0 | 0 | 0 | 0 | 0 | 0 | 0 | 0 | 0 | 0 | 0 | 0 | 0 | 0 | 0 | 34.5 | 0 | 34.5 | 0 | 0 | 1 | 0 | 0 | 0 | 0 | 0 | 0 | 0 | 0 | 0 | 0
3728 | 35364244 | 35387829 | 35112768 | 1 | 1 | 15872964 | 2 | 22.1-13-15 | СН-2012.22 Выпуск № 6 (в текущих ценах по состоянию на 01.01.2026 г.). 22.1-13-15 | Аппараты сварочные | 1368 | 1011 | маш.-ч | маш.-ч | 1 | 0 | -1503072827 | 0.14 | 0 | 456.39 | 1.4 | 0 | 0 | 456.39 | 1.4 | 0 | 1 | 1 | 1 | 1 | -2 | 0 | 1 | 1 | 0 | 0 | 0.14 |  | 0 | 2 | 35387836 | 1 | 0 | 1232 | 0 | 0 | 0 | 0 | 0 | 0 | 0 | 0 | 0 | 0 | 0 | 0 | 0 | 0 | 0 | 0 | 0 | 0 | 0 | 0 | 0 | 0 |  | 0 | 0 | 2.1 | 456.39 | 456.39 | 1 | 63.89 | 0.2 | 0 | 958.42 | 2.94 | 0 | 958.42 | 0 | 0 | 0
3728 | 35364244 | 35387829 | 35113206 | 1 | 1 | 15872964 | 2 | 22.1-30-102 | СН-2012.22 Выпуск № 6 (в текущих ценах по состоянию на 01.01.2026 г.). 22.1-30-102 | Дрели электрические, двухскоростные, мощностью 600 Вт | 1368 | 1011 | маш.-ч | маш.-ч | 1 | 0 | -1817365194 | 0.04 | 0 | 4.72 | 0.1 | 0 | 0 | 4.72 | 0.1 | 0 | 1 | 1 | 1 | 1 | -2 | 0 | 1 | 1 | 0 | 0 | 0.04 |  | 0 | 2 | 35387837 | 1 | 0 | 1233 | 0 | 0 | 0 | 0 | 0 | 0 | 0 | 0 | 0 | 0 | 0 | 0 | 0 | 0 | 0 | 0 | 0 | 0 | 0 | 0 | 0 | 0 |  | 0 | 0 | 0.6 | 4.72 | 4.72 | 1 | 0.19 | 0 | 0 | 2.83 | 0.06 | 0 | 2.83 | 0 | 0 | 0
3728 | 35364244 | 35387829 | 35113178 | 1 | 1 | 15872964 | 2 | 22.1-30-67 | СН-2012.22 Выпуск № 6 (в текущих ценах по состоянию на 01.01.2026 г.). 22.1-30-67 | Прессы гидравлические с электроприводом | 1368 | 1011 | маш.-ч | маш.-ч | 1 | 0 | -385320760 | 0.22 | 0 | 9.87 | 0.49 | 0 | 0 | 9.87 | 0.49 | 0 | 1 | 1 | 1 | 1 | -2 | 0 | 1 | 1 | 0 | 0 | 0.22 |  | 0 | 2 | 35387838 | 1 | 0 | 1234 | 0 | 0 | 0 | 0 | 0 | 0 | 0 | 0 | 0 | 0 | 0 | 0 | 0 | 0 | 0 | 0 | 0 | 0 | 0 | 0 | 0 | 0 |  | 0 | 0 | 3.3 | 9.87 | 9.87 | 1 | 2.17 | 0.11 | 0 | 32.57 | 1.62 | 0 | 32.57 | 0 | 0 | 0
3728 | 35364244 | 35387829 | 35122221 | 1 | 1 | 15872964 | 3 | 21.21-5-19 | СН-2012.21 Выпуск № 6 (в текущих ценах по состоянию на 01.01.2026 г.). 21.21-5-19 | Выключатели автоматические, серия "Домовой", трехполюсные, тип ВА 63(С), на ток: 50 А, 63 А | 1354 | 1010 | шт. | шт. | 1 | 1 | -2080535723 | -1 | 2206.16 | 0 | 0 | 0 | 2206.16 | 0 | 0 | 0 | 1 | 1 | 1 | 1 | -2 | 0 | 1 | 1 | 0 | 0 | -1 |  | 0 | 2 | 35387839 | 1 | 6144 | 1235 | 0 | 0 | 0 | 0 | 0 | 0 | 0 | 0 | 0 | 0 | 0 | 0 | 0 | 0 | 0 | 0 | 0 | 0 | 0 | 0 | 0 | 0 |  | 0 | 0 | -15 | 2206.16 | 2206.16 | 1 | -2206.16 | 0 | -33092.4 | 0 | 0 | 0 | -33092.4 | 0 | 0 | 0
3765 | 35364244 | 35417189 | 35111398 | 15872964 | 1 | 15872964 | 1 | 9999990008 |  | Трудозатраты рабочих | 1191 | 1013 | чел.-ч. | чел.-ч. | 1 | 0 | 476480486 | 0.15 | 0 | 0 | 0 | 0 | 0 | 0 | 0 | 0 | 1 | 1 | 1 | 1 | -2 | 0 | 1 | 1 | 0 | 0 | 0.15 |  | 1 | 2 | 35417194 | 1 | 0 | 1236 | 0 | 0 | 0 | 0 | 0 | 0 | 0 | 0 | 0 | 0 | 0 | 0 | 0 | 0 | 0 | 0 | 0 | 0 | 0 | 0 | 0 | 0 | 0 | 47.4 | 0 | 47.4 | 0 | 0 | 1 | 0 | 0 | 0 | 0 | 0 | 0 | 0 | 0 | 0 | 0
3766 | 35364244 | 35417190 | 35111398 | 15872964 | 1 | 15872964 | 1 | 9999990008 |  | Трудозатраты рабочих | 1191 | 1013 | чел.-ч. | чел.-ч. | 1 | 0 | 476480486 | 1 | 0 | 0 | 0 | 0 | 0 | 0 | 0 | 0 | 1 | 1 | 1 | 1 | -2 | 0 | 1 | 1 | 0 | 0 | 1 |  | 1 | 2 | 35417195 | 1 | 0 | 1237 | 0 | 0 | 0 | 0 | 0 | 0 | 0 | 0 | 0 | 0 | 0 | 0 | 0 | 0 | 0 | 0 | 0 | 0 | 0 | 0 | 0 | 0 | 0 | 3001 | 0 | 3001 | 0 | 0 | 1 | 0 | 0 | 0 | 0 | 0 | 0 | 0 | 0 | 0 | 0
3767 | 35364244 | 35417191 | 35111398 | 15872964 | 1 | 15872964 | 1 | 9999990008 |  | Трудозатраты рабочих | 1191 | 1013 | чел.-ч. | чел.-ч. | 1 | 0 | 476480486 | 0.36 | 0 | 0 | 0 | 0 | 0 | 0 | 0 | 0 | 1 | 1 | 1 | 1 | -2 | 0 | 1 | 1 | 0 | 0 | 0.36 |  | 1 | 2 | 35417196 | 1 | 0 | 1238 | 0 | 0 | 0 | 0 | 0 | 0 | 0 | 0 | 0 | 0 | 0 | 0 | 0 | 0 | 0 | 0 | 0 | 0 | 0 | 0 | 0 | 0 | 0 | 108.36 | 0 | 108.36 | 0 | 0 | 1 | 0 | 0 | 0 | 0 | 0 | 0 | 0 | 0 | 0 | 0
3768 | 35364244 | 35417192 | 35111398 | 15872964 | 1 | 15872964 | 1 | 9999990008 |  | Трудозатраты рабочих | 1191 | 1013 | чел.-ч. | чел.-ч. | 1 | 0 | 476480486 | 3.6 | 0 | 0 | 0 | 0 | 0 | 0 | 0 | 0 | 1 | 1 | 1 | 1 | -2 | 0 | 1 | 1 | 0 | 0 | 3.6 |  | 1 | 2 | 35417197 | 1 | 0 | 1239 | 0 | 0 | 0 | 0 | 0 | 0 | 0 | 0 | 0 | 0 | 0 | 0 | 0 | 0 | 0 | 0 | 0 | 0 | 0 | 0 | 0 | 0 | 0 | 7.2 | 0 | 7.2 | 0 | 0 | 1 | 0 | 0 | 0 | 0 | 0 | 0 | 0 | 0 | 0 | 0
3769 | 35364244 | 35417199 | 35111398 | 15872964 | 1 | 15872964 | 1 | 9999990008 |  | Трудозатраты рабочих | 1191 | 1013 | чел.-ч. | чел.-ч. | 1 | 0 | 476480486 | 3.6 | 0 | 0 | 0 | 0 | 0 | 0 | 0 | 0 | 1 | 1 | 1 | 1 | -2 | 0 | 1 | 1 | 0 | 0 | 3.6 |  | 1 | 2 | 35417201 | 1 | 0 | 1240 | 0 | 0 | 0 | 0 | 0 | 0 | 0 | 0 | 0 | 0 | 0 | 0 | 0 | 0 | 0 | 0 | 0 | 0 | 0 | 0 | 0 | 0 | 0 | 93.6 | 0 | 93.6 | 0 | 0 | 1 | 0 | 0 | 0 | 0 | 0 | 0 | 0 | 0 | 0 | 0

## EtalonRes (hidden)
28 | 35364430 | 35364428 | 35111398 | 15872964 | 1 | 15872964 | 1 | 9999990008 |  | Трудозатраты рабочих | 1191 | 1013 | чел.-ч. | чел.-ч. | 1 | 5.84 | 0 | 0 | 0 | 0 | 0 | 1 | 1 |  | 5.84 | 2 | 35364430 | 1 | 0 | 0 | 0 | 0 | 0 | 0 | 0 | 0
29 | 35364433 | 35364431 | 35111398 | 15872964 | 1 | 15872964 | 1 | 9999990008 |  | Трудозатраты рабочих | 1191 | 1013 | чел.-ч. | чел.-ч. | 1 | 46.78 | 0 | 0 | 0 | 0 | 0 | 1 | 1 |  | 46.78 | 2 | 35364433 | 2 | 0 | 0 | 0 | 0 | 0 | 0 | 0 | 0
29 | 35364434 | 35364431 | 35113133 | 1 | 1 | 15872964 | 2 | 22.1-30-10 | СН-2012.22 Выпуск № 6 (в текущих ценах по состоянию на 01.01.2026 г.). 22.1-30-10 | Перфораторы электрические, мощность до 500 Вт | 1368 | 1011 | маш.-ч | маш.-ч | 1 | 13 | 0 | 5.13 | 0.07 | 0 | 0 | 1 | 0 |  | 13 | 2 | 35364434 | 3 | 0 | 0 | 0 | 0 | 0 | 0 | 0 | 0
29 | 35364435 | 35364431 | 35113206 | 1 | 1 | 15872964 | 2 | 22.1-30-102 | СН-2012.22 Выпуск № 6 (в текущих ценах по состоянию на 01.01.2026 г.). 22.1-30-102 | Дрели электрические, двухскоростные, мощностью 600 Вт | 1368 | 1011 | маш.-ч | маш.-ч | 1 | 0.15 | 0 | 4.72 | 0.1 | 0 | 0 | 1 | 0 |  | 0.15 | 2 | 35364435 | 4 | 0 | 0 | 0 | 0 | 0 | 0 | 0 | 0
29 | 35364436 | 35364431 | 35114359 | 1 | 1 | 15872964 | 3 | 21.1-11-108 | СН-2012.21 Выпуск № 6 (в текущих ценах по состоянию на 01.01.2026 г.). 21.1-11-108 | Шурупы-саморезы, размер 3,5х45 мм | 1348 | 1009 | т | т | 1000 | 0.00074 | 190540.34 | 0 | 0 | 0 | 0 | 1 | 0 |  | 0.00074 | 2 | 35364436 | 5 | 0 | 0 | 0 | 0 | 0 | 0 | 0 | 0
29 | 35364437 | 35364431 | 35114332 | 1 | 1 | 15872964 | 3 | 21.1-11-81 | СН-2012.21 Выпуск № 6 (в текущих ценах по состоянию на 01.01.2026 г.). 21.1-11-81 | Патроны, калибр 6,8/11 М для дюбеля | 1355 | 1010 | 100 шт. | 100 шт. | 100 | 4 | 997.35 | 0 | 0 | 0 | 0 | 1 | 0 |  | 4 | 2 | 35364437 | 6 | 0 | 0 | 0 | 0 | 0 | 0 | 0 | 0
29 | 35364438 | 35364431 | 35115994 | 1 | 1 | 15872964 | 3 | 21.1-25-1027 | СН-2012.21 Выпуск № 6 (в текущих ценах по состоянию на 01.01.2026 г.). 21.1-25-1027 | Кабель-каналы, размер 60х40 мм: кабель-каналы | 1301 | 1003 | м | м | 1 | 100 | 138.94 | 0 | 0 | 0 | 0 | 1 | 0 |  | 100 | 2 | 35364438 | 7 | 0 | 0 | 0 | 0 | 0 | 0 | 0 | 0
29 | 35364439 | 35364431 | 35115995 | 1 | 1 | 15872964 | 3 | 21.1-25-1028 | СН-2012.21 Выпуск № 6 (в текущих ценах по состоянию на 01.01.2026 г.). 21.1-25-1028 | Кабель-каналы, размер 60х40 мм: заглушки | 1354 | 1010 | шт. | шт. | 1 | 15 | 145.46 | 0 | 0 | 0 | 0 | 1 | 0 |  | 15 | 2 | 35364439 | 8 | 0 | 0 | 0 | 0 | 0 | 0 | 0 | 0
29 | 35364440 | 35364431 | 35115996 | 1 | 1 | 15872964 | 3 | 21.1-25-1029 | СН-2012.21 Выпуск № 6 (в текущих ценах по состоянию на 01.01.2026 г.). 21.1-25-1029 | Кабель-каналы, размер 60х40 мм: накладки стыковые | 1354 | 1010 | шт. | шт. | 1 | 4 | 126.89 | 0 | 0 | 0 | 0 | 1 | 0 |  | 4 | 2 | 35364440 | 9 | 0 | 0 | 0 | 0 | 0 | 0 | 0 | 0
29 | 35364441 | 35364431 | 35115998 | 1 | 1 | 15872964 | 3 | 21.1-25-1031 | СН-2012.21 Выпуск № 6 (в текущих ценах по состоянию на 01.01.2026 г.). 21.1-25-1031 | Кабель-каналы, размер 60х40 мм: тройники | 1354 | 1010 | шт. | шт. | 1 | 2 | 219.52 | 0 | 0 | 0 | 0 | 1 | 0 |  | 2 | 2 | 35364441 | 10 | 0 | 0 | 0 | 0 | 0 | 0 | 0 | 0
29 | 35364442 | 35364431 | 35115999 | 1 | 1 | 15872964 | 3 | 21.1-25-1032 | СН-2012.21 Выпуск № 6 (в текущих ценах по состоянию на 01.01.2026 г.). 21.1-25-1032 | Кабель-каналы, размер 60х40 мм: углы внутренние | 1354 | 1010 | шт. | шт. | 1 | 2 | 186.55 | 0 | 0 | 0 | 0 | 1 | 0 |  | 2 | 2 | 35364442 | 11 | 0 | 0 | 0 | 0 | 0 | 0 | 0 | 0
29 | 35364443 | 35364431 | 35116000 | 1 | 1 | 15872964 | 3 | 21.1-25-1033 | СН-2012.21 Выпуск № 6 (в текущих ценах по состоянию на 01.01.2026 г.). 21.1-25-1033 | Кабель-каналы, размер 60х40 мм: углы наружные | 1354 | 1010 | шт. | шт. | 1 | 15 | 203.06 | 0 | 0 | 0 | 0 | 1 | 0 |  | 15 | 2 | 35364443 | 12 | 0 | 0 | 0 | 0 | 0 | 0 | 0 | 0
29 | 35364444 | 35364431 | 35116001 | 1 | 1 | 15872964 | 3 | 21.1-25-1034 | СН-2012.21 Выпуск № 6 (в текущих ценах по состоянию на 01.01.2026 г.). 21.1-25-1034 | Кабель-каналы, размер 60х40 мм: углы плоские | 1354 | 1010 | шт. | шт. | 1 | 2 | 214.92 | 0 | 0 | 0 | 0 | 1 | 0 |  | 2 | 2 | 35364444 | 13 | 0 | 0 | 0 | 0 | 0 | 0 | 0 | 0
29 | 35364445 | 35364431 | 35117627 | 1 | 1 | 15872964 | 3 | 21.7-3-54 | СН-2012.21 Выпуск № 6 (в текущих ценах по состоянию на 01.01.2026 г.). 21.7-3-54 | Сверло с алмазным покрытием, диаметр 6 мм | 1354 | 1010 | шт. | шт. | 1 | 4 | 1555.5 | 0 | 0 | 0 | 0 | 1 | 0 |  | 4 | 2 | 35364445 | 14 | 0 | 0 | 0 | 0 | 0 | 0 | 0 | 0
30 | 35364448 | 35364446 | 35111398 | 15872964 | 1 | 15872964 | 1 | 9999990008 |  | Трудозатраты рабочих | 1191 | 1013 | чел.-ч. | чел.-ч. | 1 | 1.18 | 0 | 0 | 0 | 0 | 0 | 1 | 1 |  | 1.18 | 2 | 35364448 | 15 | 0 | 0 | 0 | 0 | 0 | 0 | 0 | 0
30 | 35364449 | 35364446 | 35112486 | 1 | 1 | 15872964 | 2 | 22.1-4-22 | СН-2012.22 Выпуск № 6 (в текущих ценах по состоянию на 01.01.2026 г.). 22.1-4-22 | Вышки телескопические на автомобиле, высота до 22 м, грузоподъемность 250-300 кг | 1368 | 1011 | маш.-ч | маш.-ч | 1 | 0.44 | 0 | 2026.34 | 1032.61 | 0 | 0 | 1 | 0 |  | 0.44 | 2 | 35364449 | 16 | 0 | 0 | 0 | 0 | 0 | 0 | 0 | 0
30 | 35364450 | 35364446 | 35115020 | 1 | 1 | 15872964 | 3 | 21.1-20-10 | СН-2012.21 Выпуск № 6 (в текущих ценах по состоянию на 01.01.2026 г.). 21.1-20-10 | Лента изоляционная хлопчатобумажная | 1346 | 1009 | кг | кг | 1 | 0.16 | 363.22 | 0 | 0 | 0 | 0 | 1 | 0 |  | 0.16 | 2 | 35364450 | 17 | 0 | 0 | 0 | 0 | 0 | 0 | 0 | 0
30 | 35364451 | 35364446 | 35122310 | 1 | 1 | 15872964 | 3 | 21.21-5-114 | СН-2012.21 Выпуск № 6 (в текущих ценах по состоянию на 01.01.2026 г.). 21.21-5-114 | Лента монтажная, тип ЛМ-5 | 1301 | 1003 | м | м | 1 | 5 | 5.71 | 0 | 0 | 0 | 0 | 1 | 0 |  | 5 | 2 | 35364451 | 18 | 0 | 0 | 0 | 0 | 0 | 0 | 0 | 0
30 | 35364452 | 35364446 | 35122207 | 1 | 1 | 15872964 | 3 | 21.21-5-2 | СН-2012.21 Выпуск № 6 (в текущих ценах по состоянию на 01.01.2026 г.). 21.21-5-2 | Бирки маркировочные для кабелей и проводов, тип У153 У3,5 | 1356 | 1010 | 1000 шт. | 1000 шт. | 1000 | 0.005 | 718.56 | 0 | 0 | 0 | 0 | 1 | 0 |  | 0.005 | 2 | 35364452 | 19 | 0 | 0 | 0 | 0 | 0 | 0 | 0 | 0
30 | 35364453 | 35364446 | 35122491 | 1 | 1 | 15872964 | 3 | 21.21-5-305 | СН-2012.21 Выпуск № 6 (в текущих ценах по состоянию на 01.01.2026 г.). 21.21-5-305 | Сжимы, тип У731М для проводников магистральных сечением от 4 до 10 мм2 и ответвительных от 1,5 до 10 мм2 | 1354 | 1010 | шт. | шт. | 1 | 10 | 29.36 | 0 | 0 | 0 | 0 | 1 | 0 |  | 10 | 2 | 35364453 | 20 | 0 | 0 | 0 | 0 | 0 | 0 | 0 | 0
30 | 35364454 | 35364446 | 35122522 | 1 | 1 | 15872964 | 3 | 21.21-5-342 | СН-2012.21 Выпуск № 6 (в текущих ценах по состоянию на 01.01.2026 г.). 21.21-5-342 | Хомуты (стяжки) кабельные из полиамида, размеры 3,6х200 мм | 1355 | 1010 | 100 шт. | 100 шт. | 100 | 0.26 | 127.48 | 0 | 0 | 0 | 0 | 1 | 0 |  | 0.26 | 2 | 35364454 | 21 | 0 | 0 | 0 | 0 | 0 | 0 | 0 | 0
30 | 35364455 | 35364446 | 35122244 | 1 | 1 | 15872964 | 3 | 21.21-5-44 | СН-2012.21 Выпуск № 6 (в текущих ценах по состоянию на 01.01.2026 г.). 21.21-5-44 | Кнопки для ленты ЛМ, тип 3,5 | 1356 | 1010 | 1000 шт. | 1000 шт. | 1000 | 0.02 | 258.44 | 0 | 0 | 0 | 0 | 1 | 0 |  | 0.02 | 2 | 35364455 | 22 | 0 | 0 | 0 | 0 | 0 | 0 | 0 | 0
30 | 35364456 | 35364446 | 35123597 | 1 | 1 | 15872964 | 3 | 21.23-13-14 | СН-2012.21 Выпуск № 6 (в текущих ценах по состоянию на 01.01.2026 г.). 21.23-13-14 | Провода силовые с медными жилами в поливинилхлоридной изоляции, марка ПуГВ, номинальное напряжение до 450 В, число жил и сечение 1х6 мм2 | 1303 | 1003 | км | км | 1000 | 0.103 | 99643.05 | 0 | 0 | 0 | 0 | 1 | 0 |  | 0.103 | 2 | 35364456 | 23 | 0 | 0 | 0 | 0 | 0 | 0 | 0 | 0
32 | 35364463 | 35364461 | 35111398 | 15872964 | 1 | 15872964 | 1 | 9999990008 |  | Трудозатраты рабочих | 1191 | 1013 | чел.-ч. | чел.-ч. | 1 | 42.81 | 0 | 0 | 0 | 0 | 0 | 1 | 1 |  | 42.81 | 2 | 35364463 | 24 | 0 | 0 | 0 | 0 | 0 | 0 | 0 | 0
32 | 35364464 | 35364461 | 35113206 | 1 | 1 | 15872964 | 2 | 22.1-30-102 | СН-2012.22 Выпуск № 6 (в текущих ценах по состоянию на 01.01.2026 г.). 22.1-30-102 | Дрели электрические, двухскоростные, мощностью 600 Вт | 1368 | 1011 | маш.-ч | маш.-ч | 1 | 6.9 | 0 | 4.72 | 0.1 | 0 | 0 | 1 | 0 |  | 6.9 | 2 | 35364464 | 25 | 0 | 0 | 0 | 0 | 0 | 0 | 0 | 0
33 | 35364467 | 35364465 | 35111398 | 15872964 | 1 | 15872964 | 1 | 9999990008 |  | Трудозатраты рабочих | 1191 | 1013 | чел.-ч. | чел.-ч. | 1 | 39.22 | 0 | 0 | 0 | 0 | 0 | 1 | 1 |  | 39.22 | 2 | 35364467 | 26 | 0 | 0 | 0 | 0 | 0 | 0 | 0 | 0
33 | 35364468 | 35364465 | 35113206 | 1 | 1 | 15872964 | 2 | 22.1-30-102 | СН-2012.22 Выпуск № 6 (в текущих ценах по состоянию на 01.01.2026 г.). 22.1-30-102 | Дрели электрические, двухскоростные, мощностью 600 Вт | 1368 | 1011 | маш.-ч | маш.-ч | 1 | 6.9 | 0 | 4.72 | 0.1 | 0 | 0 | 1 | 0 |  | 6.9 | 2 | 35364468 | 27 | 0 | 0 | 0 | 0 | 0 | 0 | 0 | 0
34 | 35364471 | 35364469 | 35111398 | 15872964 | 1 | 15872964 | 1 | 9999990008 |  | Трудозатраты рабочих | 1191 | 1013 | чел.-ч. | чел.-ч. | 1 | 43.82 | 0 | 0 | 0 | 0 | 0 | 1 | 1 |  | 43.82 | 2 | 35364471 | 28 | 0 | 0 | 0 | 0 | 0 | 0 | 0 | 0
34 | 35364472 | 35364469 | 35113206 | 1 | 1 | 15872964 | 2 | 22.1-30-102 | СН-2012.22 Выпуск № 6 (в текущих ценах по состоянию на 01.01.2026 г.). 22.1-30-102 | Дрели электрические, двухскоростные, мощностью 600 Вт | 1368 | 1011 | маш.-ч | маш.-ч | 1 | 6.9 | 0 | 4.72 | 0.1 | 0 | 0 | 1 | 0 |  | 6.9 | 2 | 35364472 | 29 | 0 | 0 | 0 | 0 | 0 | 0 | 0 | 0
35 | 35364475 | 35364473 | 35111398 | 15872964 | 1 | 15872964 | 1 | 9999990008 |  | Трудозатраты рабочих | 1191 | 1013 | чел.-ч. | чел.-ч. | 1 | 0.56 | 0 | 0 | 0 | 0 | 0 | 1 | 1 | *0,2 | 0.112 | 2 | 35364475 | 30 | 0 | 0 | 0 | 0 | 0 | 0 | 0 | 0
35 | 35364476 | 35364473 | 35122592 | 1 | 1 | 15872964 | 3 | 21.21-5-412 | СН-2012.21 Выпуск № 6 (в текущих ценах по состоянию на 01.01.2026 г.). 21.21-5-412 | Колодки клеммные безвинтовые, количество контактов 3, типа 222-413 | 1354 | 1010 | шт. | шт. | 1 | 2 | 37.44 | 0 | 0 | 0 | 0 | 1 | 0 | *0 | 0 | 2 | 35364476 | 31 | 0 | 0 | 0 | 0 | 0 | 0 | 0 | 0
35 | 35364477 | 35364473 | 35122768 | 1 | 1 | 15872964 | 3 | 21.22-8-40 | СН-2012.21 Выпуск № 6 (в текущих ценах по состоянию на 01.01.2026 г.). 21.22-8-40 | Светильники (панели) светодиодные со встроенным драйвером, потребляемая мощность 27 Вт, световой поток 3000 Лм, цветовая температура 4000 К, степень защиты IP40, габаритные размеры 595х595х19 мм | 1354 | 1010 | шт. | шт. | 1 | 1 | 2444.06 | 0 | 0 | 0 | 0 | 1 | 0 | *0 | 0 | 2 | 35364477 | 32 | 0 | 0 | 0 | 0 | 0 | 0 | 0 | 0
36 | 35387841 | 35364478 | 35111398 | 15872964 | 1 | 15872964 | 1 | 9999990008 |  | Трудозатраты рабочих | 1191 | 1013 | чел.-ч. | чел.-ч. | 1 | 271 | 0 | 0 | 0 | 0 | 0 | 1 | 1 |  | 271 | 2 | 35387841 | 33 | 0 | 0 | 0 | 0 | 0 | 0 | 0 | 0
36 | 35387842 | 35364478 | 35112767 | 1 | 1 | 15872964 | 2 | 22.1-13-14 | СН-2012.22 Выпуск № 6 (в текущих ценах по состоянию на 01.01.2026 г.). 22.1-13-14 | Установки для сварки ручной дуговой (постоянного тока) | 1368 | 1011 | маш.-ч | маш.-ч | 1 | 1.94 | 0 | 38.3 | 0.22 | 0 | 0 | 1 | 0 |  | 1.94 | 2 | 35387842 | 34 | 0 | 0 | 0 | 0 | 0 | 0 | 0 | 0
36 | 35387843 | 35364478 | 35113206 | 1 | 1 | 15872964 | 2 | 22.1-30-102 | СН-2012.22 Выпуск № 6 (в текущих ценах по состоянию на 01.01.2026 г.). 22.1-30-102 | Дрели электрические, двухскоростные, мощностью 600 Вт | 1368 | 1011 | маш.-ч | маш.-ч | 1 | 1.19 | 0 | 4.72 | 0.1 | 0 | 0 | 1 | 0 |  | 1.19 | 2 | 35387843 | 35 | 0 | 0 | 0 | 0 | 0 | 0 | 0 | 0
36 | 35387845 | 35364478 | 35114130 | 1 | 1 | 15872964 | 3 | 21.1-10-159 | СН-2012.21 Выпуск № 6 (в текущих ценах по состоянию на 01.01.2026 г.). 21.1-10-159 | Сталь круглая и квадратная общего назначения углеродистая кипящая, марка Ст0, размер 5-12 мм | 1348 | 1009 | т | т | 1000 | 0.56 | 51568.06 | 0 | 0 | 0 | 0 | 1 | 0 |  | 0.56 | 2 | 35387845 | 36 | 0 | 0 | 0 | 0 | 0 | 0 | 0 | 0
36 | 35387844 | 35364478 | 35111553 | 15872964 | 1 | 15872964 | 3 | 21.1-11-133 |  | Дюбель-гвоздь с патроном | 1354 | 1010 | шт. | шт. | 1 | 153 | 10.83 | 0 | 0 | 0 | 0 | 1 | 0 |  | 153 | 2 | 35387844 | 37 | 0 | 0 | 0 | 0 | 0 | 0 | 0 | 0
36 | 35387846 | 35364478 | 35114449 | 1 | 1 | 15872964 | 3 | 21.1-11-198 | СН-2012.21 Выпуск № 6 (в текущих ценах по состоянию на 01.01.2026 г.). 21.1-11-198 | Дюбели пластмассовые | 1354 | 1010 | шт. | шт. | 1 | 153 | 1.23 | 0 | 0 | 0 | 0 | 1 | 0 |  | 153 | 2 | 35387846 | 38 | 0 | 0 | 0 | 0 | 0 | 0 | 0 | 0
36 | 35387847 | 35364478 | 35114272 | 1 | 1 | 15872964 | 3 | 21.1-11-21 | СН-2012.21 Выпуск № 6 (в текущих ценах по состоянию на 01.01.2026 г.). 21.1-11-21 | Болты строительные черные с гайками и шайбами (10х100мм) | 1348 | 1009 | т | т | 1000 | 0.0104 | 161977.32 | 0 | 0 | 0 | 0 | 1 | 0 |  | 0.0104 | 2 | 35387847 | 39 | 0 | 0 | 0 | 0 | 0 | 0 | 0 | 0
36 | 35387848 | 35364478 | 35115020 | 1 | 1 | 15872964 | 3 | 21.1-20-10 | СН-2012.21 Выпуск № 6 (в текущих ценах по состоянию на 01.01.2026 г.). 21.1-20-10 | Лента изоляционная хлопчатобумажная | 1346 | 1009 | кг | кг | 1 | 0.42 | 363.22 | 0 | 0 | 0 | 0 | 1 | 0 |  | 0.42 | 2 | 35387848 | 40 | 0 | 0 | 0 | 0 | 0 | 0 | 0 | 0
36 | 35387849 | 35364478 | 35115108 | 1 | 1 | 15872964 | 3 | 21.1-23-9 | СН-2012.21 Выпуск № 6 (в текущих ценах по состоянию на 01.01.2026 г.). 21.1-23-9 | Электроды, тип Э-42, 46, 50, диаметр 4 - 6 мм | 1348 | 1009 | т | т | 1000 | 0.0021 | 109992.36 | 0 | 0 | 0 | 0 | 1 | 0 |  | 0.0021 | 2 | 35387849 | 41 | 0 | 0 | 0 | 0 | 0 | 0 | 0 | 0
36 | 35387850 | 35364478 | 35113645 | 1 | 1 | 15872964 | 3 | 21.1-6-37 | СН-2012.21 Выпуск № 6 (в текущих ценах по состоянию на 01.01.2026 г.). 21.1-6-37 | Краски водно-дисперсионные поливинилацетатные, белые, марка ВД-ВА-17 | 1348 | 1009 | т | т | 1000 | 0.003 | 75121.86 | 0 | 0 | 0 | 0 | 1 | 0 |  | 0.003 | 2 | 35387850 | 42 | 0 | 0 | 0 | 0 | 0 | 0 | 0 | 0
36 | 35387851 | 35364478 | 35123458 | 1 | 1 | 15872964 | 3 | 21.23-8-258 | СН-2012.21 Выпуск № 6 (в текущих ценах по состоянию на 01.01.2026 г.). 21.23-8-258 | Кабели силовые с медными жилами с поливинилхлоридной изоляцией в оболочке из поливинилхлоридного пластиката пониженной горючести, напряжение 660 В, марка ВВГнг(А), число жил и сечение, мм2: 1х 4 | 1303 | 1003 | км | км | 1000 | 0.036 | 47900.07 | 0 | 0 | 0 | 0 | 1 | 0 |  | 0.036 | 2 | 35387851 | 43 | 0 | 0 | 0 | 0 | 0 | 0 | 0 | 0
36 | 35387852 | 35364478 | 35117674 | 1 | 1 | 15872964 | 3 | 21.7-4-15 | СН-2012.21 Выпуск № 6 (в текущих ценах по состоянию на 01.01.2026 г.). 21.7-4-15 | Профили стоек металлические для монтажа гипсовых перегородок и подвесных потолков стальные, оцинкованные, марка ПСЭ-2, сечение 50х35х0,55 мм | 1348 | 1009 | т | т | 1000 | 0.036 | 40246.74 | 0 | 0 | 0 | 0 | 1 | 0 |  | 0.036 | 2 | 35387852 | 44 | 0 | 0 | 0 | 0 | 0 | 0 | 0 | 0
37 | 35364495 | 35364493 | 35111398 | 15872964 | 1 | 15872964 | 1 | 9999990008 |  | Трудозатраты рабочих | 1191 | 1013 | чел.-ч. | чел.-ч. | 1 | 17.77 | 0 | 0 | 0 | 0 | 0 | 1 | 1 |  | 17.77 | 2 | 35364495 | 45 | 0 | 0 | 0 | 0 | 0 | 0 | 0 | 0
73 | 35364556 | 35364554 | 35111398 | 15872964 | 1 | 15872964 | 1 | 9999990008 |  | Трудозатраты рабочих | 1191 | 1013 | чел.-ч. | чел.-ч. | 1 | 2.3 | 0 | 0 | 0 | 0 | 0 | 1 | 1 | *0,2 | 0.46 | 2 | 35364556 | 46 | 0 | 0 | 0 | 0 | 0 | 0 | 0 | 0
73 | 35364557 | 35364554 | 35112768 | 1 | 1 | 15872964 | 2 | 22.1-13-15 | СН-2012.22 Выпуск № 6 (в текущих ценах по состоянию на 01.01.2026 г.). 22.1-13-15 | Аппараты сварочные | 1368 | 1011 | маш.-ч | маш.-ч | 1 | 0.14 | 0 | 456.39 | 1.4 | 0 | 0 | 1 | 0 | *0,2 | 0.028 | 2 | 35364557 | 47 | 0 | 0 | 0 | 0 | 0 | 0 | 0 | 0
73 | 35364558 | 35364554 | 35113206 | 1 | 1 | 15872964 | 2 | 22.1-30-102 | СН-2012.22 Выпуск № 6 (в текущих ценах по состоянию на 01.01.2026 г.). 22.1-30-102 | Дрели электрические, двухскоростные, мощностью 600 Вт | 1368 | 1011 | маш.-ч | маш.-ч | 1 | 0.04 | 0 | 4.72 | 0.1 | 0 | 0 | 1 | 0 | *0,2 | 0.008 | 2 | 35364558 | 48 | 0 | 0 | 0 | 0 | 0 | 0 | 0 | 0
73 | 35364559 | 35364554 | 35113178 | 1 | 1 | 15872964 | 2 | 22.1-30-67 | СН-2012.22 Выпуск № 6 (в текущих ценах по состоянию на 01.01.2026 г.). 22.1-30-67 | Прессы гидравлические с электроприводом | 1368 | 1011 | маш.-ч | маш.-ч | 1 | 0.22 | 0 | 9.87 | 0.49 | 0 | 0 | 1 | 0 | *0,2 | 0.044 | 2 | 35364559 | 49 | 0 | 0 | 0 | 0 | 0 | 0 | 0 | 0
73 | 35364560 | 35364554 | 35122221 | 1 | 1 | 15872964 | 3 | 21.21-5-19 | СН-2012.21 Выпуск № 6 (в текущих ценах по состоянию на 01.01.2026 г.). 21.21-5-19 | Выключатели автоматические, серия "Домовой", трехполюсные, тип ВА 63(С), на ток: 50 А, 63 А | 1354 | 1010 | шт. | шт. | 1 | 1 | 2206.16 | 0 | 0 | 0 | 0 | 1 | 0 | *0 | 0 | 2 | 35364560 | 50 | 0 | 0 | 0 | 0 | 0 | 0 | 0 | 0
74 | 35364563 | 35364562 | 35111398 | 15872964 | 1 | 15872964 | 1 | 9999990008 |  | Трудозатраты рабочих | 1191 | 1013 | чел.-ч. | чел.-ч. | 1 | 2.3 | 0 | 0 | 0 | 0 | 0 | 1 | 1 |  | 2.3 | 2 | 35364563 | 51 | 0 | 0 | 0 | 0 | 0 | 0 | 0 | 0
74 | 35364564 | 35364562 | 35112768 | 1 | 1 | 15872964 | 2 | 22.1-13-15 | СН-2012.22 Выпуск № 6 (в текущих ценах по состоянию на 01.01.2026 г.). 22.1-13-15 | Аппараты сварочные | 1368 | 1011 | маш.-ч | маш.-ч | 1 | 0.14 | 0 | 456.39 | 1.4 | 0 | 0 | 1 | 0 |  | 0.14 | 2 | 35364564 | 52 | 0 | 0 | 0 | 0 | 0 | 0 | 0 | 0
74 | 35364565 | 35364562 | 35113206 | 1 | 1 | 15872964 | 2 | 22.1-30-102 | СН-2012.22 Выпуск № 6 (в текущих ценах по состоянию на 01.01.2026 г.). 22.1-30-102 | Дрели электрические, двухскоростные, мощностью 600 Вт | 1368 | 1011 | маш.-ч | маш.-ч | 1 | 0.04 | 0 | 4.72 | 0.1 | 0 | 0 | 1 | 0 |  | 0.04 | 2 | 35364565 | 53 | 0 | 0 | 0 | 0 | 0 | 0 | 0 | 0
74 | 35364566 | 35364562 | 35113178 | 1 | 1 | 15872964 | 2 | 22.1-30-67 | СН-2012.22 Выпуск № 6 (в текущих ценах по состоянию на 01.01.2026 г.). 22.1-30-67 | Прессы гидравлические с электроприводом | 1368 | 1011 | маш.-ч | маш.-ч | 1 | 0.22 | 0 | 9.87 | 0.49 | 0 | 0 | 1 | 0 |  | 0.22 | 2 | 35364566 | 54 | 0 | 0 | 0 | 0 | 0 | 0 | 0 | 0
74 | 35364567 | 35364562 | 35122221 | 1 | 1 | 15872964 | 3 | 21.21-5-19 | СН-2012.21 Выпуск № 6 (в текущих ценах по состоянию на 01.01.2026 г.). 21.21-5-19 | Выключатели автоматические, серия "Домовой", трехполюсные, тип ВА 63(С), на ток: 50 А, 63 А | 1354 | 1010 | шт. | шт. | 1 | 1 | 2206.16 | 0 | 0 | 0 | 0 | 1 | 0 |  | 1 | 2 | 35364567 | 55 | 0 | 0 | 0 | 0 | 0 | 0 | 0 | 0
111 | 35364632 | 35364626 | 35111398 | 15872964 | 1 | 15872964 | 1 | 9999990008 |  | Трудозатраты рабочих | 1191 | 1013 | чел.-ч. | чел.-ч. | 1 | 2.3 | 0 | 0 | 0 | 0 | 0 | 1 | 1 | *0,2 | 0.46 | 2 | 35364627 | 56 | 0 | 0 | 0 | 0 | 0 | 0 | 0 | 0
111 | 35364633 | 35364626 | 35112768 | 1 | 1 | 15872964 | 2 | 22.1-13-15 | СН-2012.22 Выпуск № 6 (в текущих ценах по состоянию на 01.01.2026 г.). 22.1-13-15 | Аппараты сварочные | 1368 | 1011 | маш.-ч | маш.-ч | 1 | 0.14 | 0 | 456.39 | 1.4 | 0 | 0 | 1 | 0 | *0,2 | 0.028 | 2 | 35364628 | 57 | 0 | 0 | 0 | 0 | 0 | 0 | 0 | 0
111 | 35364634 | 35364626 | 35113206 | 1 | 1 | 15872964 | 2 | 22.1-30-102 | СН-2012.22 Выпуск № 6 (в текущих ценах по состоянию на 01.01.2026 г.). 22.1-30-102 | Дрели электрические, двухскоростные, мощностью 600 Вт | 1368 | 1011 | маш.-ч | маш.-ч | 1 | 0.04 | 0 | 4.72 | 0.1 | 0 | 0 | 1 | 0 | *0,2 | 0.008 | 2 | 35364629 | 58 | 0 | 0 | 0 | 0 | 0 | 0 | 0 | 0
111 | 35364635 | 35364626 | 35113178 | 1 | 1 | 15872964 | 2 | 22.1-30-67 | СН-2012.22 Выпуск № 6 (в текущих ценах по состоянию на 01.01.2026 г.). 22.1-30-67 | Прессы гидравлические с электроприводом | 1368 | 1011 | маш.-ч | маш.-ч | 1 | 0.22 | 0 | 9.87 | 0.49 | 0 | 0 | 1 | 0 | *0,2 | 0.044 | 2 | 35364630 | 59 | 0 | 0 | 0 | 0 | 0 | 0 | 0 | 0
111 | 35364636 | 35364626 | 35122221 | 1 | 1 | 15872964 | 3 | 21.21-5-19 | СН-2012.21 Выпуск № 6 (в текущих ценах по состоянию на 01.01.2026 г.). 21.21-5-19 | Выключатели автоматические, серия "Домовой", трехполюсные, тип ВА 63(С), на ток: 50 А, 63 А | 1354 | 1010 | шт. | шт. | 1 | 1 | 2206.16 | 0 | 0 | 0 | 0 | 1 | 0 | *0 | 0 | 2 | 35364631 | 60 | 0 | 0 | 0 | 0 | 0 | 0 | 0 | 0
112 | 35364643 | 35364637 | 35111398 | 15872964 | 1 | 15872964 | 1 | 9999990008 |  | Трудозатраты рабочих | 1191 | 1013 | чел.-ч. | чел.-ч. | 1 | 2.3 | 0 | 0 | 0 | 0 | 0 | 1 | 1 |  | 2.3 | 2 | 35364638 | 61 | 0 | 0 | 0 | 0 | 0 | 0 | 0 | 0
112 | 35364644 | 35364637 | 35112768 | 1 | 1 | 15872964 | 2 | 22.1-13-15 | СН-2012.22 Выпуск № 6 (в текущих ценах по состоянию на 01.01.2026 г.). 22.1-13-15 | Аппараты сварочные | 1368 | 1011 | маш.-ч | маш.-ч | 1 | 0.14 | 0 | 456.39 | 1.4 | 0 | 0 | 1 | 0 |  | 0.14 | 2 | 35364639 | 62 | 0 | 0 | 0 | 0 | 0 | 0 | 0 | 0
112 | 35364645 | 35364637 | 35113206 | 1 | 1 | 15872964 | 2 | 22.1-30-102 | СН-2012.22 Выпуск № 6 (в текущих ценах по состоянию на 01.01.2026 г.). 22.1-30-102 | Дрели электрические, двухскоростные, мощностью 600 Вт | 1368 | 1011 | маш.-ч | маш.-ч | 1 | 0.04 | 0 | 4.72 | 0.1 | 0 | 0 | 1 | 0 |  | 0.04 | 2 | 35364640 | 63 | 0 | 0 | 0 | 0 | 0 | 0 | 0 | 0
112 | 35364646 | 35364637 | 35113178 | 1 | 1 | 15872964 | 2 | 22.1-30-67 | СН-2012.22 Выпуск № 6 (в текущих ценах по состоянию на 01.01.2026 г.). 22.1-30-67 | Прессы гидравлические с электроприводом | 1368 | 1011 | маш.-ч | маш.-ч | 1 | 0.22 | 0 | 9.87 | 0.49 | 0 | 0 | 1 | 0 |  | 0.22 | 2 | 35364641 | 64 | 0 | 0 | 0 | 0 | 0 | 0 | 0 | 0
112 | 35364647 | 35364637 | 35122221 | 1 | 1 | 15872964 | 3 | 21.21-5-19 | СН-2012.21 Выпуск № 6 (в текущих ценах по состоянию на 01.01.2026 г.). 21.21-5-19 | Выключатели автоматические, серия "Домовой", трехполюсные, тип ВА 63(С), на ток: 50 А, 63 А | 1354 | 1010 | шт. | шт. | 1 | 1 | 2206.16 | 0 | 0 | 0 | 0 | 1 | 0 |  | 1 | 2 | 35364642 | 65 | 0 | 0 | 0 | 0 | 0 | 0 | 0 | 0
149 | 35364712 | 35364706 | 35111398 | 15872964 | 1 | 15872964 | 1 | 9999990008 |  | Трудозатраты рабочих | 1191 | 1013 | чел.-ч. | чел.-ч. | 1 | 2.3 | 0 | 0 | 0 | 0 | 0 | 1 | 1 | *0,2 | 0.46 | 2 | 35364707 | 66 | 0 | 0 | 0 | 0 | 0 | 0 | 0 | 0
149 | 35364713 | 35364706 | 35112768 | 1 | 1 | 15872964 | 2 | 22.1-13-15 | СН-2012.22 Выпуск № 6 (в текущих ценах по состоянию на 01.01.2026 г.). 22.1-13-15 | Аппараты сварочные | 1368 | 1011 | маш.-ч | маш.-ч | 1 | 0.14 | 0 | 456.39 | 1.4 | 0 | 0 | 1 | 0 | *0,2 | 0.028 | 2 | 35364708 | 67 | 0 | 0 | 0 | 0 | 0 | 0 | 0 | 0
149 | 35364714 | 35364706 | 35113206 | 1 | 1 | 15872964 | 2 | 22.1-30-102 | СН-2012.22 Выпуск № 6 (в текущих ценах по состоянию на 01.01.2026 г.). 22.1-30-102 | Дрели электрические, двухскоростные, мощностью 600 Вт | 1368 | 1011 | маш.-ч | маш.-ч | 1 | 0.04 | 0 | 4.72 | 0.1 | 0 | 0 | 1 | 0 | *0,2 | 0.008 | 2 | 35364709 | 68 | 0 | 0 | 0 | 0 | 0 | 0 | 0 | 0
149 | 35364715 | 35364706 | 35113178 | 1 | 1 | 15872964 | 2 | 22.1-30-67 | СН-2012.22 Выпуск № 6 (в текущих ценах по состоянию на 01.01.2026 г.). 22.1-30-67 | Прессы гидравлические с электроприводом | 1368 | 1011 | маш.-ч | маш.-ч | 1 | 0.22 | 0 | 9.87 | 0.49 | 0 | 0 | 1 | 0 | *0,2 | 0.044 | 2 | 35364710 | 69 | 0 | 0 | 0 | 0 | 0 | 0 | 0 | 0
149 | 35364716 | 35364706 | 35122221 | 1 | 1 | 15872964 | 3 | 21.21-5-19 | СН-2012.21 Выпуск № 6 (в текущих ценах по состоянию на 01.01.2026 г.). 21.21-5-19 | Выключатели автоматические, серия "Домовой", трехполюсные, тип ВА 63(С), на ток: 50 А, 63 А | 1354 | 1010 | шт. | шт. | 1 | 1 | 2206.16 | 0 | 0 | 0 | 0 | 1 | 0 | *0 | 0 | 2 | 35364711 | 70 | 0 | 0 | 0 | 0 | 0 | 0 | 0 | 0
150 | 35364723 | 35364717 | 35111398 | 15872964 | 1 | 15872964 | 1 | 9999990008 |  | Трудозатраты рабочих | 1191 | 1013 | чел.-ч. | чел.-ч. | 1 | 2.3 | 0 | 0 | 0 | 0 | 0 | 1 | 1 |  | 2.3 | 2 | 35364718 | 71 | 0 | 0 | 0 | 0 | 0 | 0 | 0 | 0
150 | 35364724 | 35364717 | 35112768 | 1 | 1 | 15872964 | 2 | 22.1-13-15 | СН-2012.22 Выпуск № 6 (в текущих ценах по состоянию на 01.01.2026 г.). 22.1-13-15 | Аппараты сварочные | 1368 | 1011 | маш.-ч | маш.-ч | 1 | 0.14 | 0 | 456.39 | 1.4 | 0 | 0 | 1 | 0 |  | 0.14 | 2 | 35364719 | 72 | 0 | 0 | 0 | 0 | 0 | 0 | 0 | 0
150 | 35364725 | 35364717 | 35113206 | 1 | 1 | 15872964 | 2 | 22.1-30-102 | СН-2012.22 Выпуск № 6 (в текущих ценах по состоянию на 01.01.2026 г.). 22.1-30-102 | Дрели электрические, двухскоростные, мощностью 600 Вт | 1368 | 1011 | маш.-ч | маш.-ч | 1 | 0.04 | 0 | 4.72 | 0.1 | 0 | 0 | 1 | 0 |  | 0.04 | 2 | 35364720 | 73 | 0 | 0 | 0 | 0 | 0 | 0 | 0 | 0
150 | 35364726 | 35364717 | 35113178 | 1 | 1 | 15872964 | 2 | 22.1-30-67 | СН-2012.22 Выпуск № 6 (в текущих ценах по состоянию на 01.01.2026 г.). 22.1-30-67 | Прессы гидравлические с электроприводом | 1368 | 1011 | маш.-ч | маш.-ч | 1 | 0.22 | 0 | 9.87 | 0.49 | 0 | 0 | 1 | 0 |  | 0.22 | 2 | 35364721 | 74 | 0 | 0 | 0 | 0 | 0 | 0 | 0 | 0
150 | 35364727 | 35364717 | 35122221 | 1 | 1 | 15872964 | 3 | 21.21-5-19 | СН-2012.21 Выпуск № 6 (в текущих ценах по состоянию на 01.01.2026 г.). 21.21-5-19 | Выключатели автоматические, серия "Домовой", трехполюсные, тип ВА 63(С), на ток: 50 А, 63 А | 1354 | 1010 | шт. | шт. | 1 | 1 | 2206.16 | 0 | 0 | 0 | 0 | 1 | 0 |  | 1 | 2 | 35364722 | 75 | 0 | 0 | 0 | 0 | 0 | 0 | 0 | 0
187 | 35379633 | 35379631 | 35111398 | 15872964 | 1 | 15872964 | 1 | 9999990008 |  | Трудозатраты рабочих | 1191 | 1013 | чел.-ч. | чел.-ч. | 1 | 5.84 | 0 | 0 | 0 | 0 | 0 | 1 | 1 |  | 5.84 | 2 | 35379632 | 76 | 0 | 0 | 0 | 0 | 0 | 0 | 0 | 0
188 | 35379637 | 35379634 | 35111398 | 15872964 | 1 | 15872964 | 1 | 9999990008 |  | Трудозатраты рабочих | 1191 | 1013 | чел.-ч. | чел.-ч. | 1 | 42.81 | 0 | 0 | 0 | 0 | 0 | 1 | 1 |  | 42.81 | 2 | 35379635 | 77 | 0 | 0 | 0 | 0 | 0 | 0 | 0 | 0
188 | 35379638 | 35379634 | 35113206 | 1 | 1 | 15872964 | 2 | 22.1-30-102 | СН-2012.22 Выпуск № 6 (в текущих ценах по состоянию на 01.01.2026 г.). 22.1-30-102 | Дрели электрические, двухскоростные, мощностью 600 Вт | 1368 | 1011 | маш.-ч | маш.-ч | 1 | 6.9 | 0 | 4.72 | 0.1 | 0 | 0 | 1 | 0 |  | 6.9 | 2 | 35379636 | 78 | 0 | 0 | 0 | 0 | 0 | 0 | 0 | 0
189 | 35379642 | 35379639 | 35111398 | 15872964 | 1 | 15872964 | 1 | 9999990008 |  | Трудозатраты рабочих | 1191 | 1013 | чел.-ч. | чел.-ч. | 1 | 39.22 | 0 | 0 | 0 | 0 | 0 | 1 | 1 |  | 39.22 | 2 | 35379640 | 79 | 0 | 0 | 0 | 0 | 0 | 0 | 0 | 0
189 | 35379643 | 35379639 | 35113206 | 1 | 1 | 15872964 | 2 | 22.1-30-102 | СН-2012.22 Выпуск № 6 (в текущих ценах по состоянию на 01.01.2026 г.). 22.1-30-102 | Дрели электрические, двухскоростные, мощностью 600 Вт | 1368 | 1011 | маш.-ч | маш.-ч | 1 | 6.9 | 0 | 4.72 | 0.1 | 0 | 0 | 1 | 0 |  | 6.9 | 2 | 35379641 | 80 | 0 | 0 | 0 | 0 | 0 | 0 | 0 | 0
190 | 35379647 | 35379644 | 35111398 | 15872964 | 1 | 15872964 | 1 | 9999990008 |  | Трудозатраты рабочих | 1191 | 1013 | чел.-ч. | чел.-ч. | 1 | 43.82 | 0 | 0 | 0 | 0 | 0 | 1 | 1 |  | 43.82 | 2 | 35379645 | 81 | 0 | 0 | 0 | 0 | 0 | 0 | 0 | 0
190 | 35379648 | 35379644 | 35113206 | 1 | 1 | 15872964 | 2 | 22.1-30-102 | СН-2012.22 Выпуск № 6 (в текущих ценах по состоянию на 01.01.2026 г.). 22.1-30-102 | Дрели электрические, двухскоростные, мощностью 600 Вт | 1368 | 1011 | маш.-ч | маш.-ч | 1 | 6.9 | 0 | 4.72 | 0.1 | 0 | 0 | 1 | 0 |  | 6.9 | 2 | 35379646 | 82 | 0 | 0 | 0 | 0 | 0 | 0 | 0 | 0
191 | 35379651 | 35379649 | 35111398 | 15872964 | 1 | 15872964 | 1 | 9999990008 |  | Трудозатраты рабочих | 1191 | 1013 | чел.-ч. | чел.-ч. | 1 | 0.31 | 0 | 0 | 0 | 0 | 0 | 1 | 1 | *0,5 | 0.155 | 2 | 35379651 | 83 | 0 | 0 | 0 | 0 | 0 | 0 | 0 | 0
192 | 35379654 | 35379652 | 35111398 | 15872964 | 1 | 15872964 | 1 | 9999990008 |  | Трудозатраты рабочих | 1191 | 1013 | чел.-ч. | чел.-ч. | 1 | 17.77 | 0 | 0 | 0 | 0 | 0 | 1 | 1 |  | 17.77 | 2 | 35379654 | 84 | 0 | 0 | 0 | 0 | 0 | 0 | 0 | 0
228 | 35379715 | 35379713 | 35111398 | 15872964 | 1 | 15872964 | 1 | 9999990008 |  | Трудозатраты рабочих | 1191 | 1013 | чел.-ч. | чел.-ч. | 1 | 5.84 | 0 | 0 | 0 | 0 | 0 | 1 | 1 |  | 5.84 | 2 | 35379714 | 85 | 0 | 0 | 0 | 0 | 0 | 0 | 0 | 0
229 | 35379719 | 35379716 | 35111398 | 15872964 | 1 | 15872964 | 1 | 9999990008 |  | Трудозатраты рабочих | 1191 | 1013 | чел.-ч. | чел.-ч. | 1 | 42.81 | 0 | 0 | 0 | 0 | 0 | 1 | 1 |  | 42.81 | 2 | 35379717 | 86 | 0 | 0 | 0 | 0 | 0 | 0 | 0 | 0
229 | 35379720 | 35379716 | 35113206 | 1 | 1 | 15872964 | 2 | 22.1-30-102 | СН-2012.22 Выпуск № 6 (в текущих ценах по состоянию на 01.01.2026 г.). 22.1-30-102 | Дрели электрические, двухскоростные, мощностью 600 Вт | 1368 | 1011 | маш.-ч | маш.-ч | 1 | 6.9 | 0 | 4.72 | 0.1 | 0 | 0 | 1 | 0 |  | 6.9 | 2 | 35379718 | 87 | 0 | 0 | 0 | 0 | 0 | 0 | 0 | 0
230 | 35379724 | 35379721 | 35111398 | 15872964 | 1 | 15872964 | 1 | 9999990008 |  | Трудозатраты рабочих | 1191 | 1013 | чел.-ч. | чел.-ч. | 1 | 39.22 | 0 | 0 | 0 | 0 | 0 | 1 | 1 |  | 39.22 | 2 | 35379722 | 88 | 0 | 0 | 0 | 0 | 0 | 0 | 0 | 0
230 | 35379725 | 35379721 | 35113206 | 1 | 1 | 15872964 | 2 | 22.1-30-102 | СН-2012.22 Выпуск № 6 (в текущих ценах по состоянию на 01.01.2026 г.). 22.1-30-102 | Дрели электрические, двухскоростные, мощностью 600 Вт | 1368 | 1011 | маш.-ч | маш.-ч | 1 | 6.9 | 0 | 4.72 | 0.1 | 0 | 0 | 1 | 0 |  | 6.9 | 2 | 35379723 | 89 | 0 | 0 | 0 | 0 | 0 | 0 | 0 | 0
231 | 35379727 | 35379726 | 35111398 | 15872964 | 1 | 15872964 | 1 | 9999990008 |  | Трудозатраты рабочих | 1191 | 1013 | чел.-ч. | чел.-ч. | 1 | 17.77 | 0 | 0 | 0 | 0 | 0 | 1 | 1 |  | 17.77 | 2 | 35379727 | 90 | 0 | 0 | 0 | 0 | 0 | 0 | 0 | 0
267 | 35379787 | 35379786 | 35111398 | 15872964 | 1 | 15872964 | 1 | 9999990008 |  | Трудозатраты рабочих | 1191 | 1013 | чел.-ч. | чел.-ч. | 1 | 17.77 | 0 | 0 | 0 | 0 | 0 | 1 | 1 |  | 17.77 | 2 | 35379787 | 91 | 0 | 0 | 0 | 0 | 0 | 0 | 0 | 0
303 | 35379847 | 35379846 | 35111398 | 15872964 | 1 | 15872964 | 1 | 9999990008 |  | Трудозатраты рабочих | 1191 | 1013 | чел.-ч. | чел.-ч. | 1 | 17.77 | 0 | 0 | 0 | 0 | 0 | 1 | 1 |  | 17.77 | 2 | 35379847 | 92 | 0 | 0 | 0 | 0 | 0 | 0 | 0 | 0
339 | 35379909 | 35379907 | 35111398 | 15872964 | 1 | 15872964 | 1 | 9999990008 |  | Трудозатраты рабочих | 1191 | 1013 | чел.-ч. | чел.-ч. | 1 | 5.84 | 0 | 0 | 0 | 0 | 0 | 1 | 1 |  | 5.84 | 2 | 35379908 | 93 | 0 | 0 | 0 | 0 | 0 | 0 | 0 | 0
340 | 35379913 | 35379910 | 35111398 | 15872964 | 1 | 15872964 | 1 | 9999990008 |  | Трудозатраты рабочих | 1191 | 1013 | чел.-ч. | чел.-ч. | 1 | 39.22 | 0 | 0 | 0 | 0 | 0 | 1 | 1 |  | 39.22 | 2 | 35379911 | 94 | 0 | 0 | 0 | 0 | 0 | 0 | 0 | 0
340 | 35379914 | 35379910 | 35113206 | 1 | 1 | 15872964 | 2 | 22.1-30-102 | СН-2012.22 Выпуск № 6 (в текущих ценах по состоянию на 01.01.2026 г.). 22.1-30-102 | Дрели электрические, двухскоростные, мощностью 600 Вт | 1368 | 1011 | маш.-ч | маш.-ч | 1 | 6.9 | 0 | 4.72 | 0.1 | 0 | 0 | 1 | 0 |  | 6.9 | 2 | 35379912 | 95 | 0 | 0 | 0 | 0 | 0 | 0 | 0 | 0
376 | 35379975 | 35379973 | 35111398 | 15872964 | 1 | 15872964 | 1 | 9999990008 |  | Трудозатраты рабочих | 1191 | 1013 | чел.-ч. | чел.-ч. | 1 | 5.84 | 0 | 0 | 0 | 0 | 0 | 1 | 1 |  | 5.84 | 2 | 35379974 | 96 | 0 | 0 | 0 | 0 | 0 | 0 | 0 | 0
377 | 35379981 | 35379976 | 35111398 | 15872964 | 1 | 15872964 | 1 | 9999990008 |  | Трудозатраты рабочих | 1191 | 1013 | чел.-ч. | чел.-ч. | 1 | 43.82 | 0 | 0 | 0 | 0 | 0 | 1 | 1 |  | 43.82 | 2 | 35379981 | 97 | 0 | 0 | 0 | 0 | 0 | 0 | 0 | 0
377 | 35379982 | 35379976 | 35113206 | 1 | 1 | 15872964 | 2 | 22.1-30-102 | СН-2012.22 Выпуск № 6 (в текущих ценах по состоянию на 01.01.2026 г.). 22.1-30-102 | Дрели электрические, двухскоростные, мощностью 600 Вт | 1368 | 1011 | маш.-ч | маш.-ч | 1 | 6.9 | 0 | 4.72 | 0.1 | 0 | 0 | 1 | 0 |  | 6.9 | 2 | 35379982 | 98 | 0 | 0 | 0 | 0 | 0 | 0 | 0 | 0
413 | 35380042 | 35380041 | 35111398 | 15872964 | 1 | 15872964 | 1 | 9999990008 |  | Трудозатраты рабочих | 1191 | 1013 | чел.-ч. | чел.-ч. | 1 | 17.77 | 0 | 0 | 0 | 0 | 0 | 1 | 1 |  | 17.77 | 2 | 35380042 | 99 | 0 | 0 | 0 | 0 | 0 | 0 | 0 | 0
449 | 35380103 | 35380101 | 35111398 | 15872964 | 1 | 15872964 | 1 | 9999990008 |  | Трудозатраты рабочих | 1191 | 1013 | чел.-ч. | чел.-ч. | 1 | 1.54 | 0 | 0 | 0 | 0 | 0 | 1 | 1 | *0,2 | 0.308 | 2 | 35380103 | 100 | 0 | 0 | 0 | 0 | 0 | 0 | 0 | 0
449 | 35380104 | 35380101 | 35112768 | 1 | 1 | 15872964 | 2 | 22.1-13-15 | СН-2012.22 Выпуск № 6 (в текущих ценах по состоянию на 01.01.2026 г.). 22.1-13-15 | Аппараты сварочные | 1368 | 1011 | маш.-ч | маш.-ч | 1 | 0.14 | 0 | 456.39 | 1.4 | 0 | 0 | 1 | 0 | *0,2 | 0.028 | 2 | 35380104 | 101 | 0 | 0 | 0 | 0 | 0 | 0 | 0 | 0
449 | 35380105 | 35380101 | 35113206 | 1 | 1 | 15872964 | 2 | 22.1-30-102 | СН-2012.22 Выпуск № 6 (в текущих ценах по состоянию на 01.01.2026 г.). 22.1-30-102 | Дрели электрические, двухскоростные, мощностью 600 Вт | 1368 | 1011 | маш.-ч | маш.-ч | 1 | 0.04 | 0 | 4.72 | 0.1 | 0 | 0 | 1 | 0 | *0,2 | 0.008 | 2 | 35380105 | 102 | 0 | 0 | 0 | 0 | 0 | 0 | 0 | 0
449 | 35380106 | 35380101 | 35122217 | 1 | 1 | 15872964 | 3 | 21.21-5-15 | СН-2012.21 Выпуск № 6 (в текущих ценах по состоянию на 01.01.2026 г.). 21.21-5-15 | Выключатели автоматические, серия "Домовой", однополюсные с нейтралью, тип ВА 63(С), на ток: 10 А - 40 А | 1354 | 1010 | шт. | шт. | 1 | 1 | 386.44 | 0 | 0 | 0 | 0 | 1 | 0 | *0 | 0 | 2 | 35380106 | 103 | 0 | 0 | 0 | 0 | 0 | 0 | 0 | 0
450 | 35380109 | 35380108 | 35111398 | 15872964 | 1 | 15872964 | 1 | 9999990008 |  | Трудозатраты рабочих | 1191 | 1013 | чел.-ч. | чел.-ч. | 1 | 2.3 | 0 | 0 | 0 | 0 | 0 | 1 | 1 | *0,2 | 0.46 | 2 | 35380109 | 104 | 0 | 0 | 0 | 0 | 0 | 0 | 0 | 0
450 | 35380110 | 35380108 | 35112768 | 1 | 1 | 15872964 | 2 | 22.1-13-15 | СН-2012.22 Выпуск № 6 (в текущих ценах по состоянию на 01.01.2026 г.). 22.1-13-15 | Аппараты сварочные | 1368 | 1011 | маш.-ч | маш.-ч | 1 | 0.14 | 0 | 456.39 | 1.4 | 0 | 0 | 1 | 0 | *0,2 | 0.028 | 2 | 35380110 | 105 | 0 | 0 | 0 | 0 | 0 | 0 | 0 | 0
450 | 35380111 | 35380108 | 35113206 | 1 | 1 | 15872964 | 2 | 22.1-30-102 | СН-2012.22 Выпуск № 6 (в текущих ценах по состоянию на 01.01.2026 г.). 22.1-30-102 | Дрели электрические, двухскоростные, мощностью 600 Вт | 1368 | 1011 | маш.-ч | маш.-ч | 1 | 0.04 | 0 | 4.72 | 0.1 | 0 | 0 | 1 | 0 | *0,2 | 0.008 | 2 | 35380111 | 106 | 0 | 0 | 0 | 0 | 0 | 0 | 0 | 0
450 | 35380112 | 35380108 | 35113178 | 1 | 1 | 15872964 | 2 | 22.1-30-67 | СН-2012.22 Выпуск № 6 (в текущих ценах по состоянию на 01.01.2026 г.). 22.1-30-67 | Прессы гидравлические с электроприводом | 1368 | 1011 | маш.-ч | маш.-ч | 1 | 0.22 | 0 | 9.87 | 0.49 | 0 | 0 | 1 | 0 | *0,2 | 0.044 | 2 | 35380112 | 107 | 0 | 0 | 0 | 0 | 0 | 0 | 0 | 0
450 | 35380113 | 35380108 | 35122221 | 1 | 1 | 15872964 | 3 | 21.21-5-19 | СН-2012.21 Выпуск № 6 (в текущих ценах по состоянию на 01.01.2026 г.). 21.21-5-19 | Выключатели автоматические, серия "Домовой", трехполюсные, тип ВА 63(С), на ток: 50 А, 63 А | 1354 | 1010 | шт. | шт. | 1 | 1 | 2206.16 | 0 | 0 | 0 | 0 | 1 | 0 | *0 | 0 | 2 | 35380113 | 108 | 0 | 0 | 0 | 0 | 0 | 0 | 0 | 0
451 | 35380135 | 35380115 | 35111398 | 15872964 | 1 | 15872964 | 1 | 9999990008 |  | Трудозатраты рабочих | 1191 | 1013 | чел.-ч. | чел.-ч. | 1 | 1.54 | 0 | 0 | 0 | 0 | 0 | 1 | 1 |  | 1.54 | 2 | 35380135 | 109 | 0 | 0 | 0 | 0 | 0 | 0 | 0 | 0
451 | 35380136 | 35380115 | 35112768 | 1 | 1 | 15872964 | 2 | 22.1-13-15 | СН-2012.22 Выпуск № 6 (в текущих ценах по состоянию на 01.01.2026 г.). 22.1-13-15 | Аппараты сварочные | 1368 | 1011 | маш.-ч | маш.-ч | 1 | 0.14 | 0 | 456.39 | 1.4 | 0 | 0 | 1 | 0 |  | 0.14 | 2 | 35380136 | 110 | 0 | 0 | 0 | 0 | 0 | 0 | 0 | 0
451 | 35380137 | 35380115 | 35113206 | 1 | 1 | 15872964 | 2 | 22.1-30-102 | СН-2012.22 Выпуск № 6 (в текущих ценах по состоянию на 01.01.2026 г.). 22.1-30-102 | Дрели электрические, двухскоростные, мощностью 600 Вт | 1368 | 1011 | маш.-ч | маш.-ч | 1 | 0.04 | 0 | 4.72 | 0.1 | 0 | 0 | 1 | 0 |  | 0.04 | 2 | 35380137 | 111 | 0 | 0 | 0 | 0 | 0 | 0 | 0 | 0
451 | 35380138 | 35380115 | 35122217 | 1 | 1 | 15872964 | 3 | 21.21-5-15 | СН-2012.21 Выпуск № 6 (в текущих ценах по состоянию на 01.01.2026 г.). 21.21-5-15 | Выключатели автоматические, серия "Домовой", однополюсные с нейтралью, тип ВА 63(С), на ток: 10 А - 40 А | 1354 | 1010 | шт. | шт. | 1 | 1 | 386.44 | 0 | 0 | 0 | 0 | 1 | 0 |  | 1 | 2 | 35380138 | 112 | 0 | 0 | 0 | 0 | 0 | 0 | 0 | 0
453 | 35380130 | 35380124 | 35111398 | 15872964 | 1 | 15872964 | 1 | 9999990008 |  | Трудозатраты рабочих | 1191 | 1013 | чел.-ч. | чел.-ч. | 1 | 2.3 | 0 | 0 | 0 | 0 | 0 | 1 | 1 |  | 2.3 | 2 | 35380125 | 113 | 0 | 0 | 0 | 0 | 0 | 0 | 0 | 0
453 | 35380131 | 35380124 | 35112768 | 1 | 1 | 15872964 | 2 | 22.1-13-15 | СН-2012.22 Выпуск № 6 (в текущих ценах по состоянию на 01.01.2026 г.). 22.1-13-15 | Аппараты сварочные | 1368 | 1011 | маш.-ч | маш.-ч | 1 | 0.14 | 0 | 456.39 | 1.4 | 0 | 0 | 1 | 0 |  | 0.14 | 2 | 35380126 | 114 | 0 | 0 | 0 | 0 | 0 | 0 | 0 | 0
453 | 35380132 | 35380124 | 35113206 | 1 | 1 | 15872964 | 2 | 22.1-30-102 | СН-2012.22 Выпуск № 6 (в текущих ценах по состоянию на 01.01.2026 г.). 22.1-30-102 | Дрели электрические, двухскоростные, мощностью 600 Вт | 1368 | 1011 | маш.-ч | маш.-ч | 1 | 0.04 | 0 | 4.72 | 0.1 | 0 | 0 | 1 | 0 |  | 0.04 | 2 | 35380127 | 115 | 0 | 0 | 0 | 0 | 0 | 0 | 0 | 0
453 | 35380133 | 35380124 | 35113178 | 1 | 1 | 15872964 | 2 | 22.1-30-67 | СН-2012.22 Выпуск № 6 (в текущих ценах по состоянию на 01.01.2026 г.). 22.1-30-67 | Прессы гидравлические с электроприводом | 1368 | 1011 | маш.-ч | маш.-ч | 1 | 0.22 | 0 | 9.87 | 0.49 | 0 | 0 | 1 | 0 |  | 0.22 | 2 | 35380128 | 116 | 0 | 0 | 0 | 0 | 0 | 0 | 0 | 0
453 | 35380134 | 35380124 | 35122221 | 1 | 1 | 15872964 | 3 | 21.21-5-19 | СН-2012.21 Выпуск № 6 (в текущих ценах по состоянию на 01.01.2026 г.). 21.21-5-19 | Выключатели автоматические, серия "Домовой", трехполюсные, тип ВА 63(С), на ток: 50 А, 63 А | 1354 | 1010 | шт. | шт. | 1 | 1 | 2206.16 | 0 | 0 | 0 | 0 | 1 | 0 |  | 1 | 2 | 35380129 | 117 | 0 | 0 | 0 | 0 | 0 | 0 | 0 | 0
490 | 35380202 | 35380197 | 35111398 | 15872964 | 1 | 15872964 | 1 | 9999990008 |  | Трудозатраты рабочих | 1191 | 1013 | чел.-ч. | чел.-ч. | 1 | 1.54 | 0 | 0 | 0 | 0 | 0 | 1 | 1 | *0,2 | 0.308 | 2 | 35380198 | 118 | 0 | 0 | 0 | 0 | 0 | 0 | 0 | 0
490 | 35380203 | 35380197 | 35112768 | 1 | 1 | 15872964 | 2 | 22.1-13-15 | СН-2012.22 Выпуск № 6 (в текущих ценах по состоянию на 01.01.2026 г.). 22.1-13-15 | Аппараты сварочные | 1368 | 1011 | маш.-ч | маш.-ч | 1 | 0.14 | 0 | 456.39 | 1.4 | 0 | 0 | 1 | 0 | *0,2 | 0.028 | 2 | 35380199 | 119 | 0 | 0 | 0 | 0 | 0 | 0 | 0 | 0
490 | 35380204 | 35380197 | 35113206 | 1 | 1 | 15872964 | 2 | 22.1-30-102 | СН-2012.22 Выпуск № 6 (в текущих ценах по состоянию на 01.01.2026 г.). 22.1-30-102 | Дрели электрические, двухскоростные, мощностью 600 Вт | 1368 | 1011 | маш.-ч | маш.-ч | 1 | 0.04 | 0 | 4.72 | 0.1 | 0 | 0 | 1 | 0 | *0,2 | 0.008 | 2 | 35380200 | 120 | 0 | 0 | 0 | 0 | 0 | 0 | 0 | 0
490 | 35380205 | 35380197 | 35122217 | 1 | 1 | 15872964 | 3 | 21.21-5-15 | СН-2012.21 Выпуск № 6 (в текущих ценах по состоянию на 01.01.2026 г.). 21.21-5-15 | Выключатели автоматические, серия "Домовой", однополюсные с нейтралью, тип ВА 63(С), на ток: 10 А - 40 А | 1354 | 1010 | шт. | шт. | 1 | 1 | 386.44 | 0 | 0 | 0 | 0 | 1 | 0 | *0 | 0 | 2 | 35380201 | 121 | 0 | 0 | 0 | 0 | 0 | 0 | 0 | 0
491 | 35380212 | 35380206 | 35111398 | 15872964 | 1 | 15872964 | 1 | 9999990008 |  | Трудозатраты рабочих | 1191 | 1013 | чел.-ч. | чел.-ч. | 1 | 2.3 | 0 | 0 | 0 | 0 | 0 | 1 | 1 | *0,2 | 0.46 | 2 | 35380207 | 122 | 0 | 0 | 0 | 0 | 0 | 0 | 0 | 0
491 | 35380213 | 35380206 | 35112768 | 1 | 1 | 15872964 | 2 | 22.1-13-15 | СН-2012.22 Выпуск № 6 (в текущих ценах по состоянию на 01.01.2026 г.). 22.1-13-15 | Аппараты сварочные | 1368 | 1011 | маш.-ч | маш.-ч | 1 | 0.14 | 0 | 456.39 | 1.4 | 0 | 0 | 1 | 0 | *0,2 | 0.028 | 2 | 35380208 | 123 | 0 | 0 | 0 | 0 | 0 | 0 | 0 | 0
491 | 35380214 | 35380206 | 35113206 | 1 | 1 | 15872964 | 2 | 22.1-30-102 | СН-2012.22 Выпуск № 6 (в текущих ценах по состоянию на 01.01.2026 г.). 22.1-30-102 | Дрели электрические, двухскоростные, мощностью 600 Вт | 1368 | 1011 | маш.-ч | маш.-ч | 1 | 0.04 | 0 | 4.72 | 0.1 | 0 | 0 | 1 | 0 | *0,2 | 0.008 | 2 | 35380209 | 124 | 0 | 0 | 0 | 0 | 0 | 0 | 0 | 0
491 | 35380215 | 35380206 | 35113178 | 1 | 1 | 15872964 | 2 | 22.1-30-67 | СН-2012.22 Выпуск № 6 (в текущих ценах по состоянию на 01.01.2026 г.). 22.1-30-67 | Прессы гидравлические с электроприводом | 1368 | 1011 | маш.-ч | маш.-ч | 1 | 0.22 | 0 | 9.87 | 0.49 | 0 | 0 | 1 | 0 | *0,2 | 0.044 | 2 | 35380210 | 125 | 0 | 0 | 0 | 0 | 0 | 0 | 0 | 0
491 | 35380216 | 35380206 | 35122221 | 1 | 1 | 15872964 | 3 | 21.21-5-19 | СН-2012.21 Выпуск № 6 (в текущих ценах по состоянию на 01.01.2026 г.). 21.21-5-19 | Выключатели автоматические, серия "Домовой", трехполюсные, тип ВА 63(С), на ток: 50 А, 63 А | 1354 | 1010 | шт. | шт. | 1 | 1 | 2206.16 | 0 | 0 | 0 | 0 | 1 | 0 | *0 | 0 | 2 | 35380211 | 126 | 0 | 0 | 0 | 0 | 0 | 0 | 0 | 0
492 | 35380222 | 35380217 | 35111398 | 15872964 | 1 | 15872964 | 1 | 9999990008 |  | Трудозатраты рабочих | 1191 | 1013 | чел.-ч. | чел.-ч. | 1 | 1.54 | 0 | 0 | 0 | 0 | 0 | 1 | 1 |  | 1.54 | 2 | 35380218 | 127 | 0 | 0 | 0 | 0 | 0 | 0 | 0 | 0
492 | 35380223 | 35380217 | 35112768 | 1 | 1 | 15872964 | 2 | 22.1-13-15 | СН-2012.22 Выпуск № 6 (в текущих ценах по состоянию на 01.01.2026 г.). 22.1-13-15 | Аппараты сварочные | 1368 | 1011 | маш.-ч | маш.-ч | 1 | 0.14 | 0 | 456.39 | 1.4 | 0 | 0 | 1 | 0 |  | 0.14 | 2 | 35380219 | 128 | 0 | 0 | 0 | 0 | 0 | 0 | 0 | 0
492 | 35380224 | 35380217 | 35113206 | 1 | 1 | 15872964 | 2 | 22.1-30-102 | СН-2012.22 Выпуск № 6 (в текущих ценах по состоянию на 01.01.2026 г.). 22.1-30-102 | Дрели электрические, двухскоростные, мощностью 600 Вт | 1368 | 1011 | маш.-ч | маш.-ч | 1 | 0.04 | 0 | 4.72 | 0.1 | 0 | 0 | 1 | 0 |  | 0.04 | 2 | 35380220 | 129 | 0 | 0 | 0 | 0 | 0 | 0 | 0 | 0
492 | 35380225 | 35380217 | 35122217 | 1 | 1 | 15872964 | 3 | 21.21-5-15 | СН-2012.21 Выпуск № 6 (в текущих ценах по состоянию на 01.01.2026 г.). 21.21-5-15 | Выключатели автоматические, серия "Домовой", однополюсные с нейтралью, тип ВА 63(С), на ток: 10 А - 40 А | 1354 | 1010 | шт. | шт. | 1 | 1 | 386.44 | 0 | 0 | 0 | 0 | 1 | 0 |  | 1 | 2 | 35380221 | 130 | 0 | 0 | 0 | 0 | 0 | 0 | 0 | 0
494 | 35380232 | 35380226 | 35111398 | 15872964 | 1 | 15872964 | 1 | 9999990008 |  | Трудозатраты рабочих | 1191 | 1013 | чел.-ч. | чел.-ч. | 1 | 2.3 | 0 | 0 | 0 | 0 | 0 | 1 | 1 |  | 2.3 | 2 | 35380227 | 131 | 0 | 0 | 0 | 0 | 0 | 0 | 0 | 0
494 | 35380233 | 35380226 | 35112768 | 1 | 1 | 15872964 | 2 | 22.1-13-15 | СН-2012.22 Выпуск № 6 (в текущих ценах по состоянию на 01.01.2026 г.). 22.1-13-15 | Аппараты сварочные | 1368 | 1011 | маш.-ч | маш.-ч | 1 | 0.14 | 0 | 456.39 | 1.4 | 0 | 0 | 1 | 0 |  | 0.14 | 2 | 35380228 | 132 | 0 | 0 | 0 | 0 | 0 | 0 | 0 | 0
494 | 35380234 | 35380226 | 35113206 | 1 | 1 | 15872964 | 2 | 22.1-30-102 | СН-2012.22 Выпуск № 6 (в текущих ценах по состоянию на 01.01.2026 г.). 22.1-30-102 | Дрели электрические, двухскоростные, мощностью 600 Вт | 1368 | 1011 | маш.-ч | маш.-ч | 1 | 0.04 | 0 | 4.72 | 0.1 | 0 | 0 | 1 | 0 |  | 0.04 | 2 | 35380229 | 133 | 0 | 0 | 0 | 0 | 0 | 0 | 0 | 0
494 | 35380235 | 35380226 | 35113178 | 1 | 1 | 15872964 | 2 | 22.1-30-67 | СН-2012.22 Выпуск № 6 (в текущих ценах по состоянию на 01.01.2026 г.). 22.1-30-67 | Прессы гидравлические с электроприводом | 1368 | 1011 | маш.-ч | маш.-ч | 1 | 0.22 | 0 | 9.87 | 0.49 | 0 | 0 | 1 | 0 |  | 0.22 | 2 | 35380230 | 134 | 0 | 0 | 0 | 0 | 0 | 0 | 0 | 0
494 | 35380236 | 35380226 | 35122221 | 1 | 1 | 15872964 | 3 | 21.21-5-19 | СН-2012.21 Выпуск № 6 (в текущих ценах по состоянию на 01.01.2026 г.). 21.21-5-19 | Выключатели автоматические, серия "Домовой", трехполюсные, тип ВА 63(С), на ток: 50 А, 63 А | 1354 | 1010 | шт. | шт. | 1 | 1 | 2206.16 | 0 | 0 | 0 | 0 | 1 | 0 |  | 1 | 2 | 35380231 | 135 | 0 | 0 | 0 | 0 | 0 | 0 | 0 | 0
531 | 35380300 | 35380295 | 35111398 | 15872964 | 1 | 15872964 | 1 | 9999990008 |  | Трудозатраты рабочих | 1191 | 1013 | чел.-ч. | чел.-ч. | 1 | 1.54 | 0 | 0 | 0 | 0 | 0 | 1 | 1 | *0,2 | 0.308 | 2 | 35380296 | 136 | 0 | 0 | 0 | 0 | 0 | 0 | 0 | 0
531 | 35380301 | 35380295 | 35112768 | 1 | 1 | 15872964 | 2 | 22.1-13-15 | СН-2012.22 Выпуск № 6 (в текущих ценах по состоянию на 01.01.2026 г.). 22.1-13-15 | Аппараты сварочные | 1368 | 1011 | маш.-ч | маш.-ч | 1 | 0.14 | 0 | 456.39 | 1.4 | 0 | 0 | 1 | 0 | *0,2 | 0.028 | 2 | 35380297 | 137 | 0 | 0 | 0 | 0 | 0 | 0 | 0 | 0
531 | 35380302 | 35380295 | 35113206 | 1 | 1 | 15872964 | 2 | 22.1-30-102 | СН-2012.22 Выпуск № 6 (в текущих ценах по состоянию на 01.01.2026 г.). 22.1-30-102 | Дрели электрические, двухскоростные, мощностью 600 Вт | 1368 | 1011 | маш.-ч | маш.-ч | 1 | 0.04 | 0 | 4.72 | 0.1 | 0 | 0 | 1 | 0 | *0,2 | 0.008 | 2 | 35380298 | 138 | 0 | 0 | 0 | 0 | 0 | 0 | 0 | 0
531 | 35380303 | 35380295 | 35122217 | 1 | 1 | 15872964 | 3 | 21.21-5-15 | СН-2012.21 Выпуск № 6 (в текущих ценах по состоянию на 01.01.2026 г.). 21.21-5-15 | Выключатели автоматические, серия "Домовой", однополюсные с нейтралью, тип ВА 63(С), на ток: 10 А - 40 А | 1354 | 1010 | шт. | шт. | 1 | 1 | 386.44 | 0 | 0 | 0 | 0 | 1 | 0 | *0 | 0 | 2 | 35380299 | 139 | 0 | 0 | 0 | 0 | 0 | 0 | 0 | 0
532 | 35380310 | 35380304 | 35111398 | 15872964 | 1 | 15872964 | 1 | 9999990008 |  | Трудозатраты рабочих | 1191 | 1013 | чел.-ч. | чел.-ч. | 1 | 2.3 | 0 | 0 | 0 | 0 | 0 | 1 | 1 | *0,2 | 0.46 | 2 | 35380305 | 140 | 0 | 0 | 0 | 0 | 0 | 0 | 0 | 0
532 | 35380311 | 35380304 | 35112768 | 1 | 1 | 15872964 | 2 | 22.1-13-15 | СН-2012.22 Выпуск № 6 (в текущих ценах по состоянию на 01.01.2026 г.). 22.1-13-15 | Аппараты сварочные | 1368 | 1011 | маш.-ч | маш.-ч | 1 | 0.14 | 0 | 456.39 | 1.4 | 0 | 0 | 1 | 0 | *0,2 | 0.028 | 2 | 35380306 | 141 | 0 | 0 | 0 | 0 | 0 | 0 | 0 | 0
532 | 35380312 | 35380304 | 35113206 | 1 | 1 | 15872964 | 2 | 22.1-30-102 | СН-2012.22 Выпуск № 6 (в текущих ценах по состоянию на 01.01.2026 г.). 22.1-30-102 | Дрели электрические, двухскоростные, мощностью 600 Вт | 1368 | 1011 | маш.-ч | маш.-ч | 1 | 0.04 | 0 | 4.72 | 0.1 | 0 | 0 | 1 | 0 | *0,2 | 0.008 | 2 | 35380307 | 142 | 0 | 0 | 0 | 0 | 0 | 0 | 0 | 0
532 | 35380313 | 35380304 | 35113178 | 1 | 1 | 15872964 | 2 | 22.1-30-67 | СН-2012.22 Выпуск № 6 (в текущих ценах по состоянию на 01.01.2026 г.). 22.1-30-67 | Прессы гидравлические с электроприводом | 1368 | 1011 | маш.-ч | маш.-ч | 1 | 0.22 | 0 | 9.87 | 0.49 | 0 | 0 | 1 | 0 | *0,2 | 0.044 | 2 | 35380308 | 143 | 0 | 0 | 0 | 0 | 0 | 0 | 0 | 0
532 | 35380314 | 35380304 | 35122221 | 1 | 1 | 15872964 | 3 | 21.21-5-19 | СН-2012.21 Выпуск № 6 (в текущих ценах по состоянию на 01.01.2026 г.). 21.21-5-19 | Выключатели автоматические, серия "Домовой", трехполюсные, тип ВА 63(С), на ток: 50 А, 63 А | 1354 | 1010 | шт. | шт. | 1 | 1 | 2206.16 | 0 | 0 | 0 | 0 | 1 | 0 | *0 | 0 | 2 | 35380309 | 144 | 0 | 0 | 0 | 0 | 0 | 0 | 0 | 0
533 | 35380320 | 35380315 | 35111398 | 15872964 | 1 | 15872964 | 1 | 9999990008 |  | Трудозатраты рабочих | 1191 | 1013 | чел.-ч. | чел.-ч. | 1 | 1.54 | 0 | 0 | 0 | 0 | 0 | 1 | 1 |  | 1.54 | 2 | 35380316 | 145 | 0 | 0 | 0 | 0 | 0 | 0 | 0 | 0
533 | 35380321 | 35380315 | 35112768 | 1 | 1 | 15872964 | 2 | 22.1-13-15 | СН-2012.22 Выпуск № 6 (в текущих ценах по состоянию на 01.01.2026 г.). 22.1-13-15 | Аппараты сварочные | 1368 | 1011 | маш.-ч | маш.-ч | 1 | 0.14 | 0 | 456.39 | 1.4 | 0 | 0 | 1 | 0 |  | 0.14 | 2 | 35380317 | 146 | 0 | 0 | 0 | 0 | 0 | 0 | 0 | 0
533 | 35380322 | 35380315 | 35113206 | 1 | 1 | 15872964 | 2 | 22.1-30-102 | СН-2012.22 Выпуск № 6 (в текущих ценах по состоянию на 01.01.2026 г.). 22.1-30-102 | Дрели электрические, двухскоростные, мощностью 600 Вт | 1368 | 1011 | маш.-ч | маш.-ч | 1 | 0.04 | 0 | 4.72 | 0.1 | 0 | 0 | 1 | 0 |  | 0.04 | 2 | 35380318 | 147 | 0 | 0 | 0 | 0 | 0 | 0 | 0 | 0
533 | 35380323 | 35380315 | 35122217 | 1 | 1 | 15872964 | 3 | 21.21-5-15 | СН-2012.21 Выпуск № 6 (в текущих ценах по состоянию на 01.01.2026 г.). 21.21-5-15 | Выключатели автоматические, серия "Домовой", однополюсные с нейтралью, тип ВА 63(С), на ток: 10 А - 40 А | 1354 | 1010 | шт. | шт. | 1 | 1 | 386.44 | 0 | 0 | 0 | 0 | 1 | 0 |  | 1 | 2 | 35380319 | 148 | 0 | 0 | 0 | 0 | 0 | 0 | 0 | 0
535 | 35380330 | 35380324 | 35111398 | 15872964 | 1 | 15872964 | 1 | 9999990008 |  | Трудозатраты рабочих | 1191 | 1013 | чел.-ч. | чел.-ч. | 1 | 2.3 | 0 | 0 | 0 | 0 | 0 | 1 | 1 |  | 2.3 | 2 | 35380325 | 149 | 0 | 0 | 0 | 0 | 0 | 0 | 0 | 0
535 | 35380331 | 35380324 | 35112768 | 1 | 1 | 15872964 | 2 | 22.1-13-15 | СН-2012.22 Выпуск № 6 (в текущих ценах по состоянию на 01.01.2026 г.). 22.1-13-15 | Аппараты сварочные | 1368 | 1011 | маш.-ч | маш.-ч | 1 | 0.14 | 0 | 456.39 | 1.4 | 0 | 0 | 1 | 0 |  | 0.14 | 2 | 35380326 | 150 | 0 | 0 | 0 | 0 | 0 | 0 | 0 | 0
535 | 35380332 | 35380324 | 35113206 | 1 | 1 | 15872964 | 2 | 22.1-30-102 | СН-2012.22 Выпуск № 6 (в текущих ценах по состоянию на 01.01.2026 г.). 22.1-30-102 | Дрели электрические, двухскоростные, мощностью 600 Вт | 1368 | 1011 | маш.-ч | маш.-ч | 1 | 0.04 | 0 | 4.72 | 0.1 | 0 | 0 | 1 | 0 |  | 0.04 | 2 | 35380327 | 151 | 0 | 0 | 0 | 0 | 0 | 0 | 0 | 0
535 | 35380333 | 35380324 | 35113178 | 1 | 1 | 15872964 | 2 | 22.1-30-67 | СН-2012.22 Выпуск № 6 (в текущих ценах по состоянию на 01.01.2026 г.). 22.1-30-67 | Прессы гидравлические с электроприводом | 1368 | 1011 | маш.-ч | маш.-ч | 1 | 0.22 | 0 | 9.87 | 0.49 | 0 | 0 | 1 | 0 |  | 0.22 | 2 | 35380328 | 152 | 0 | 0 | 0 | 0 | 0 | 0 | 0 | 0
535 | 35380334 | 35380324 | 35122221 | 1 | 1 | 15872964 | 3 | 21.21-5-19 | СН-2012.21 Выпуск № 6 (в текущих ценах по состоянию на 01.01.2026 г.). 21.21-5-19 | Выключатели автоматические, серия "Домовой", трехполюсные, тип ВА 63(С), на ток: 50 А, 63 А | 1354 | 1010 | шт. | шт. | 1 | 1 | 2206.16 | 0 | 0 | 0 | 0 | 1 | 0 |  | 1 | 2 | 35380329 | 153 | 0 | 0 | 0 | 0 | 0 | 0 | 0 | 0
572 | 35380401 | 35380107 | 35111398 | 15872964 | 1 | 15872964 | 1 | 9999990008 |  | Трудозатраты рабочих | 1191 | 1013 | чел.-ч. | чел.-ч. | 1 | 5.84 | 0 | 0 | 0 | 0 | 0 | 1 | 1 |  | 5.84 | 2 | 35380401 | 154 | 0 | 0 | 0 | 0 | 0 | 0 | 0 | 0
573 | 35380404 | 35380402 | 35111398 | 15872964 | 1 | 15872964 | 1 | 9999990008 |  | Трудозатраты рабочих | 1191 | 1013 | чел.-ч. | чел.-ч. | 1 | 38.86 | 0 | 0 | 0 | 0 | 0 | 1 | 1 | *0,2 | 7.772 | 2 | 35380404 | 155 | 0 | 0 | 0 | 0 | 0 | 0 | 0 | 0
573 | 35380405 | 35380402 | 35113133 | 1 | 1 | 15872964 | 2 | 22.1-30-10 | СН-2012.22 Выпуск № 6 (в текущих ценах по состоянию на 01.01.2026 г.). 22.1-30-10 | Перфораторы электрические, мощность до 500 Вт | 1368 | 1011 | маш.-ч | маш.-ч | 1 | 9.1 | 0 | 5.13 | 0.07 | 0 | 0 | 1 | 0 | *0,2 | 1.82 | 2 | 35380405 | 156 | 0 | 0 | 0 | 0 | 0 | 0 | 0 | 0
573 | 35380406 | 35380402 | 35113206 | 1 | 1 | 15872964 | 2 | 22.1-30-102 | СН-2012.22 Выпуск № 6 (в текущих ценах по состоянию на 01.01.2026 г.). 22.1-30-102 | Дрели электрические, двухскоростные, мощностью 600 Вт | 1368 | 1011 | маш.-ч | маш.-ч | 1 | 0.15 | 0 | 4.72 | 0.1 | 0 | 0 | 1 | 0 | *0,2 | 0.03 | 2 | 35380406 | 157 | 0 | 0 | 0 | 0 | 0 | 0 | 0 | 0
573 | 35380407 | 35380402 | 35113368 | 1 | 1 | 15872964 | 3 | 21.1-1-1065 | СН-2012.21 Выпуск № 6 (в текущих ценах по состоянию на 01.01.2026 г.). 21.1-1-1065 | Кабель-каналы, размер 105х50 мм: ответвления Т-образные | 1354 | 1010 | шт. | шт. | 1 | 2 | 1415.18 | 0 | 0 | 0 | 0 | 1 | 0 | *0 | 0 | 2 | 35380407 | 158 | 0 | 0 | 0 | 0 | 0 | 0 | 0 | 0
573 | 35380408 | 35380402 | 35114359 | 1 | 1 | 15872964 | 3 | 21.1-11-108 | СН-2012.21 Выпуск № 6 (в текущих ценах по состоянию на 01.01.2026 г.). 21.1-11-108 | Шурупы-саморезы, размер 3,5х45 мм | 1348 | 1009 | т | т | 1000 | 0.00074 | 190540.34 | 0 | 0 | 0 | 0 | 1 | 0 | *0 | 0 | 2 | 35380408 | 159 | 0 | 0 | 0 | 0 | 0 | 0 | 0 | 0
573 | 35380409 | 35380402 | 35114332 | 1 | 1 | 15872964 | 3 | 21.1-11-81 | СН-2012.21 Выпуск № 6 (в текущих ценах по состоянию на 01.01.2026 г.). 21.1-11-81 | Патроны, калибр 6,8/11 М для дюбеля | 1355 | 1010 | 100 шт. | 100 шт. | 100 | 4 | 997.35 | 0 | 0 | 0 | 0 | 1 | 0 | *0 | 0 | 2 | 35380409 | 160 | 0 | 0 | 0 | 0 | 0 | 0 | 0 | 0
573 | 35380410 | 35380402 | 35116002 | 1 | 1 | 15872964 | 3 | 21.1-25-1035 | СН-2012.21 Выпуск № 6 (в текущих ценах по состоянию на 01.01.2026 г.). 21.1-25-1035 | Кабель-каналы, размер 105х50 мм: короба c направляющими | 1301 | 1003 | м | м | 1 | 100 | 658.59 | 0 | 0 | 0 | 0 | 1 | 0 | *0 | 0 | 2 | 35380410 | 161 | 0 | 0 | 0 | 0 | 0 | 0 | 0 | 0
573 | 35380411 | 35380402 | 35116003 | 1 | 1 | 15872964 | 3 | 21.1-25-1036 | СН-2012.21 Выпуск № 6 (в текущих ценах по состоянию на 01.01.2026 г.). 21.1-25-1036 | Кабель-каналы, размер 105х50 мм: заглушки | 1354 | 1010 | шт. | шт. | 1 | 15 | 153.13 | 0 | 0 | 0 | 0 | 1 | 0 | *0 | 0 | 2 | 35380411 | 162 | 0 | 0 | 0 | 0 | 0 | 0 | 0 | 0
573 | 35380412 | 35380402 | 35116004 | 1 | 1 | 15872964 | 3 | 21.1-25-1037 | СН-2012.21 Выпуск № 6 (в текущих ценах по состоянию на 01.01.2026 г.). 21.1-25-1037 | Кабель-каналы, размер 105х50 мм: накладки на стык крышки | 1354 | 1010 | шт. | шт. | 1 | 4 | 172.42 | 0 | 0 | 0 | 0 | 1 | 0 | *0 | 0 | 2 | 35380412 | 163 | 0 | 0 | 0 | 0 | 0 | 0 | 0 | 0
573 | 35380413 | 35380402 | 35116005 | 1 | 1 | 15872964 | 3 | 21.1-25-1038 | СН-2012.21 Выпуск № 6 (в текущих ценах по состоянию на 01.01.2026 г.). 21.1-25-1038 | Кабель-каналы, размер 105х50 мм: накладки на стык профилей | 1354 | 1010 | шт. | шт. | 1 | 4 | 54.24 | 0 | 0 | 0 | 0 | 1 | 0 | *0 | 0 | 2 | 35380413 | 164 | 0 | 0 | 0 | 0 | 0 | 0 | 0 | 0
573 | 35380414 | 35380402 | 35116007 | 1 | 1 | 15872964 | 3 | 21.1-25-1040 | СН-2012.21 Выпуск № 6 (в текущих ценах по состоянию на 01.01.2026 г.). 21.1-25-1040 | Кабель-каналы, размер 105х50 мм: углы внутренние | 1354 | 1010 | шт. | шт. | 1 | 2 | 666.11 | 0 | 0 | 0 | 0 | 1 | 0 | *0 | 0 | 2 | 35380414 | 165 | 0 | 0 | 0 | 0 | 0 | 0 | 0 | 0
573 | 35380415 | 35380402 | 35116008 | 1 | 1 | 15872964 | 3 | 21.1-25-1041 | СН-2012.21 Выпуск № 6 (в текущих ценах по состоянию на 01.01.2026 г.). 21.1-25-1041 | Кабель-каналы, размер 105х50 мм: углы наружные | 1354 | 1010 | шт. | шт. | 1 | 15 | 776.23 | 0 | 0 | 0 | 0 | 1 | 0 | *0 | 0 | 2 | 35380415 | 166 | 0 | 0 | 0 | 0 | 0 | 0 | 0 | 0
573 | 35380416 | 35380402 | 35116009 | 1 | 1 | 15872964 | 3 | 21.1-25-1042 | СН-2012.21 Выпуск № 6 (в текущих ценах по состоянию на 01.01.2026 г.). 21.1-25-1042 | Кабель-каналы, размер 105х50 мм: углы плоские | 1354 | 1010 | шт. | шт. | 1 | 2 | 947.75 | 0 | 0 | 0 | 0 | 1 | 0 | *0 | 0 | 2 | 35380416 | 167 | 0 | 0 | 0 | 0 | 0 | 0 | 0 | 0
574 | 35380419 | 35380418 | 35111398 | 15872964 | 1 | 15872964 | 1 | 9999990008 |  | Трудозатраты рабочих | 1191 | 1013 | чел.-ч. | чел.-ч. | 1 | 38.86 | 0 | 0 | 0 | 0 | 0 | 1 | 1 |  | 38.86 | 2 | 35380419 | 168 | 0 | 0 | 0 | 0 | 0 | 0 | 0 | 0
574 | 35380420 | 35380418 | 35113133 | 1 | 1 | 15872964 | 2 | 22.1-30-10 | СН-2012.22 Выпуск № 6 (в текущих ценах по состоянию на 01.01.2026 г.). 22.1-30-10 | Перфораторы электрические, мощность до 500 Вт | 1368 | 1011 | маш.-ч | маш.-ч | 1 | 9.1 | 0 | 5.13 | 0.07 | 0 | 0 | 1 | 0 |  | 9.1 | 2 | 35380420 | 169 | 0 | 0 | 0 | 0 | 0 | 0 | 0 | 0
574 | 35380421 | 35380418 | 35113206 | 1 | 1 | 15872964 | 2 | 22.1-30-102 | СН-2012.22 Выпуск № 6 (в текущих ценах по состоянию на 01.01.2026 г.). 22.1-30-102 | Дрели электрические, двухскоростные, мощностью 600 Вт | 1368 | 1011 | маш.-ч | маш.-ч | 1 | 0.15 | 0 | 4.72 | 0.1 | 0 | 0 | 1 | 0 |  | 0.15 | 2 | 35380421 | 170 | 0 | 0 | 0 | 0 | 0 | 0 | 0 | 0
574 | 35380422 | 35380418 | 35113368 | 1 | 1 | 15872964 | 3 | 21.1-1-1065 | СН-2012.21 Выпуск № 6 (в текущих ценах по состоянию на 01.01.2026 г.). 21.1-1-1065 | Кабель-каналы, размер 105х50 мм: ответвления Т-образные | 1354 | 1010 | шт. | шт. | 1 | 2 | 1415.18 | 0 | 0 | 0 | 0 | 1 | 0 |  | 2 | 2 | 35380422 | 171 | 0 | 0 | 0 | 0 | 0 | 0 | 0 | 0
574 | 35380423 | 35380418 | 35114359 | 1 | 1 | 15872964 | 3 | 21.1-11-108 | СН-2012.21 Выпуск № 6 (в текущих ценах по состоянию на 01.01.2026 г.). 21.1-11-108 | Шурупы-саморезы, размер 3,5х45 мм | 1348 | 1009 | т | т | 1000 | 0.00074 | 190540.34 | 0 | 0 | 0 | 0 | 1 | 0 |  | 0.00074 | 2 | 35380423 | 172 | 0 | 0 | 0 | 0 | 0 | 0 | 0 | 0
574 | 35380424 | 35380418 | 35114332 | 1 | 1 | 15872964 | 3 | 21.1-11-81 | СН-2012.21 Выпуск № 6 (в текущих ценах по состоянию на 01.01.2026 г.). 21.1-11-81 | Патроны, калибр 6,8/11 М для дюбеля | 1355 | 1010 | 100 шт. | 100 шт. | 100 | 4 | 997.35 | 0 | 0 | 0 | 0 | 1 | 0 |  | 4 | 2 | 35380424 | 173 | 0 | 0 | 0 | 0 | 0 | 0 | 0 | 0
574 | 35380425 | 35380418 | 35116002 | 1 | 1 | 15872964 | 3 | 21.1-25-1035 | СН-2012.21 Выпуск № 6 (в текущих ценах по состоянию на 01.01.2026 г.). 21.1-25-1035 | Кабель-каналы, размер 105х50 мм: короба c направляющими | 1301 | 1003 | м | м | 1 | 100 | 658.59 | 0 | 0 | 0 | 0 | 1 | 0 |  | 100 | 2 | 35380425 | 174 | 0 | 0 | 0 | 0 | 0 | 0 | 0 | 0
574 | 35380426 | 35380418 | 35116003 | 1 | 1 | 15872964 | 3 | 21.1-25-1036 | СН-2012.21 Выпуск № 6 (в текущих ценах по состоянию на 01.01.2026 г.). 21.1-25-1036 | Кабель-каналы, размер 105х50 мм: заглушки | 1354 | 1010 | шт. | шт. | 1 | 15 | 153.13 | 0 | 0 | 0 | 0 | 1 | 0 |  | 15 | 2 | 35380426 | 175 | 0 | 0 | 0 | 0 | 0 | 0 | 0 | 0
574 | 35380427 | 35380418 | 35116004 | 1 | 1 | 15872964 | 3 | 21.1-25-1037 | СН-2012.21 Выпуск № 6 (в текущих ценах по состоянию на 01.01.2026 г.). 21.1-25-1037 | Кабель-каналы, размер 105х50 мм: накладки на стык крышки | 1354 | 1010 | шт. | шт. | 1 | 4 | 172.42 | 0 | 0 | 0 | 0 | 1 | 0 |  | 4 | 2 | 35380427 | 176 | 0 | 0 | 0 | 0 | 0 | 0 | 0 | 0
574 | 35380428 | 35380418 | 35116005 | 1 | 1 | 15872964 | 3 | 21.1-25-1038 | СН-2012.21 Выпуск № 6 (в текущих ценах по состоянию на 01.01.2026 г.). 21.1-25-1038 | Кабель-каналы, размер 105х50 мм: накладки на стык профилей | 1354 | 1010 | шт. | шт. | 1 | 4 | 54.24 | 0 | 0 | 0 | 0 | 1 | 0 |  | 4 | 2 | 35380428 | 177 | 0 | 0 | 0 | 0 | 0 | 0 | 0 | 0
574 | 35380429 | 35380418 | 35116007 | 1 | 1 | 15872964 | 3 | 21.1-25-1040 | СН-2012.21 Выпуск № 6 (в текущих ценах по состоянию на 01.01.2026 г.). 21.1-25-1040 | Кабель-каналы, размер 105х50 мм: углы внутренние | 1354 | 1010 | шт. | шт. | 1 | 2 | 666.11 | 0 | 0 | 0 | 0 | 1 | 0 |  | 2 | 2 | 35380429 | 178 | 0 | 0 | 0 | 0 | 0 | 0 | 0 | 0
574 | 35380430 | 35380418 | 35116008 | 1 | 1 | 15872964 | 3 | 21.1-25-1041 | СН-2012.21 Выпуск № 6 (в текущих ценах по состоянию на 01.01.2026 г.). 21.1-25-1041 | Кабель-каналы, размер 105х50 мм: углы наружные | 1354 | 1010 | шт. | шт. | 1 | 15 | 776.23 | 0 | 0 | 0 | 0 | 1 | 0 |  | 15 | 2 | 35380430 | 179 | 0 | 0 | 0 | 0 | 0 | 0 | 0 | 0
574 | 35380431 | 35380418 | 35116009 | 1 | 1 | 15872964 | 3 | 21.1-25-1042 | СН-2012.21 Выпуск № 6 (в текущих ценах по состоянию на 01.01.2026 г.). 21.1-25-1042 | Кабель-каналы, размер 105х50 мм: углы плоские | 1354 | 1010 | шт. | шт. | 1 | 2 | 947.75 | 0 | 0 | 0 | 0 | 1 | 0 |  | 2 | 2 | 35380431 | 180 | 0 | 0 | 0 | 0 | 0 | 0 | 0 | 0
576 | 35380436 | 35380434 | 35111398 | 15872964 | 1 | 15872964 | 1 | 9999990008 |  | Трудозатраты рабочих | 1191 | 1013 | чел.-ч. | чел.-ч. | 1 | 0.3 | 0 | 0 | 0 | 0 | 0 | 1 | 1 |  | 0.3 | 2 | 35380436 | 181 | 0 | 0 | 0 | 0 | 0 | 0 | 0 | 0
649 | 35380557 | 35380556 | 35111398 | 15872964 | 1 | 15872964 | 1 | 9999990008 |  | Трудозатраты рабочих | 1191 | 1013 | чел.-ч. | чел.-ч. | 1 | 5.84 | 0 | 0 | 0 | 0 | 0 | 1 | 1 |  | 5.84 | 2 | 35380557 | 182 | 0 | 0 | 0 | 0 | 0 | 0 | 0 | 0
650 | 35380561 | 35380558 | 35111398 | 15872964 | 1 | 15872964 | 1 | 9999990008 |  | Трудозатраты рабочих | 1191 | 1013 | чел.-ч. | чел.-ч. | 1 | 42.81 | 0 | 0 | 0 | 0 | 0 | 1 | 1 |  | 42.81 | 2 | 35380559 | 183 | 0 | 0 | 0 | 0 | 0 | 0 | 0 | 0
650 | 35380562 | 35380558 | 35113206 | 1 | 1 | 15872964 | 2 | 22.1-30-102 | СН-2012.22 Выпуск № 6 (в текущих ценах по состоянию на 01.01.2026 г.). 22.1-30-102 | Дрели электрические, двухскоростные, мощностью 600 Вт | 1368 | 1011 | маш.-ч | маш.-ч | 1 | 6.9 | 0 | 4.72 | 0.1 | 0 | 0 | 1 | 0 |  | 6.9 | 2 | 35380560 | 184 | 0 | 0 | 0 | 0 | 0 | 0 | 0 | 0
651 | 35380566 | 35380563 | 35111398 | 15872964 | 1 | 15872964 | 1 | 9999990008 |  | Трудозатраты рабочих | 1191 | 1013 | чел.-ч. | чел.-ч. | 1 | 39.22 | 0 | 0 | 0 | 0 | 0 | 1 | 1 |  | 39.22 | 2 | 35380564 | 185 | 0 | 0 | 0 | 0 | 0 | 0 | 0 | 0
651 | 35380567 | 35380563 | 35113206 | 1 | 1 | 15872964 | 2 | 22.1-30-102 | СН-2012.22 Выпуск № 6 (в текущих ценах по состоянию на 01.01.2026 г.). 22.1-30-102 | Дрели электрические, двухскоростные, мощностью 600 Вт | 1368 | 1011 | маш.-ч | маш.-ч | 1 | 6.9 | 0 | 4.72 | 0.1 | 0 | 0 | 1 | 0 |  | 6.9 | 2 | 35380565 | 186 | 0 | 0 | 0 | 0 | 0 | 0 | 0 | 0
687 | 35380627 | 35380626 | 35111398 | 15872964 | 1 | 15872964 | 1 | 9999990008 |  | Трудозатраты рабочих | 1191 | 1013 | чел.-ч. | чел.-ч. | 1 | 5.84 | 0 | 0 | 0 | 0 | 0 | 1 | 1 |  | 5.84 | 2 | 35380627 | 187 | 0 | 0 | 0 | 0 | 0 | 0 | 0 | 0
688 | 35380634 | 35380631 | 35111398 | 15872964 | 1 | 15872964 | 1 | 9999990008 |  | Трудозатраты рабочих | 1191 | 1013 | чел.-ч. | чел.-ч. | 1 | 42.81 | 0 | 0 | 0 | 0 | 0 | 1 | 1 |  | 42.81 | 2 | 35380632 | 188 | 0 | 0 | 0 | 0 | 0 | 0 | 0 | 0
688 | 35380635 | 35380631 | 35113206 | 1 | 1 | 15872964 | 2 | 22.1-30-102 | СН-2012.22 Выпуск № 6 (в текущих ценах по состоянию на 01.01.2026 г.). 22.1-30-102 | Дрели электрические, двухскоростные, мощностью 600 Вт | 1368 | 1011 | маш.-ч | маш.-ч | 1 | 6.9 | 0 | 4.72 | 0.1 | 0 | 0 | 1 | 0 |  | 6.9 | 2 | 35380633 | 189 | 0 | 0 | 0 | 0 | 0 | 0 | 0 | 0
689 | 35380639 | 35380636 | 35111398 | 15872964 | 1 | 15872964 | 1 | 9999990008 |  | Трудозатраты рабочих | 1191 | 1013 | чел.-ч. | чел.-ч. | 1 | 39.22 | 0 | 0 | 0 | 0 | 0 | 1 | 1 |  | 39.22 | 2 | 35380637 | 190 | 0 | 0 | 0 | 0 | 0 | 0 | 0 | 0
689 | 35380640 | 35380636 | 35113206 | 1 | 1 | 15872964 | 2 | 22.1-30-102 | СН-2012.22 Выпуск № 6 (в текущих ценах по состоянию на 01.01.2026 г.). 22.1-30-102 | Дрели электрические, двухскоростные, мощностью 600 Вт | 1368 | 1011 | маш.-ч | маш.-ч | 1 | 6.9 | 0 | 4.72 | 0.1 | 0 | 0 | 1 | 0 |  | 6.9 | 2 | 35380638 | 191 | 0 | 0 | 0 | 0 | 0 | 0 | 0 | 0
690 | 35380644 | 35380641 | 35111398 | 15872964 | 1 | 15872964 | 1 | 9999990008 |  | Трудозатраты рабочих | 1191 | 1013 | чел.-ч. | чел.-ч. | 1 | 43.82 | 0 | 0 | 0 | 0 | 0 | 1 | 1 |  | 43.82 | 2 | 35380642 | 192 | 0 | 0 | 0 | 0 | 0 | 0 | 0 | 0
690 | 35380645 | 35380641 | 35113206 | 1 | 1 | 15872964 | 2 | 22.1-30-102 | СН-2012.22 Выпуск № 6 (в текущих ценах по состоянию на 01.01.2026 г.). 22.1-30-102 | Дрели электрические, двухскоростные, мощностью 600 Вт | 1368 | 1011 | маш.-ч | маш.-ч | 1 | 6.9 | 0 | 4.72 | 0.1 | 0 | 0 | 1 | 0 |  | 6.9 | 2 | 35380643 | 193 | 0 | 0 | 0 | 0 | 0 | 0 | 0 | 0
726 | 35380707 | 35380706 | 35111398 | 15872964 | 1 | 15872964 | 1 | 9999990008 |  | Трудозатраты рабочих | 1191 | 1013 | чел.-ч. | чел.-ч. | 1 | 5.84 | 0 | 0 | 0 | 0 | 0 | 1 | 1 |  | 5.84 | 2 | 35380707 | 194 | 0 | 0 | 0 | 0 | 0 | 0 | 0 | 0
727 | 35380715 | 35380714 | 35111398 | 15872964 | 1 | 15872964 | 1 | 9999990008 |  | Трудозатраты рабочих | 1191 | 1013 | чел.-ч. | чел.-ч. | 1 | 0.42 | 0 | 0 | 0 | 0 | 0 | 1 | 1 |  | 0.42 | 2 | 35380715 | 195 | 0 | 0 | 0 | 0 | 0 | 0 | 0 | 0
727 | 35380716 | 35380714 | 35113190 | 1 | 1 | 15872964 | 2 | 22.1-30-82 | СН-2012.22 Выпуск № 6 (в текущих ценах по состоянию на 01.01.2026 г.). 22.1-30-82 | Станки для алмазного сверления, типа "Hilti", диаметр сверления до 250 мм | 1368 | 1011 | маш.-ч | маш.-ч | 1 | 0.2 | 0 | 44.94 | 0.64 | 0 | 0 | 1 | 0 |  | 0.2 | 2 | 35380716 | 196 | 0 | 0 | 0 | 0 | 0 | 0 | 0 | 0
727 | 35380717 | 35380714 | 35115233 | 1 | 1 | 15872964 | 3 | 21.1-25-13 | СН-2012.21 Выпуск № 6 (в текущих ценах по состоянию на 01.01.2026 г.). 21.1-25-13 | Вода | 1339 | 1007 | м3 | м3 | 1 | 0.0176 | 54.81 | 0 | 0 | 0 | 0 | 1 | 0 |  | 0.0176 | 2 | 35380717 | 197 | 0 | 0 | 0 | 0 | 0 | 0 | 0 | 0
727 | 35380718 | 35380714 | 35117602 | 1 | 1 | 15872964 | 3 | 21.7-3-29 | СН-2012.21 Выпуск № 6 (в текущих ценах по состоянию на 01.01.2026 г.). 21.7-3-29 | Сверло алмазное кольцевое, высокоэффективное, для всех типов бетона, длина 430 мм, диаметр 72 мм | 1354 | 1010 | шт. | шт. | 1 | 0.0067 | 16620.27 | 0 | 0 | 0 | 0 | 1 | 0 |  | 0.0067 | 2 | 35380718 | 198 | 0 | 0 | 0 | 0 | 0 | 0 | 0 | 0
728 | 35380721 | 35380719 | 35111398 | 15872964 | 1 | 15872964 | 1 | 9999990008 |  | Трудозатраты рабочих | 1191 | 1013 | чел.-ч. | чел.-ч. | 1 | 14 | 0 | 0 | 0 | 0 | 0 | 1 | 1 |  | 14 | 2 | 35380721 | 199 | 0 | 0 | 0 | 0 | 0 | 0 | 0 | 0
728 | 35380722 | 35380719 | 35112687 | 1 | 1 | 15872964 | 2 | 22.1-10-5 | СН-2012.22 Выпуск № 6 (в текущих ценах по состоянию на 01.01.2026 г.). 22.1-10-5 | Компрессоры с дизельным двигателем прицепные до 5 м3/мин | 1368 | 1011 | маш.-ч | маш.-ч | 1 | 3.65 | 0 | 1635 | 832.91 | 0 | 0 | 1 | 0 |  | 3.65 | 2 | 35380722 | 200 | 0 | 0 | 0 | 0 | 0 | 0 | 0 | 0
728 | 35380723 | 35380719 | 35113169 | 1 | 1 | 15872964 | 2 | 22.1-30-54 | СН-2012.22 Выпуск № 6 (в текущих ценах по состоянию на 01.01.2026 г.). 22.1-30-54 | Молотки отбойные пневматические | 1368 | 1011 | маш.-ч | маш.-ч | 1 | 3.65 | 0 | 7.15 | 0.09 | 0 | 0 | 1 | 0 |  | 3.65 | 2 | 35380723 | 201 | 0 | 0 | 0 | 0 | 0 | 0 | 0 | 0
731 | 35380731 | 35380728 | 35111398 | 15872964 | 1 | 15872964 | 1 | 9999990008 |  | Трудозатраты рабочих | 1191 | 1013 | чел.-ч. | чел.-ч. | 1 | 42.81 | 0 | 0 | 0 | 0 | 0 | 1 | 1 |  | 42.81 | 2 | 35380729 | 202 | 0 | 0 | 0 | 0 | 0 | 0 | 0 | 0
731 | 35380732 | 35380728 | 35113206 | 1 | 1 | 15872964 | 2 | 22.1-30-102 | СН-2012.22 Выпуск № 6 (в текущих ценах по состоянию на 01.01.2026 г.). 22.1-30-102 | Дрели электрические, двухскоростные, мощностью 600 Вт | 1368 | 1011 | маш.-ч | маш.-ч | 1 | 6.9 | 0 | 4.72 | 0.1 | 0 | 0 | 1 | 0 |  | 6.9 | 2 | 35380730 | 203 | 0 | 0 | 0 | 0 | 0 | 0 | 0 | 0
732 | 35380736 | 35380733 | 35111398 | 15872964 | 1 | 15872964 | 1 | 9999990008 |  | Трудозатраты рабочих | 1191 | 1013 | чел.-ч. | чел.-ч. | 1 | 39.22 | 0 | 0 | 0 | 0 | 0 | 1 | 1 |  | 39.22 | 2 | 35380734 | 204 | 0 | 0 | 0 | 0 | 0 | 0 | 0 | 0
732 | 35380737 | 35380733 | 35113206 | 1 | 1 | 15872964 | 2 | 22.1-30-102 | СН-2012.22 Выпуск № 6 (в текущих ценах по состоянию на 01.01.2026 г.). 22.1-30-102 | Дрели электрические, двухскоростные, мощностью 600 Вт | 1368 | 1011 | маш.-ч | маш.-ч | 1 | 6.9 | 0 | 4.72 | 0.1 | 0 | 0 | 1 | 0 |  | 6.9 | 2 | 35380735 | 205 | 0 | 0 | 0 | 0 | 0 | 0 | 0 | 0
768 | 35380840 | 35380838 | 35111398 | 15872964 | 1 | 15872964 | 1 | 9999990008 |  | Трудозатраты рабочих | 1191 | 1013 | чел.-ч. | чел.-ч. | 1 | 5.84 | 0 | 0 | 0 | 0 | 0 | 1 | 1 |  | 5.84 | 2 | 35380839 | 206 | 0 | 0 | 0 | 0 | 0 | 0 | 0 | 0
769 | 35380846 | 35380841 | 35111398 | 15872964 | 1 | 15872964 | 1 | 9999990008 |  | Трудозатраты рабочих | 1191 | 1013 | чел.-ч. | чел.-ч. | 1 | 0.42 | 0 | 0 | 0 | 0 | 0 | 1 | 1 |  | 0.42 | 2 | 35380842 | 207 | 0 | 0 | 0 | 0 | 0 | 0 | 0 | 0
769 | 35380847 | 35380841 | 35113190 | 1 | 1 | 15872964 | 2 | 22.1-30-82 | СН-2012.22 Выпуск № 6 (в текущих ценах по состоянию на 01.01.2026 г.). 22.1-30-82 | Станки для алмазного сверления, типа "Hilti", диаметр сверления до 250 мм | 1368 | 1011 | маш.-ч | маш.-ч | 1 | 0.2 | 0 | 44.94 | 0.64 | 0 | 0 | 1 | 0 |  | 0.2 | 2 | 35380843 | 208 | 0 | 0 | 0 | 0 | 0 | 0 | 0 | 0
769 | 35380848 | 35380841 | 35115233 | 1 | 1 | 15872964 | 3 | 21.1-25-13 | СН-2012.21 Выпуск № 6 (в текущих ценах по состоянию на 01.01.2026 г.). 21.1-25-13 | Вода | 1339 | 1007 | м3 | м3 | 1 | 0.0176 | 54.81 | 0 | 0 | 0 | 0 | 1 | 0 |  | 0.0176 | 2 | 35380844 | 209 | 0 | 0 | 0 | 0 | 0 | 0 | 0 | 0
769 | 35380849 | 35380841 | 35117602 | 1 | 1 | 15872964 | 3 | 21.7-3-29 | СН-2012.21 Выпуск № 6 (в текущих ценах по состоянию на 01.01.2026 г.). 21.7-3-29 | Сверло алмазное кольцевое, высокоэффективное, для всех типов бетона, длина 430 мм, диаметр 72 мм | 1354 | 1010 | шт. | шт. | 1 | 0.0067 | 16620.27 | 0 | 0 | 0 | 0 | 1 | 0 |  | 0.0067 | 2 | 35380845 | 210 | 0 | 0 | 0 | 0 | 0 | 0 | 0 | 0
770 | 35380854 | 35380850 | 35111398 | 15872964 | 1 | 15872964 | 1 | 9999990008 |  | Трудозатраты рабочих | 1191 | 1013 | чел.-ч. | чел.-ч. | 1 | 14 | 0 | 0 | 0 | 0 | 0 | 1 | 1 |  | 14 | 2 | 35380851 | 211 | 0 | 0 | 0 | 0 | 0 | 0 | 0 | 0
770 | 35380855 | 35380850 | 35112687 | 1 | 1 | 15872964 | 2 | 22.1-10-5 | СН-2012.22 Выпуск № 6 (в текущих ценах по состоянию на 01.01.2026 г.). 22.1-10-5 | Компрессоры с дизельным двигателем прицепные до 5 м3/мин | 1368 | 1011 | маш.-ч | маш.-ч | 1 | 3.65 | 0 | 1635 | 832.91 | 0 | 0 | 1 | 0 |  | 3.65 | 2 | 35380852 | 212 | 0 | 0 | 0 | 0 | 0 | 0 | 0 | 0
770 | 35380856 | 35380850 | 35113169 | 1 | 1 | 15872964 | 2 | 22.1-30-54 | СН-2012.22 Выпуск № 6 (в текущих ценах по состоянию на 01.01.2026 г.). 22.1-30-54 | Молотки отбойные пневматические | 1368 | 1011 | маш.-ч | маш.-ч | 1 | 3.65 | 0 | 7.15 | 0.09 | 0 | 0 | 1 | 0 |  | 3.65 | 2 | 35380853 | 213 | 0 | 0 | 0 | 0 | 0 | 0 | 0 | 0
773 | 35380862 | 35380859 | 35111398 | 15872964 | 1 | 15872964 | 1 | 9999990008 |  | Трудозатраты рабочих | 1191 | 1013 | чел.-ч. | чел.-ч. | 1 | 42.81 | 0 | 0 | 0 | 0 | 0 | 1 | 1 |  | 42.81 | 2 | 35380860 | 214 | 0 | 0 | 0 | 0 | 0 | 0 | 0 | 0
773 | 35380863 | 35380859 | 35113206 | 1 | 1 | 15872964 | 2 | 22.1-30-102 | СН-2012.22 Выпуск № 6 (в текущих ценах по состоянию на 01.01.2026 г.). 22.1-30-102 | Дрели электрические, двухскоростные, мощностью 600 Вт | 1368 | 1011 | маш.-ч | маш.-ч | 1 | 6.9 | 0 | 4.72 | 0.1 | 0 | 0 | 1 | 0 |  | 6.9 | 2 | 35380861 | 215 | 0 | 0 | 0 | 0 | 0 | 0 | 0 | 0
774 | 35380867 | 35380864 | 35111398 | 15872964 | 1 | 15872964 | 1 | 9999990008 |  | Трудозатраты рабочих | 1191 | 1013 | чел.-ч. | чел.-ч. | 1 | 39.22 | 0 | 0 | 0 | 0 | 0 | 1 | 1 |  | 39.22 | 2 | 35380865 | 216 | 0 | 0 | 0 | 0 | 0 | 0 | 0 | 0
774 | 35380868 | 35380864 | 35113206 | 1 | 1 | 15872964 | 2 | 22.1-30-102 | СН-2012.22 Выпуск № 6 (в текущих ценах по состоянию на 01.01.2026 г.). 22.1-30-102 | Дрели электрические, двухскоростные, мощностью 600 Вт | 1368 | 1011 | маш.-ч | маш.-ч | 1 | 6.9 | 0 | 4.72 | 0.1 | 0 | 0 | 1 | 0 |  | 6.9 | 2 | 35380866 | 217 | 0 | 0 | 0 | 0 | 0 | 0 | 0 | 0
775 | 35380871 | 35380869 | 35111398 | 15872964 | 1 | 15872964 | 1 | 9999990008 |  | Трудозатраты рабочих | 1191 | 1013 | чел.-ч. | чел.-ч. | 1 | 34.63 | 0 | 0 | 0 | 0 | 0 | 1 | 1 |  | 34.63 | 2 | 35380871 | 218 | 0 | 0 | 0 | 0 | 0 | 0 | 0 | 0
811 | 35380932 | 35380930 | 35111398 | 15872964 | 1 | 15872964 | 1 | 9999990008 |  | Трудозатраты рабочих | 1191 | 1013 | чел.-ч. | чел.-ч. | 1 | 5.84 | 0 | 0 | 0 | 0 | 0 | 1 | 1 |  | 5.84 | 2 | 35380931 | 219 | 0 | 0 | 0 | 0 | 0 | 0 | 0 | 0
812 | 35380938 | 35380933 | 35111398 | 15872964 | 1 | 15872964 | 1 | 9999990008 |  | Трудозатраты рабочих | 1191 | 1013 | чел.-ч. | чел.-ч. | 1 | 0.42 | 0 | 0 | 0 | 0 | 0 | 1 | 1 |  | 0.42 | 2 | 35380934 | 220 | 0 | 0 | 0 | 0 | 0 | 0 | 0 | 0
812 | 35380939 | 35380933 | 35113190 | 1 | 1 | 15872964 | 2 | 22.1-30-82 | СН-2012.22 Выпуск № 6 (в текущих ценах по состоянию на 01.01.2026 г.). 22.1-30-82 | Станки для алмазного сверления, типа "Hilti", диаметр сверления до 250 мм | 1368 | 1011 | маш.-ч | маш.-ч | 1 | 0.2 | 0 | 44.94 | 0.64 | 0 | 0 | 1 | 0 |  | 0.2 | 2 | 35380935 | 221 | 0 | 0 | 0 | 0 | 0 | 0 | 0 | 0
812 | 35380940 | 35380933 | 35115233 | 1 | 1 | 15872964 | 3 | 21.1-25-13 | СН-2012.21 Выпуск № 6 (в текущих ценах по состоянию на 01.01.2026 г.). 21.1-25-13 | Вода | 1339 | 1007 | м3 | м3 | 1 | 0.0176 | 54.81 | 0 | 0 | 0 | 0 | 1 | 0 |  | 0.0176 | 2 | 35380936 | 222 | 0 | 0 | 0 | 0 | 0 | 0 | 0 | 0
812 | 35380941 | 35380933 | 35117602 | 1 | 1 | 15872964 | 3 | 21.7-3-29 | СН-2012.21 Выпуск № 6 (в текущих ценах по состоянию на 01.01.2026 г.). 21.7-3-29 | Сверло алмазное кольцевое, высокоэффективное, для всех типов бетона, длина 430 мм, диаметр 72 мм | 1354 | 1010 | шт. | шт. | 1 | 0.0067 | 16620.27 | 0 | 0 | 0 | 0 | 1 | 0 |  | 0.0067 | 2 | 35380937 | 223 | 0 | 0 | 0 | 0 | 0 | 0 | 0 | 0
813 | 35380946 | 35380942 | 35111398 | 15872964 | 1 | 15872964 | 1 | 9999990008 |  | Трудозатраты рабочих | 1191 | 1013 | чел.-ч. | чел.-ч. | 1 | 14 | 0 | 0 | 0 | 0 | 0 | 1 | 1 |  | 14 | 2 | 35380943 | 224 | 0 | 0 | 0 | 0 | 0 | 0 | 0 | 0
813 | 35380947 | 35380942 | 35112687 | 1 | 1 | 15872964 | 2 | 22.1-10-5 | СН-2012.22 Выпуск № 6 (в текущих ценах по состоянию на 01.01.2026 г.). 22.1-10-5 | Компрессоры с дизельным двигателем прицепные до 5 м3/мин | 1368 | 1011 | маш.-ч | маш.-ч | 1 | 3.65 | 0 | 1635 | 832.91 | 0 | 0 | 1 | 0 |  | 3.65 | 2 | 35380944 | 225 | 0 | 0 | 0 | 0 | 0 | 0 | 0 | 0
813 | 35380948 | 35380942 | 35113169 | 1 | 1 | 15872964 | 2 | 22.1-30-54 | СН-2012.22 Выпуск № 6 (в текущих ценах по состоянию на 01.01.2026 г.). 22.1-30-54 | Молотки отбойные пневматические | 1368 | 1011 | маш.-ч | маш.-ч | 1 | 3.65 | 0 | 7.15 | 0.09 | 0 | 0 | 1 | 0 |  | 3.65 | 2 | 35380945 | 226 | 0 | 0 | 0 | 0 | 0 | 0 | 0 | 0
816 | 35380954 | 35380951 | 35111398 | 15872964 | 1 | 15872964 | 1 | 9999990008 |  | Трудозатраты рабочих | 1191 | 1013 | чел.-ч. | чел.-ч. | 1 | 42.81 | 0 | 0 | 0 | 0 | 0 | 1 | 1 |  | 42.81 | 2 | 35380952 | 227 | 0 | 0 | 0 | 0 | 0 | 0 | 0 | 0
816 | 35380955 | 35380951 | 35113206 | 1 | 1 | 15872964 | 2 | 22.1-30-102 | СН-2012.22 Выпуск № 6 (в текущих ценах по состоянию на 01.01.2026 г.). 22.1-30-102 | Дрели электрические, двухскоростные, мощностью 600 Вт | 1368 | 1011 | маш.-ч | маш.-ч | 1 | 6.9 | 0 | 4.72 | 0.1 | 0 | 0 | 1 | 0 |  | 6.9 | 2 | 35380953 | 228 | 0 | 0 | 0 | 0 | 0 | 0 | 0 | 0
817 | 35380959 | 35380956 | 35111398 | 15872964 | 1 | 15872964 | 1 | 9999990008 |  | Трудозатраты рабочих | 1191 | 1013 | чел.-ч. | чел.-ч. | 1 | 39.22 | 0 | 0 | 0 | 0 | 0 | 1 | 1 |  | 39.22 | 2 | 35380957 | 229 | 0 | 0 | 0 | 0 | 0 | 0 | 0 | 0
817 | 35380960 | 35380956 | 35113206 | 1 | 1 | 15872964 | 2 | 22.1-30-102 | СН-2012.22 Выпуск № 6 (в текущих ценах по состоянию на 01.01.2026 г.). 22.1-30-102 | Дрели электрические, двухскоростные, мощностью 600 Вт | 1368 | 1011 | маш.-ч | маш.-ч | 1 | 6.9 | 0 | 4.72 | 0.1 | 0 | 0 | 1 | 0 |  | 6.9 | 2 | 35380958 | 230 | 0 | 0 | 0 | 0 | 0 | 0 | 0 | 0
818 | 35380963 | 35380961 | 35111398 | 15872964 | 1 | 15872964 | 1 | 9999990008 |  | Трудозатраты рабочих | 1191 | 1013 | чел.-ч. | чел.-ч. | 1 | 34.63 | 0 | 0 | 0 | 0 | 0 | 1 | 1 |  | 34.63 | 2 | 35380962 | 231 | 0 | 0 | 0 | 0 | 0 | 0 | 0 | 0
819 | 35380978 | 35380964 | 35111398 | 15872964 | 1 | 15872964 | 1 | 9999990008 |  | Трудозатраты рабочих | 1191 | 1013 | чел.-ч. | чел.-ч. | 1 | 46.78 | 0 | 0 | 0 | 0 | 0 | 1 | 1 |  | 46.78 | 2 | 35380965 | 232 | 0 | 0 | 0 | 0 | 0 | 0 | 0 | 0
819 | 35380979 | 35380964 | 35113133 | 1 | 1 | 15872964 | 2 | 22.1-30-10 | СН-2012.22 Выпуск № 6 (в текущих ценах по состоянию на 01.01.2026 г.). 22.1-30-10 | Перфораторы электрические, мощность до 500 Вт | 1368 | 1011 | маш.-ч | маш.-ч | 1 | 13 | 0 | 5.13 | 0.07 | 0 | 0 | 1 | 0 |  | 13 | 2 | 35380966 | 233 | 0 | 0 | 0 | 0 | 0 | 0 | 0 | 0
819 | 35380980 | 35380964 | 35113206 | 1 | 1 | 15872964 | 2 | 22.1-30-102 | СН-2012.22 Выпуск № 6 (в текущих ценах по состоянию на 01.01.2026 г.). 22.1-30-102 | Дрели электрические, двухскоростные, мощностью 600 Вт | 1368 | 1011 | маш.-ч | маш.-ч | 1 | 0.15 | 0 | 4.72 | 0.1 | 0 | 0 | 1 | 0 |  | 0.15 | 2 | 35380967 | 234 | 0 | 0 | 0 | 0 | 0 | 0 | 0 | 0
819 | 35380981 | 35380964 | 35114359 | 1 | 1 | 15872964 | 3 | 21.1-11-108 | СН-2012.21 Выпуск № 6 (в текущих ценах по состоянию на 01.01.2026 г.). 21.1-11-108 | Шурупы-саморезы, размер 3,5х45 мм | 1348 | 1009 | т | т | 1000 | 0.00074 | 190540.34 | 0 | 0 | 0 | 0 | 1 | 0 |  | 0.00074 | 2 | 35380968 | 235 | 0 | 0 | 0 | 0 | 0 | 0 | 0 | 0
819 | 35380982 | 35380964 | 35114332 | 1 | 1 | 15872964 | 3 | 21.1-11-81 | СН-2012.21 Выпуск № 6 (в текущих ценах по состоянию на 01.01.2026 г.). 21.1-11-81 | Патроны, калибр 6,8/11 М для дюбеля | 1355 | 1010 | 100 шт. | 100 шт. | 100 | 4 | 997.35 | 0 | 0 | 0 | 0 | 1 | 0 |  | 4 | 2 | 35380969 | 236 | 0 | 0 | 0 | 0 | 0 | 0 | 0 | 0
819 | 35380983 | 35380964 | 35115994 | 1 | 1 | 15872964 | 3 | 21.1-25-1027 | СН-2012.21 Выпуск № 6 (в текущих ценах по состоянию на 01.01.2026 г.). 21.1-25-1027 | Кабель-каналы, размер 60х40 мм: кабель-каналы | 1301 | 1003 | м | м | 1 | 100 | 138.94 | 0 | 0 | 0 | 0 | 1 | 0 |  | 100 | 2 | 35380970 | 237 | 0 | 0 | 0 | 0 | 0 | 0 | 0 | 0
819 | 35380984 | 35380964 | 35115995 | 1 | 1 | 15872964 | 3 | 21.1-25-1028 | СН-2012.21 Выпуск № 6 (в текущих ценах по состоянию на 01.01.2026 г.). 21.1-25-1028 | Кабель-каналы, размер 60х40 мм: заглушки | 1354 | 1010 | шт. | шт. | 1 | 15 | 145.46 | 0 | 0 | 0 | 0 | 1 | 0 |  | 15 | 2 | 35380971 | 238 | 0 | 0 | 0 | 0 | 0 | 0 | 0 | 0
819 | 35380985 | 35380964 | 35115996 | 1 | 1 | 15872964 | 3 | 21.1-25-1029 | СН-2012.21 Выпуск № 6 (в текущих ценах по состоянию на 01.01.2026 г.). 21.1-25-1029 | Кабель-каналы, размер 60х40 мм: накладки стыковые | 1354 | 1010 | шт. | шт. | 1 | 4 | 126.89 | 0 | 0 | 0 | 0 | 1 | 0 |  | 4 | 2 | 35380972 | 239 | 0 | 0 | 0 | 0 | 0 | 0 | 0 | 0
819 | 35380986 | 35380964 | 35115998 | 1 | 1 | 15872964 | 3 | 21.1-25-1031 | СН-2012.21 Выпуск № 6 (в текущих ценах по состоянию на 01.01.2026 г.). 21.1-25-1031 | Кабель-каналы, размер 60х40 мм: тройники | 1354 | 1010 | шт. | шт. | 1 | 2 | 219.52 | 0 | 0 | 0 | 0 | 1 | 0 |  | 2 | 2 | 35380973 | 240 | 0 | 0 | 0 | 0 | 0 | 0 | 0 | 0
819 | 35380987 | 35380964 | 35115999 | 1 | 1 | 15872964 | 3 | 21.1-25-1032 | СН-2012.21 Выпуск № 6 (в текущих ценах по состоянию на 01.01.2026 г.). 21.1-25-1032 | Кабель-каналы, размер 60х40 мм: углы внутренние | 1354 | 1010 | шт. | шт. | 1 | 2 | 186.55 | 0 | 0 | 0 | 0 | 1 | 0 |  | 2 | 2 | 35380974 | 241 | 0 | 0 | 0 | 0 | 0 | 0 | 0 | 0
819 | 35380988 | 35380964 | 35116000 | 1 | 1 | 15872964 | 3 | 21.1-25-1033 | СН-2012.21 Выпуск № 6 (в текущих ценах по состоянию на 01.01.2026 г.). 21.1-25-1033 | Кабель-каналы, размер 60х40 мм: углы наружные | 1354 | 1010 | шт. | шт. | 1 | 15 | 203.06 | 0 | 0 | 0 | 0 | 1 | 0 |  | 15 | 2 | 35380975 | 242 | 0 | 0 | 0 | 0 | 0 | 0 | 0 | 0
819 | 35380989 | 35380964 | 35116001 | 1 | 1 | 15872964 | 3 | 21.1-25-1034 | СН-2012.21 Выпуск № 6 (в текущих ценах по состоянию на 01.01.2026 г.). 21.1-25-1034 | Кабель-каналы, размер 60х40 мм: углы плоские | 1354 | 1010 | шт. | шт. | 1 | 2 | 214.92 | 0 | 0 | 0 | 0 | 1 | 0 |  | 2 | 2 | 35380976 | 243 | 0 | 0 | 0 | 0 | 0 | 0 | 0 | 0
819 | 35380990 | 35380964 | 35117627 | 1 | 1 | 15872964 | 3 | 21.7-3-54 | СН-2012.21 Выпуск № 6 (в текущих ценах по состоянию на 01.01.2026 г.). 21.7-3-54 | Сверло с алмазным покрытием, диаметр 6 мм | 1354 | 1010 | шт. | шт. | 1 | 4 | 1555.5 | 0 | 0 | 0 | 0 | 1 | 0 |  | 4 | 2 | 35380977 | 244 | 0 | 0 | 0 | 0 | 0 | 0 | 0 | 0
820 | 35381001 | 35380991 | 35111398 | 15872964 | 1 | 15872964 | 1 | 9999990008 |  | Трудозатраты рабочих | 1191 | 1013 | чел.-ч. | чел.-ч. | 1 | 1.18 | 0 | 0 | 0 | 0 | 0 | 1 | 1 |  | 1.18 | 2 | 35380992 | 245 | 0 | 0 | 0 | 0 | 0 | 0 | 0 | 0
820 | 35381002 | 35380991 | 35112486 | 1 | 1 | 15872964 | 2 | 22.1-4-22 | СН-2012.22 Выпуск № 6 (в текущих ценах по состоянию на 01.01.2026 г.). 22.1-4-22 | Вышки телескопические на автомобиле, высота до 22 м, грузоподъемность 250-300 кг | 1368 | 1011 | маш.-ч | маш.-ч | 1 | 0.44 | 0 | 2026.34 | 1032.61 | 0 | 0 | 1 | 0 |  | 0.44 | 2 | 35380993 | 246 | 0 | 0 | 0 | 0 | 0 | 0 | 0 | 0
820 | 35381003 | 35380991 | 35115020 | 1 | 1 | 15872964 | 3 | 21.1-20-10 | СН-2012.21 Выпуск № 6 (в текущих ценах по состоянию на 01.01.2026 г.). 21.1-20-10 | Лента изоляционная хлопчатобумажная | 1346 | 1009 | кг | кг | 1 | 0.16 | 363.22 | 0 | 0 | 0 | 0 | 1 | 0 |  | 0.16 | 2 | 35380994 | 247 | 0 | 0 | 0 | 0 | 0 | 0 | 0 | 0
820 | 35381004 | 35380991 | 35122310 | 1 | 1 | 15872964 | 3 | 21.21-5-114 | СН-2012.21 Выпуск № 6 (в текущих ценах по состоянию на 01.01.2026 г.). 21.21-5-114 | Лента монтажная, тип ЛМ-5 | 1301 | 1003 | м | м | 1 | 5 | 5.71 | 0 | 0 | 0 | 0 | 1 | 0 |  | 5 | 2 | 35380995 | 248 | 0 | 0 | 0 | 0 | 0 | 0 | 0 | 0
820 | 35381005 | 35380991 | 35122207 | 1 | 1 | 15872964 | 3 | 21.21-5-2 | СН-2012.21 Выпуск № 6 (в текущих ценах по состоянию на 01.01.2026 г.). 21.21-5-2 | Бирки маркировочные для кабелей и проводов, тип У153 У3,5 | 1356 | 1010 | 1000 шт. | 1000 шт. | 1000 | 0.005 | 718.56 | 0 | 0 | 0 | 0 | 1 | 0 |  | 0.005 | 2 | 35380996 | 249 | 0 | 0 | 0 | 0 | 0 | 0 | 0 | 0
820 | 35381006 | 35380991 | 35122491 | 1 | 1 | 15872964 | 3 | 21.21-5-305 | СН-2012.21 Выпуск № 6 (в текущих ценах по состоянию на 01.01.2026 г.). 21.21-5-305 | Сжимы, тип У731М для проводников магистральных сечением от 4 до 10 мм2 и ответвительных от 1,5 до 10 мм2 | 1354 | 1010 | шт. | шт. | 1 | 10 | 29.36 | 0 | 0 | 0 | 0 | 1 | 0 |  | 10 | 2 | 35380997 | 250 | 0 | 0 | 0 | 0 | 0 | 0 | 0 | 0
820 | 35381007 | 35380991 | 35122522 | 1 | 1 | 15872964 | 3 | 21.21-5-342 | СН-2012.21 Выпуск № 6 (в текущих ценах по состоянию на 01.01.2026 г.). 21.21-5-342 | Хомуты (стяжки) кабельные из полиамида, размеры 3,6х200 мм | 1355 | 1010 | 100 шт. | 100 шт. | 100 | 0.26 | 127.48 | 0 | 0 | 0 | 0 | 1 | 0 |  | 0.26 | 2 | 35380998 | 251 | 0 | 0 | 0 | 0 | 0 | 0 | 0 | 0
820 | 35381008 | 35380991 | 35122244 | 1 | 1 | 15872964 | 3 | 21.21-5-44 | СН-2012.21 Выпуск № 6 (в текущих ценах по состоянию на 01.01.2026 г.). 21.21-5-44 | Кнопки для ленты ЛМ, тип 3,5 | 1356 | 1010 | 1000 шт. | 1000 шт. | 1000 | 0.02 | 258.44 | 0 | 0 | 0 | 0 | 1 | 0 |  | 0.02 | 2 | 35380999 | 252 | 0 | 0 | 0 | 0 | 0 | 0 | 0 | 0
820 | 35381009 | 35380991 | 35123597 | 1 | 1 | 15872964 | 3 | 21.23-13-14 | СН-2012.21 Выпуск № 6 (в текущих ценах по состоянию на 01.01.2026 г.). 21.23-13-14 | Провода силовые с медными жилами в поливинилхлоридной изоляции, марка ПуГВ, номинальное напряжение до 450 В, число жил и сечение 1х6 мм2 | 1303 | 1003 | км | км | 1000 | 0.103 | 99643.05 | 0 | 0 | 0 | 0 | 1 | 0 |  | 0.103 | 2 | 35381000 | 253 | 0 | 0 | 0 | 0 | 0 | 0 | 0 | 0
822 | 35381013 | 35381011 | 35111398 | 15872964 | 1 | 15872964 | 1 | 9999990008 |  | Трудозатраты рабочих | 1191 | 1013 | чел.-ч. | чел.-ч. | 1 | 17.77 | 0 | 0 | 0 | 0 | 0 | 1 | 1 |  | 17.77 | 2 | 35381013 | 254 | 0 | 0 | 0 | 0 | 0 | 0 | 0 | 0
858 | 35381074 | 35381072 | 35111398 | 15872964 | 1 | 15872964 | 1 | 9999990008 |  | Трудозатраты рабочих | 1191 | 1013 | чел.-ч. | чел.-ч. | 1 | 5.84 | 0 | 0 | 0 | 0 | 0 | 1 | 1 |  | 5.84 | 2 | 35381073 | 255 | 0 | 0 | 0 | 0 | 0 | 0 | 0 | 0
859 | 35381080 | 35381075 | 35111398 | 15872964 | 1 | 15872964 | 1 | 9999990008 |  | Трудозатраты рабочих | 1191 | 1013 | чел.-ч. | чел.-ч. | 1 | 0.42 | 0 | 0 | 0 | 0 | 0 | 1 | 1 |  | 0.42 | 2 | 35381076 | 256 | 0 | 0 | 0 | 0 | 0 | 0 | 0 | 0
859 | 35381081 | 35381075 | 35113190 | 1 | 1 | 15872964 | 2 | 22.1-30-82 | СН-2012.22 Выпуск № 6 (в текущих ценах по состоянию на 01.01.2026 г.). 22.1-30-82 | Станки для алмазного сверления, типа "Hilti", диаметр сверления до 250 мм | 1368 | 1011 | маш.-ч | маш.-ч | 1 | 0.2 | 0 | 44.94 | 0.64 | 0 | 0 | 1 | 0 |  | 0.2 | 2 | 35381077 | 257 | 0 | 0 | 0 | 0 | 0 | 0 | 0 | 0
859 | 35381082 | 35381075 | 35115233 | 1 | 1 | 15872964 | 3 | 21.1-25-13 | СН-2012.21 Выпуск № 6 (в текущих ценах по состоянию на 01.01.2026 г.). 21.1-25-13 | Вода | 1339 | 1007 | м3 | м3 | 1 | 0.0176 | 54.81 | 0 | 0 | 0 | 0 | 1 | 0 |  | 0.0176 | 2 | 35381078 | 258 | 0 | 0 | 0 | 0 | 0 | 0 | 0 | 0
859 | 35381083 | 35381075 | 35117602 | 1 | 1 | 15872964 | 3 | 21.7-3-29 | СН-2012.21 Выпуск № 6 (в текущих ценах по состоянию на 01.01.2026 г.). 21.7-3-29 | Сверло алмазное кольцевое, высокоэффективное, для всех типов бетона, длина 430 мм, диаметр 72 мм | 1354 | 1010 | шт. | шт. | 1 | 0.0067 | 16620.27 | 0 | 0 | 0 | 0 | 1 | 0 |  | 0.0067 | 2 | 35381079 | 259 | 0 | 0 | 0 | 0 | 0 | 0 | 0 | 0
860 | 35381088 | 35381084 | 35111398 | 15872964 | 1 | 15872964 | 1 | 9999990008 |  | Трудозатраты рабочих | 1191 | 1013 | чел.-ч. | чел.-ч. | 1 | 14 | 0 | 0 | 0 | 0 | 0 | 1 | 1 |  | 14 | 2 | 35381085 | 260 | 0 | 0 | 0 | 0 | 0 | 0 | 0 | 0
860 | 35381089 | 35381084 | 35112687 | 1 | 1 | 15872964 | 2 | 22.1-10-5 | СН-2012.22 Выпуск № 6 (в текущих ценах по состоянию на 01.01.2026 г.). 22.1-10-5 | Компрессоры с дизельным двигателем прицепные до 5 м3/мин | 1368 | 1011 | маш.-ч | маш.-ч | 1 | 3.65 | 0 | 1635 | 832.91 | 0 | 0 | 1 | 0 |  | 3.65 | 2 | 35381086 | 261 | 0 | 0 | 0 | 0 | 0 | 0 | 0 | 0
860 | 35381090 | 35381084 | 35113169 | 1 | 1 | 15872964 | 2 | 22.1-30-54 | СН-2012.22 Выпуск № 6 (в текущих ценах по состоянию на 01.01.2026 г.). 22.1-30-54 | Молотки отбойные пневматические | 1368 | 1011 | маш.-ч | маш.-ч | 1 | 3.65 | 0 | 7.15 | 0.09 | 0 | 0 | 1 | 0 |  | 3.65 | 2 | 35381087 | 262 | 0 | 0 | 0 | 0 | 0 | 0 | 0 | 0
863 | 35381096 | 35381093 | 35111398 | 15872964 | 1 | 15872964 | 1 | 9999990008 |  | Трудозатраты рабочих | 1191 | 1013 | чел.-ч. | чел.-ч. | 1 | 42.81 | 0 | 0 | 0 | 0 | 0 | 1 | 1 |  | 42.81 | 2 | 35381094 | 263 | 0 | 0 | 0 | 0 | 0 | 0 | 0 | 0
863 | 35381097 | 35381093 | 35113206 | 1 | 1 | 15872964 | 2 | 22.1-30-102 | СН-2012.22 Выпуск № 6 (в текущих ценах по состоянию на 01.01.2026 г.). 22.1-30-102 | Дрели электрические, двухскоростные, мощностью 600 Вт | 1368 | 1011 | маш.-ч | маш.-ч | 1 | 6.9 | 0 | 4.72 | 0.1 | 0 | 0 | 1 | 0 |  | 6.9 | 2 | 35381095 | 264 | 0 | 0 | 0 | 0 | 0 | 0 | 0 | 0
864 | 35381101 | 35381098 | 35111398 | 15872964 | 1 | 15872964 | 1 | 9999990008 |  | Трудозатраты рабочих | 1191 | 1013 | чел.-ч. | чел.-ч. | 1 | 39.22 | 0 | 0 | 0 | 0 | 0 | 1 | 1 |  | 39.22 | 2 | 35381099 | 265 | 0 | 0 | 0 | 0 | 0 | 0 | 0 | 0
864 | 35381102 | 35381098 | 35113206 | 1 | 1 | 15872964 | 2 | 22.1-30-102 | СН-2012.22 Выпуск № 6 (в текущих ценах по состоянию на 01.01.2026 г.). 22.1-30-102 | Дрели электрические, двухскоростные, мощностью 600 Вт | 1368 | 1011 | маш.-ч | маш.-ч | 1 | 6.9 | 0 | 4.72 | 0.1 | 0 | 0 | 1 | 0 |  | 6.9 | 2 | 35381100 | 266 | 0 | 0 | 0 | 0 | 0 | 0 | 0 | 0
865 | 35381105 | 35381103 | 35111398 | 15872964 | 1 | 15872964 | 1 | 9999990008 |  | Трудозатраты рабочих | 1191 | 1013 | чел.-ч. | чел.-ч. | 1 | 34.63 | 0 | 0 | 0 | 0 | 0 | 1 | 1 |  | 34.63 | 2 | 35381104 | 267 | 0 | 0 | 0 | 0 | 0 | 0 | 0 | 0
901 | 35381166 | 35381164 | 35111398 | 15872964 | 1 | 15872964 | 1 | 9999990008 |  | Трудозатраты рабочих | 1191 | 1013 | чел.-ч. | чел.-ч. | 1 | 5.84 | 0 | 0 | 0 | 0 | 0 | 1 | 1 |  | 5.84 | 2 | 35381165 | 268 | 0 | 0 | 0 | 0 | 0 | 0 | 0 | 0
902 | 35381172 | 35381167 | 35111398 | 15872964 | 1 | 15872964 | 1 | 9999990008 |  | Трудозатраты рабочих | 1191 | 1013 | чел.-ч. | чел.-ч. | 1 | 0.42 | 0 | 0 | 0 | 0 | 0 | 1 | 1 |  | 0.42 | 2 | 35381168 | 269 | 0 | 0 | 0 | 0 | 0 | 0 | 0 | 0
902 | 35381173 | 35381167 | 35113190 | 1 | 1 | 15872964 | 2 | 22.1-30-82 | СН-2012.22 Выпуск № 6 (в текущих ценах по состоянию на 01.01.2026 г.). 22.1-30-82 | Станки для алмазного сверления, типа "Hilti", диаметр сверления до 250 мм | 1368 | 1011 | маш.-ч | маш.-ч | 1 | 0.2 | 0 | 44.94 | 0.64 | 0 | 0 | 1 | 0 |  | 0.2 | 2 | 35381169 | 270 | 0 | 0 | 0 | 0 | 0 | 0 | 0 | 0
902 | 35381174 | 35381167 | 35115233 | 1 | 1 | 15872964 | 3 | 21.1-25-13 | СН-2012.21 Выпуск № 6 (в текущих ценах по состоянию на 01.01.2026 г.). 21.1-25-13 | Вода | 1339 | 1007 | м3 | м3 | 1 | 0.0176 | 54.81 | 0 | 0 | 0 | 0 | 1 | 0 |  | 0.0176 | 2 | 35381170 | 271 | 0 | 0 | 0 | 0 | 0 | 0 | 0 | 0
902 | 35381175 | 35381167 | 35117602 | 1 | 1 | 15872964 | 3 | 21.7-3-29 | СН-2012.21 Выпуск № 6 (в текущих ценах по состоянию на 01.01.2026 г.). 21.7-3-29 | Сверло алмазное кольцевое, высокоэффективное, для всех типов бетона, длина 430 мм, диаметр 72 мм | 1354 | 1010 | шт. | шт. | 1 | 0.0067 | 16620.27 | 0 | 0 | 0 | 0 | 1 | 0 |  | 0.0067 | 2 | 35381171 | 272 | 0 | 0 | 0 | 0 | 0 | 0 | 0 | 0
903 | 35381180 | 35381176 | 35111398 | 15872964 | 1 | 15872964 | 1 | 9999990008 |  | Трудозатраты рабочих | 1191 | 1013 | чел.-ч. | чел.-ч. | 1 | 14 | 0 | 0 | 0 | 0 | 0 | 1 | 1 |  | 14 | 2 | 35381177 | 273 | 0 | 0 | 0 | 0 | 0 | 0 | 0 | 0
903 | 35381181 | 35381176 | 35112687 | 1 | 1 | 15872964 | 2 | 22.1-10-5 | СН-2012.22 Выпуск № 6 (в текущих ценах по состоянию на 01.01.2026 г.). 22.1-10-5 | Компрессоры с дизельным двигателем прицепные до 5 м3/мин | 1368 | 1011 | маш.-ч | маш.-ч | 1 | 3.65 | 0 | 1635 | 832.91 | 0 | 0 | 1 | 0 |  | 3.65 | 2 | 35381178 | 274 | 0 | 0 | 0 | 0 | 0 | 0 | 0 | 0
903 | 35381182 | 35381176 | 35113169 | 1 | 1 | 15872964 | 2 | 22.1-30-54 | СН-2012.22 Выпуск № 6 (в текущих ценах по состоянию на 01.01.2026 г.). 22.1-30-54 | Молотки отбойные пневматические | 1368 | 1011 | маш.-ч | маш.-ч | 1 | 3.65 | 0 | 7.15 | 0.09 | 0 | 0 | 1 | 0 |  | 3.65 | 2 | 35381179 | 275 | 0 | 0 | 0 | 0 | 0 | 0 | 0 | 0
906 | 35381188 | 35381185 | 35111398 | 15872964 | 1 | 15872964 | 1 | 9999990008 |  | Трудозатраты рабочих | 1191 | 1013 | чел.-ч. | чел.-ч. | 1 | 42.81 | 0 | 0 | 0 | 0 | 0 | 1 | 1 |  | 42.81 | 2 | 35381186 | 276 | 0 | 0 | 0 | 0 | 0 | 0 | 0 | 0
906 | 35381189 | 35381185 | 35113206 | 1 | 1 | 15872964 | 2 | 22.1-30-102 | СН-2012.22 Выпуск № 6 (в текущих ценах по состоянию на 01.01.2026 г.). 22.1-30-102 | Дрели электрические, двухскоростные, мощностью 600 Вт | 1368 | 1011 | маш.-ч | маш.-ч | 1 | 6.9 | 0 | 4.72 | 0.1 | 0 | 0 | 1 | 0 |  | 6.9 | 2 | 35381187 | 277 | 0 | 0 | 0 | 0 | 0 | 0 | 0 | 0
907 | 35381193 | 35381190 | 35111398 | 15872964 | 1 | 15872964 | 1 | 9999990008 |  | Трудозатраты рабочих | 1191 | 1013 | чел.-ч. | чел.-ч. | 1 | 39.22 | 0 | 0 | 0 | 0 | 0 | 1 | 1 |  | 39.22 | 2 | 35381191 | 278 | 0 | 0 | 0 | 0 | 0 | 0 | 0 | 0
907 | 35381194 | 35381190 | 35113206 | 1 | 1 | 15872964 | 2 | 22.1-30-102 | СН-2012.22 Выпуск № 6 (в текущих ценах по состоянию на 01.01.2026 г.). 22.1-30-102 | Дрели электрические, двухскоростные, мощностью 600 Вт | 1368 | 1011 | маш.-ч | маш.-ч | 1 | 6.9 | 0 | 4.72 | 0.1 | 0 | 0 | 1 | 0 |  | 6.9 | 2 | 35381192 | 279 | 0 | 0 | 0 | 0 | 0 | 0 | 0 | 0
943 | 35381258 | 35381256 | 35111398 | 15872964 | 1 | 15872964 | 1 | 9999990008 |  | Трудозатраты рабочих | 1191 | 1013 | чел.-ч. | чел.-ч. | 1 | 5.84 | 0 | 0 | 0 | 0 | 0 | 1 | 1 |  | 5.84 | 2 | 35381257 | 280 | 0 | 0 | 0 | 0 | 0 | 0 | 0 | 0
944 | 35381264 | 35381259 | 35111398 | 15872964 | 1 | 15872964 | 1 | 9999990008 |  | Трудозатраты рабочих | 1191 | 1013 | чел.-ч. | чел.-ч. | 1 | 0.42 | 0 | 0 | 0 | 0 | 0 | 1 | 1 |  | 0.42 | 2 | 35381260 | 281 | 0 | 0 | 0 | 0 | 0 | 0 | 0 | 0
944 | 35381265 | 35381259 | 35113190 | 1 | 1 | 15872964 | 2 | 22.1-30-82 | СН-2012.22 Выпуск № 6 (в текущих ценах по состоянию на 01.01.2026 г.). 22.1-30-82 | Станки для алмазного сверления, типа "Hilti", диаметр сверления до 250 мм | 1368 | 1011 | маш.-ч | маш.-ч | 1 | 0.2 | 0 | 44.94 | 0.64 | 0 | 0 | 1 | 0 |  | 0.2 | 2 | 35381261 | 282 | 0 | 0 | 0 | 0 | 0 | 0 | 0 | 0
944 | 35381266 | 35381259 | 35115233 | 1 | 1 | 15872964 | 3 | 21.1-25-13 | СН-2012.21 Выпуск № 6 (в текущих ценах по состоянию на 01.01.2026 г.). 21.1-25-13 | Вода | 1339 | 1007 | м3 | м3 | 1 | 0.0176 | 54.81 | 0 | 0 | 0 | 0 | 1 | 0 |  | 0.0176 | 2 | 35381262 | 283 | 0 | 0 | 0 | 0 | 0 | 0 | 0 | 0
944 | 35381267 | 35381259 | 35117602 | 1 | 1 | 15872964 | 3 | 21.7-3-29 | СН-2012.21 Выпуск № 6 (в текущих ценах по состоянию на 01.01.2026 г.). 21.7-3-29 | Сверло алмазное кольцевое, высокоэффективное, для всех типов бетона, длина 430 мм, диаметр 72 мм | 1354 | 1010 | шт. | шт. | 1 | 0.0067 | 16620.27 | 0 | 0 | 0 | 0 | 1 | 0 |  | 0.0067 | 2 | 35381263 | 284 | 0 | 0 | 0 | 0 | 0 | 0 | 0 | 0
945 | 35381272 | 35381268 | 35111398 | 15872964 | 1 | 15872964 | 1 | 9999990008 |  | Трудозатраты рабочих | 1191 | 1013 | чел.-ч. | чел.-ч. | 1 | 14 | 0 | 0 | 0 | 0 | 0 | 1 | 1 |  | 14 | 2 | 35381269 | 285 | 0 | 0 | 0 | 0 | 0 | 0 | 0 | 0
945 | 35381273 | 35381268 | 35112687 | 1 | 1 | 15872964 | 2 | 22.1-10-5 | СН-2012.22 Выпуск № 6 (в текущих ценах по состоянию на 01.01.2026 г.). 22.1-10-5 | Компрессоры с дизельным двигателем прицепные до 5 м3/мин | 1368 | 1011 | маш.-ч | маш.-ч | 1 | 3.65 | 0 | 1635 | 832.91 | 0 | 0 | 1 | 0 |  | 3.65 | 2 | 35381270 | 286 | 0 | 0 | 0 | 0 | 0 | 0 | 0 | 0
945 | 35381274 | 35381268 | 35113169 | 1 | 1 | 15872964 | 2 | 22.1-30-54 | СН-2012.22 Выпуск № 6 (в текущих ценах по состоянию на 01.01.2026 г.). 22.1-30-54 | Молотки отбойные пневматические | 1368 | 1011 | маш.-ч | маш.-ч | 1 | 3.65 | 0 | 7.15 | 0.09 | 0 | 0 | 1 | 0 |  | 3.65 | 2 | 35381271 | 287 | 0 | 0 | 0 | 0 | 0 | 0 | 0 | 0
948 | 35381280 | 35381277 | 35111398 | 15872964 | 1 | 15872964 | 1 | 9999990008 |  | Трудозатраты рабочих | 1191 | 1013 | чел.-ч. | чел.-ч. | 1 | 42.81 | 0 | 0 | 0 | 0 | 0 | 1 | 1 |  | 42.81 | 2 | 35381278 | 288 | 0 | 0 | 0 | 0 | 0 | 0 | 0 | 0
948 | 35381281 | 35381277 | 35113206 | 1 | 1 | 15872964 | 2 | 22.1-30-102 | СН-2012.22 Выпуск № 6 (в текущих ценах по состоянию на 01.01.2026 г.). 22.1-30-102 | Дрели электрические, двухскоростные, мощностью 600 Вт | 1368 | 1011 | маш.-ч | маш.-ч | 1 | 6.9 | 0 | 4.72 | 0.1 | 0 | 0 | 1 | 0 |  | 6.9 | 2 | 35381279 | 289 | 0 | 0 | 0 | 0 | 0 | 0 | 0 | 0
949 | 35381285 | 35381282 | 35111398 | 15872964 | 1 | 15872964 | 1 | 9999990008 |  | Трудозатраты рабочих | 1191 | 1013 | чел.-ч. | чел.-ч. | 1 | 39.22 | 0 | 0 | 0 | 0 | 0 | 1 | 1 |  | 39.22 | 2 | 35381283 | 290 | 0 | 0 | 0 | 0 | 0 | 0 | 0 | 0
949 | 35381286 | 35381282 | 35113206 | 1 | 1 | 15872964 | 2 | 22.1-30-102 | СН-2012.22 Выпуск № 6 (в текущих ценах по состоянию на 01.01.2026 г.). 22.1-30-102 | Дрели электрические, двухскоростные, мощностью 600 Вт | 1368 | 1011 | маш.-ч | маш.-ч | 1 | 6.9 | 0 | 4.72 | 0.1 | 0 | 0 | 1 | 0 |  | 6.9 | 2 | 35381284 | 291 | 0 | 0 | 0 | 0 | 0 | 0 | 0 | 0
950 | 35381289 | 35381287 | 35111398 | 15872964 | 1 | 15872964 | 1 | 9999990008 |  | Трудозатраты рабочих | 1191 | 1013 | чел.-ч. | чел.-ч. | 1 | 34.63 | 0 | 0 | 0 | 0 | 0 | 1 | 1 |  | 34.63 | 2 | 35381288 | 292 | 0 | 0 | 0 | 0 | 0 | 0 | 0 | 0
986 | 35381350 | 35381348 | 35111398 | 15872964 | 1 | 15872964 | 1 | 9999990008 |  | Трудозатраты рабочих | 1191 | 1013 | чел.-ч. | чел.-ч. | 1 | 5.84 | 0 | 0 | 0 | 0 | 0 | 1 | 1 |  | 5.84 | 2 | 35381349 | 293 | 0 | 0 | 0 | 0 | 0 | 0 | 0 | 0
987 | 35381356 | 35381351 | 35111398 | 15872964 | 1 | 15872964 | 1 | 9999990008 |  | Трудозатраты рабочих | 1191 | 1013 | чел.-ч. | чел.-ч. | 1 | 0.42 | 0 | 0 | 0 | 0 | 0 | 1 | 1 |  | 0.42 | 2 | 35381352 | 294 | 0 | 0 | 0 | 0 | 0 | 0 | 0 | 0
987 | 35381357 | 35381351 | 35113190 | 1 | 1 | 15872964 | 2 | 22.1-30-82 | СН-2012.22 Выпуск № 6 (в текущих ценах по состоянию на 01.01.2026 г.). 22.1-30-82 | Станки для алмазного сверления, типа "Hilti", диаметр сверления до 250 мм | 1368 | 1011 | маш.-ч | маш.-ч | 1 | 0.2 | 0 | 44.94 | 0.64 | 0 | 0 | 1 | 0 |  | 0.2 | 2 | 35381353 | 295 | 0 | 0 | 0 | 0 | 0 | 0 | 0 | 0
987 | 35381358 | 35381351 | 35115233 | 1 | 1 | 15872964 | 3 | 21.1-25-13 | СН-2012.21 Выпуск № 6 (в текущих ценах по состоянию на 01.01.2026 г.). 21.1-25-13 | Вода | 1339 | 1007 | м3 | м3 | 1 | 0.0176 | 54.81 | 0 | 0 | 0 | 0 | 1 | 0 |  | 0.0176 | 2 | 35381354 | 296 | 0 | 0 | 0 | 0 | 0 | 0 | 0 | 0
987 | 35381359 | 35381351 | 35117602 | 1 | 1 | 15872964 | 3 | 21.7-3-29 | СН-2012.21 Выпуск № 6 (в текущих ценах по состоянию на 01.01.2026 г.). 21.7-3-29 | Сверло алмазное кольцевое, высокоэффективное, для всех типов бетона, длина 430 мм, диаметр 72 мм | 1354 | 1010 | шт. | шт. | 1 | 0.0067 | 16620.27 | 0 | 0 | 0 | 0 | 1 | 0 |  | 0.0067 | 2 | 35381355 | 297 | 0 | 0 | 0 | 0 | 0 | 0 | 0 | 0
988 | 35381364 | 35381360 | 35111398 | 15872964 | 1 | 15872964 | 1 | 9999990008 |  | Трудозатраты рабочих | 1191 | 1013 | чел.-ч. | чел.-ч. | 1 | 14 | 0 | 0 | 0 | 0 | 0 | 1 | 1 |  | 14 | 2 | 35381361 | 298 | 0 | 0 | 0 | 0 | 0 | 0 | 0 | 0
988 | 35381365 | 35381360 | 35112687 | 1 | 1 | 15872964 | 2 | 22.1-10-5 | СН-2012.22 Выпуск № 6 (в текущих ценах по состоянию на 01.01.2026 г.). 22.1-10-5 | Компрессоры с дизельным двигателем прицепные до 5 м3/мин | 1368 | 1011 | маш.-ч | маш.-ч | 1 | 3.65 | 0 | 1635 | 832.91 | 0 | 0 | 1 | 0 |  | 3.65 | 2 | 35381362 | 299 | 0 | 0 | 0 | 0 | 0 | 0 | 0 | 0
988 | 35381366 | 35381360 | 35113169 | 1 | 1 | 15872964 | 2 | 22.1-30-54 | СН-2012.22 Выпуск № 6 (в текущих ценах по состоянию на 01.01.2026 г.). 22.1-30-54 | Молотки отбойные пневматические | 1368 | 1011 | маш.-ч | маш.-ч | 1 | 3.65 | 0 | 7.15 | 0.09 | 0 | 0 | 1 | 0 |  | 3.65 | 2 | 35381363 | 300 | 0 | 0 | 0 | 0 | 0 | 0 | 0 | 0
991 | 35381372 | 35381369 | 35111398 | 15872964 | 1 | 15872964 | 1 | 9999990008 |  | Трудозатраты рабочих | 1191 | 1013 | чел.-ч. | чел.-ч. | 1 | 42.81 | 0 | 0 | 0 | 0 | 0 | 1 | 1 |  | 42.81 | 2 | 35381370 | 301 | 0 | 0 | 0 | 0 | 0 | 0 | 0 | 0
991 | 35381373 | 35381369 | 35113206 | 1 | 1 | 15872964 | 2 | 22.1-30-102 | СН-2012.22 Выпуск № 6 (в текущих ценах по состоянию на 01.01.2026 г.). 22.1-30-102 | Дрели электрические, двухскоростные, мощностью 600 Вт | 1368 | 1011 | маш.-ч | маш.-ч | 1 | 6.9 | 0 | 4.72 | 0.1 | 0 | 0 | 1 | 0 |  | 6.9 | 2 | 35381371 | 302 | 0 | 0 | 0 | 0 | 0 | 0 | 0 | 0
992 | 35381377 | 35381374 | 35111398 | 15872964 | 1 | 15872964 | 1 | 9999990008 |  | Трудозатраты рабочих | 1191 | 1013 | чел.-ч. | чел.-ч. | 1 | 39.22 | 0 | 0 | 0 | 0 | 0 | 1 | 1 |  | 39.22 | 2 | 35381375 | 303 | 0 | 0 | 0 | 0 | 0 | 0 | 0 | 0
992 | 35381378 | 35381374 | 35113206 | 1 | 1 | 15872964 | 2 | 22.1-30-102 | СН-2012.22 Выпуск № 6 (в текущих ценах по состоянию на 01.01.2026 г.). 22.1-30-102 | Дрели электрические, двухскоростные, мощностью 600 Вт | 1368 | 1011 | маш.-ч | маш.-ч | 1 | 6.9 | 0 | 4.72 | 0.1 | 0 | 0 | 1 | 0 |  | 6.9 | 2 | 35381376 | 304 | 0 | 0 | 0 | 0 | 0 | 0 | 0 | 0
993 | 35381381 | 35381379 | 35111398 | 15872964 | 1 | 15872964 | 1 | 9999990008 |  | Трудозатраты рабочих | 1191 | 1013 | чел.-ч. | чел.-ч. | 1 | 34.63 | 0 | 0 | 0 | 0 | 0 | 1 | 1 |  | 34.63 | 2 | 35381380 | 305 | 0 | 0 | 0 | 0 | 0 | 0 | 0 | 0
1029 | 35381442 | 35381440 | 35111398 | 15872964 | 1 | 15872964 | 1 | 9999990008 |  | Трудозатраты рабочих | 1191 | 1013 | чел.-ч. | чел.-ч. | 1 | 5.84 | 0 | 0 | 0 | 0 | 0 | 1 | 1 |  | 5.84 | 2 | 35381441 | 306 | 0 | 0 | 0 | 0 | 0 | 0 | 0 | 0
1030 | 35381448 | 35381443 | 35111398 | 15872964 | 1 | 15872964 | 1 | 9999990008 |  | Трудозатраты рабочих | 1191 | 1013 | чел.-ч. | чел.-ч. | 1 | 0.42 | 0 | 0 | 0 | 0 | 0 | 1 | 1 |  | 0.42 | 2 | 35381444 | 307 | 0 | 0 | 0 | 0 | 0 | 0 | 0 | 0
1030 | 35381449 | 35381443 | 35113190 | 1 | 1 | 15872964 | 2 | 22.1-30-82 | СН-2012.22 Выпуск № 6 (в текущих ценах по состоянию на 01.01.2026 г.). 22.1-30-82 | Станки для алмазного сверления, типа "Hilti", диаметр сверления до 250 мм | 1368 | 1011 | маш.-ч | маш.-ч | 1 | 0.2 | 0 | 44.94 | 0.64 | 0 | 0 | 1 | 0 |  | 0.2 | 2 | 35381445 | 308 | 0 | 0 | 0 | 0 | 0 | 0 | 0 | 0
1030 | 35381450 | 35381443 | 35115233 | 1 | 1 | 15872964 | 3 | 21.1-25-13 | СН-2012.21 Выпуск № 6 (в текущих ценах по состоянию на 01.01.2026 г.). 21.1-25-13 | Вода | 1339 | 1007 | м3 | м3 | 1 | 0.0176 | 54.81 | 0 | 0 | 0 | 0 | 1 | 0 |  | 0.0176 | 2 | 35381446 | 309 | 0 | 0 | 0 | 0 | 0 | 0 | 0 | 0
1030 | 35381451 | 35381443 | 35117602 | 1 | 1 | 15872964 | 3 | 21.7-3-29 | СН-2012.21 Выпуск № 6 (в текущих ценах по состоянию на 01.01.2026 г.). 21.7-3-29 | Сверло алмазное кольцевое, высокоэффективное, для всех типов бетона, длина 430 мм, диаметр 72 мм | 1354 | 1010 | шт. | шт. | 1 | 0.0067 | 16620.27 | 0 | 0 | 0 | 0 | 1 | 0 |  | 0.0067 | 2 | 35381447 | 310 | 0 | 0 | 0 | 0 | 0 | 0 | 0 | 0
1031 | 35381456 | 35381452 | 35111398 | 15872964 | 1 | 15872964 | 1 | 9999990008 |  | Трудозатраты рабочих | 1191 | 1013 | чел.-ч. | чел.-ч. | 1 | 14 | 0 | 0 | 0 | 0 | 0 | 1 | 1 |  | 14 | 2 | 35381453 | 311 | 0 | 0 | 0 | 0 | 0 | 0 | 0 | 0
1031 | 35381457 | 35381452 | 35112687 | 1 | 1 | 15872964 | 2 | 22.1-10-5 | СН-2012.22 Выпуск № 6 (в текущих ценах по состоянию на 01.01.2026 г.). 22.1-10-5 | Компрессоры с дизельным двигателем прицепные до 5 м3/мин | 1368 | 1011 | маш.-ч | маш.-ч | 1 | 3.65 | 0 | 1635 | 832.91 | 0 | 0 | 1 | 0 |  | 3.65 | 2 | 35381454 | 312 | 0 | 0 | 0 | 0 | 0 | 0 | 0 | 0
1031 | 35381458 | 35381452 | 35113169 | 1 | 1 | 15872964 | 2 | 22.1-30-54 | СН-2012.22 Выпуск № 6 (в текущих ценах по состоянию на 01.01.2026 г.). 22.1-30-54 | Молотки отбойные пневматические | 1368 | 1011 | маш.-ч | маш.-ч | 1 | 3.65 | 0 | 7.15 | 0.09 | 0 | 0 | 1 | 0 |  | 3.65 | 2 | 35381455 | 313 | 0 | 0 | 0 | 0 | 0 | 0 | 0 | 0
1034 | 35381464 | 35381461 | 35111398 | 15872964 | 1 | 15872964 | 1 | 9999990008 |  | Трудозатраты рабочих | 1191 | 1013 | чел.-ч. | чел.-ч. | 1 | 42.81 | 0 | 0 | 0 | 0 | 0 | 1 | 1 |  | 42.81 | 2 | 35381462 | 314 | 0 | 0 | 0 | 0 | 0 | 0 | 0 | 0
1034 | 35381465 | 35381461 | 35113206 | 1 | 1 | 15872964 | 2 | 22.1-30-102 | СН-2012.22 Выпуск № 6 (в текущих ценах по состоянию на 01.01.2026 г.). 22.1-30-102 | Дрели электрические, двухскоростные, мощностью 600 Вт | 1368 | 1011 | маш.-ч | маш.-ч | 1 | 6.9 | 0 | 4.72 | 0.1 | 0 | 0 | 1 | 0 |  | 6.9 | 2 | 35381463 | 315 | 0 | 0 | 0 | 0 | 0 | 0 | 0 | 0
1035 | 35381469 | 35381466 | 35111398 | 15872964 | 1 | 15872964 | 1 | 9999990008 |  | Трудозатраты рабочих | 1191 | 1013 | чел.-ч. | чел.-ч. | 1 | 39.22 | 0 | 0 | 0 | 0 | 0 | 1 | 1 |  | 39.22 | 2 | 35381467 | 316 | 0 | 0 | 0 | 0 | 0 | 0 | 0 | 0
1035 | 35381470 | 35381466 | 35113206 | 1 | 1 | 15872964 | 2 | 22.1-30-102 | СН-2012.22 Выпуск № 6 (в текущих ценах по состоянию на 01.01.2026 г.). 22.1-30-102 | Дрели электрические, двухскоростные, мощностью 600 Вт | 1368 | 1011 | маш.-ч | маш.-ч | 1 | 6.9 | 0 | 4.72 | 0.1 | 0 | 0 | 1 | 0 |  | 6.9 | 2 | 35381468 | 317 | 0 | 0 | 0 | 0 | 0 | 0 | 0 | 0
1036 | 35381473 | 35381471 | 35111398 | 15872964 | 1 | 15872964 | 1 | 9999990008 |  | Трудозатраты рабочих | 1191 | 1013 | чел.-ч. | чел.-ч. | 1 | 34.63 | 0 | 0 | 0 | 0 | 0 | 1 | 1 |  | 34.63 | 2 | 35381472 | 318 | 0 | 0 | 0 | 0 | 0 | 0 | 0 | 0
1072 | 35381534 | 35381532 | 35111398 | 15872964 | 1 | 15872964 | 1 | 9999990008 |  | Трудозатраты рабочих | 1191 | 1013 | чел.-ч. | чел.-ч. | 1 | 5.84 | 0 | 0 | 0 | 0 | 0 | 1 | 1 |  | 5.84 | 2 | 35381533 | 319 | 0 | 0 | 0 | 0 | 0 | 0 | 0 | 0
1073 | 35381540 | 35381535 | 35111398 | 15872964 | 1 | 15872964 | 1 | 9999990008 |  | Трудозатраты рабочих | 1191 | 1013 | чел.-ч. | чел.-ч. | 1 | 0.42 | 0 | 0 | 0 | 0 | 0 | 1 | 1 |  | 0.42 | 2 | 35381536 | 320 | 0 | 0 | 0 | 0 | 0 | 0 | 0 | 0
1073 | 35381541 | 35381535 | 35113190 | 1 | 1 | 15872964 | 2 | 22.1-30-82 | СН-2012.22 Выпуск № 6 (в текущих ценах по состоянию на 01.01.2026 г.). 22.1-30-82 | Станки для алмазного сверления, типа "Hilti", диаметр сверления до 250 мм | 1368 | 1011 | маш.-ч | маш.-ч | 1 | 0.2 | 0 | 44.94 | 0.64 | 0 | 0 | 1 | 0 |  | 0.2 | 2 | 35381537 | 321 | 0 | 0 | 0 | 0 | 0 | 0 | 0 | 0
1073 | 35381542 | 35381535 | 35115233 | 1 | 1 | 15872964 | 3 | 21.1-25-13 | СН-2012.21 Выпуск № 6 (в текущих ценах по состоянию на 01.01.2026 г.). 21.1-25-13 | Вода | 1339 | 1007 | м3 | м3 | 1 | 0.0176 | 54.81 | 0 | 0 | 0 | 0 | 1 | 0 |  | 0.0176 | 2 | 35381538 | 322 | 0 | 0 | 0 | 0 | 0 | 0 | 0 | 0
1073 | 35381543 | 35381535 | 35117602 | 1 | 1 | 15872964 | 3 | 21.7-3-29 | СН-2012.21 Выпуск № 6 (в текущих ценах по состоянию на 01.01.2026 г.). 21.7-3-29 | Сверло алмазное кольцевое, высокоэффективное, для всех типов бетона, длина 430 мм, диаметр 72 мм | 1354 | 1010 | шт. | шт. | 1 | 0.0067 | 16620.27 | 0 | 0 | 0 | 0 | 1 | 0 |  | 0.0067 | 2 | 35381539 | 323 | 0 | 0 | 0 | 0 | 0 | 0 | 0 | 0
1074 | 35381548 | 35381544 | 35111398 | 15872964 | 1 | 15872964 | 1 | 9999990008 |  | Трудозатраты рабочих | 1191 | 1013 | чел.-ч. | чел.-ч. | 1 | 14 | 0 | 0 | 0 | 0 | 0 | 1 | 1 |  | 14 | 2 | 35381545 | 324 | 0 | 0 | 0 | 0 | 0 | 0 | 0 | 0
1074 | 35381549 | 35381544 | 35112687 | 1 | 1 | 15872964 | 2 | 22.1-10-5 | СН-2012.22 Выпуск № 6 (в текущих ценах по состоянию на 01.01.2026 г.). 22.1-10-5 | Компрессоры с дизельным двигателем прицепные до 5 м3/мин | 1368 | 1011 | маш.-ч | маш.-ч | 1 | 3.65 | 0 | 1635 | 832.91 | 0 | 0 | 1 | 0 |  | 3.65 | 2 | 35381546 | 325 | 0 | 0 | 0 | 0 | 0 | 0 | 0 | 0
1074 | 35381550 | 35381544 | 35113169 | 1 | 1 | 15872964 | 2 | 22.1-30-54 | СН-2012.22 Выпуск № 6 (в текущих ценах по состоянию на 01.01.2026 г.). 22.1-30-54 | Молотки отбойные пневматические | 1368 | 1011 | маш.-ч | маш.-ч | 1 | 3.65 | 0 | 7.15 | 0.09 | 0 | 0 | 1 | 0 |  | 3.65 | 2 | 35381547 | 326 | 0 | 0 | 0 | 0 | 0 | 0 | 0 | 0
1077 | 35381556 | 35381553 | 35111398 | 15872964 | 1 | 15872964 | 1 | 9999990008 |  | Трудозатраты рабочих | 1191 | 1013 | чел.-ч. | чел.-ч. | 1 | 42.81 | 0 | 0 | 0 | 0 | 0 | 1 | 1 |  | 42.81 | 2 | 35381554 | 327 | 0 | 0 | 0 | 0 | 0 | 0 | 0 | 0
1077 | 35381557 | 35381553 | 35113206 | 1 | 1 | 15872964 | 2 | 22.1-30-102 | СН-2012.22 Выпуск № 6 (в текущих ценах по состоянию на 01.01.2026 г.). 22.1-30-102 | Дрели электрические, двухскоростные, мощностью 600 Вт | 1368 | 1011 | маш.-ч | маш.-ч | 1 | 6.9 | 0 | 4.72 | 0.1 | 0 | 0 | 1 | 0 |  | 6.9 | 2 | 35381555 | 328 | 0 | 0 | 0 | 0 | 0 | 0 | 0 | 0
1078 | 35381561 | 35381558 | 35111398 | 15872964 | 1 | 15872964 | 1 | 9999990008 |  | Трудозатраты рабочих | 1191 | 1013 | чел.-ч. | чел.-ч. | 1 | 39.22 | 0 | 0 | 0 | 0 | 0 | 1 | 1 |  | 39.22 | 2 | 35381559 | 329 | 0 | 0 | 0 | 0 | 0 | 0 | 0 | 0
1078 | 35381562 | 35381558 | 35113206 | 1 | 1 | 15872964 | 2 | 22.1-30-102 | СН-2012.22 Выпуск № 6 (в текущих ценах по состоянию на 01.01.2026 г.). 22.1-30-102 | Дрели электрические, двухскоростные, мощностью 600 Вт | 1368 | 1011 | маш.-ч | маш.-ч | 1 | 6.9 | 0 | 4.72 | 0.1 | 0 | 0 | 1 | 0 |  | 6.9 | 2 | 35381560 | 330 | 0 | 0 | 0 | 0 | 0 | 0 | 0 | 0
1079 | 35381565 | 35381563 | 35111398 | 15872964 | 1 | 15872964 | 1 | 9999990008 |  | Трудозатраты рабочих | 1191 | 1013 | чел.-ч. | чел.-ч. | 1 | 34.63 | 0 | 0 | 0 | 0 | 0 | 1 | 1 |  | 34.63 | 2 | 35381564 | 331 | 0 | 0 | 0 | 0 | 0 | 0 | 0 | 0
1115 | 35381660 | 35381658 | 35111398 | 15872964 | 1 | 15872964 | 1 | 9999990008 |  | Трудозатраты рабочих | 1191 | 1013 | чел.-ч. | чел.-ч. | 1 | 5.84 | 0 | 0 | 0 | 0 | 0 | 1 | 1 |  | 5.84 | 2 | 35381659 | 332 | 0 | 0 | 0 | 0 | 0 | 0 | 0 | 0
1116 | 35381666 | 35381661 | 35111398 | 15872964 | 1 | 15872964 | 1 | 9999990008 |  | Трудозатраты рабочих | 1191 | 1013 | чел.-ч. | чел.-ч. | 1 | 0.42 | 0 | 0 | 0 | 0 | 0 | 1 | 1 |  | 0.42 | 2 | 35381662 | 333 | 0 | 0 | 0 | 0 | 0 | 0 | 0 | 0
1116 | 35381667 | 35381661 | 35113190 | 1 | 1 | 15872964 | 2 | 22.1-30-82 | СН-2012.22 Выпуск № 6 (в текущих ценах по состоянию на 01.01.2026 г.). 22.1-30-82 | Станки для алмазного сверления, типа "Hilti", диаметр сверления до 250 мм | 1368 | 1011 | маш.-ч | маш.-ч | 1 | 0.2 | 0 | 44.94 | 0.64 | 0 | 0 | 1 | 0 |  | 0.2 | 2 | 35381663 | 334 | 0 | 0 | 0 | 0 | 0 | 0 | 0 | 0
1116 | 35381668 | 35381661 | 35115233 | 1 | 1 | 15872964 | 3 | 21.1-25-13 | СН-2012.21 Выпуск № 6 (в текущих ценах по состоянию на 01.01.2026 г.). 21.1-25-13 | Вода | 1339 | 1007 | м3 | м3 | 1 | 0.0176 | 54.81 | 0 | 0 | 0 | 0 | 1 | 0 |  | 0.0176 | 2 | 35381664 | 335 | 0 | 0 | 0 | 0 | 0 | 0 | 0 | 0
1116 | 35381669 | 35381661 | 35117602 | 1 | 1 | 15872964 | 3 | 21.7-3-29 | СН-2012.21 Выпуск № 6 (в текущих ценах по состоянию на 01.01.2026 г.). 21.7-3-29 | Сверло алмазное кольцевое, высокоэффективное, для всех типов бетона, длина 430 мм, диаметр 72 мм | 1354 | 1010 | шт. | шт. | 1 | 0.0067 | 16620.27 | 0 | 0 | 0 | 0 | 1 | 0 |  | 0.0067 | 2 | 35381665 | 336 | 0 | 0 | 0 | 0 | 0 | 0 | 0 | 0
1117 | 35381674 | 35381670 | 35111398 | 15872964 | 1 | 15872964 | 1 | 9999990008 |  | Трудозатраты рабочих | 1191 | 1013 | чел.-ч. | чел.-ч. | 1 | 14 | 0 | 0 | 0 | 0 | 0 | 1 | 1 |  | 14 | 2 | 35381671 | 337 | 0 | 0 | 0 | 0 | 0 | 0 | 0 | 0
1117 | 35381675 | 35381670 | 35112687 | 1 | 1 | 15872964 | 2 | 22.1-10-5 | СН-2012.22 Выпуск № 6 (в текущих ценах по состоянию на 01.01.2026 г.). 22.1-10-5 | Компрессоры с дизельным двигателем прицепные до 5 м3/мин | 1368 | 1011 | маш.-ч | маш.-ч | 1 | 3.65 | 0 | 1635 | 832.91 | 0 | 0 | 1 | 0 |  | 3.65 | 2 | 35381672 | 338 | 0 | 0 | 0 | 0 | 0 | 0 | 0 | 0
1117 | 35381676 | 35381670 | 35113169 | 1 | 1 | 15872964 | 2 | 22.1-30-54 | СН-2012.22 Выпуск № 6 (в текущих ценах по состоянию на 01.01.2026 г.). 22.1-30-54 | Молотки отбойные пневматические | 1368 | 1011 | маш.-ч | маш.-ч | 1 | 3.65 | 0 | 7.15 | 0.09 | 0 | 0 | 1 | 0 |  | 3.65 | 2 | 35381673 | 339 | 0 | 0 | 0 | 0 | 0 | 0 | 0 | 0
1120 | 35381682 | 35381679 | 35111398 | 15872964 | 1 | 15872964 | 1 | 9999990008 |  | Трудозатраты рабочих | 1191 | 1013 | чел.-ч. | чел.-ч. | 1 | 42.81 | 0 | 0 | 0 | 0 | 0 | 1 | 1 |  | 42.81 | 2 | 35381680 | 340 | 0 | 0 | 0 | 0 | 0 | 0 | 0 | 0
1120 | 35381683 | 35381679 | 35113206 | 1 | 1 | 15872964 | 2 | 22.1-30-102 | СН-2012.22 Выпуск № 6 (в текущих ценах по состоянию на 01.01.2026 г.). 22.1-30-102 | Дрели электрические, двухскоростные, мощностью 600 Вт | 1368 | 1011 | маш.-ч | маш.-ч | 1 | 6.9 | 0 | 4.72 | 0.1 | 0 | 0 | 1 | 0 |  | 6.9 | 2 | 35381681 | 341 | 0 | 0 | 0 | 0 | 0 | 0 | 0 | 0
1121 | 35381687 | 35381684 | 35111398 | 15872964 | 1 | 15872964 | 1 | 9999990008 |  | Трудозатраты рабочих | 1191 | 1013 | чел.-ч. | чел.-ч. | 1 | 39.22 | 0 | 0 | 0 | 0 | 0 | 1 | 1 |  | 39.22 | 2 | 35381685 | 342 | 0 | 0 | 0 | 0 | 0 | 0 | 0 | 0
1121 | 35381688 | 35381684 | 35113206 | 1 | 1 | 15872964 | 2 | 22.1-30-102 | СН-2012.22 Выпуск № 6 (в текущих ценах по состоянию на 01.01.2026 г.). 22.1-30-102 | Дрели электрические, двухскоростные, мощностью 600 Вт | 1368 | 1011 | маш.-ч | маш.-ч | 1 | 6.9 | 0 | 4.72 | 0.1 | 0 | 0 | 1 | 0 |  | 6.9 | 2 | 35381686 | 343 | 0 | 0 | 0 | 0 | 0 | 0 | 0 | 0
1122 | 35381691 | 35381689 | 35111398 | 15872964 | 1 | 15872964 | 1 | 9999990008 |  | Трудозатраты рабочих | 1191 | 1013 | чел.-ч. | чел.-ч. | 1 | 34.63 | 0 | 0 | 0 | 0 | 0 | 1 | 1 |  | 34.63 | 2 | 35381690 | 344 | 0 | 0 | 0 | 0 | 0 | 0 | 0 | 0
1158 | 35381752 | 35381750 | 35111398 | 15872964 | 1 | 15872964 | 1 | 9999990008 |  | Трудозатраты рабочих | 1191 | 1013 | чел.-ч. | чел.-ч. | 1 | 5.84 | 0 | 0 | 0 | 0 | 0 | 1 | 1 |  | 5.84 | 2 | 35381751 | 345 | 0 | 0 | 0 | 0 | 0 | 0 | 0 | 0
1159 | 35381758 | 35381753 | 35111398 | 15872964 | 1 | 15872964 | 1 | 9999990008 |  | Трудозатраты рабочих | 1191 | 1013 | чел.-ч. | чел.-ч. | 1 | 0.42 | 0 | 0 | 0 | 0 | 0 | 1 | 1 |  | 0.42 | 2 | 35381754 | 346 | 0 | 0 | 0 | 0 | 0 | 0 | 0 | 0
1159 | 35381759 | 35381753 | 35113190 | 1 | 1 | 15872964 | 2 | 22.1-30-82 | СН-2012.22 Выпуск № 6 (в текущих ценах по состоянию на 01.01.2026 г.). 22.1-30-82 | Станки для алмазного сверления, типа "Hilti", диаметр сверления до 250 мм | 1368 | 1011 | маш.-ч | маш.-ч | 1 | 0.2 | 0 | 44.94 | 0.64 | 0 | 0 | 1 | 0 |  | 0.2 | 2 | 35381755 | 347 | 0 | 0 | 0 | 0 | 0 | 0 | 0 | 0
1159 | 35381760 | 35381753 | 35115233 | 1 | 1 | 15872964 | 3 | 21.1-25-13 | СН-2012.21 Выпуск № 6 (в текущих ценах по состоянию на 01.01.2026 г.). 21.1-25-13 | Вода | 1339 | 1007 | м3 | м3 | 1 | 0.0176 | 54.81 | 0 | 0 | 0 | 0 | 1 | 0 |  | 0.0176 | 2 | 35381756 | 348 | 0 | 0 | 0 | 0 | 0 | 0 | 0 | 0
1159 | 35381761 | 35381753 | 35117602 | 1 | 1 | 15872964 | 3 | 21.7-3-29 | СН-2012.21 Выпуск № 6 (в текущих ценах по состоянию на 01.01.2026 г.). 21.7-3-29 | Сверло алмазное кольцевое, высокоэффективное, для всех типов бетона, длина 430 мм, диаметр 72 мм | 1354 | 1010 | шт. | шт. | 1 | 0.0067 | 16620.27 | 0 | 0 | 0 | 0 | 1 | 0 |  | 0.0067 | 2 | 35381757 | 349 | 0 | 0 | 0 | 0 | 0 | 0 | 0 | 0
1160 | 35381766 | 35381762 | 35111398 | 15872964 | 1 | 15872964 | 1 | 9999990008 |  | Трудозатраты рабочих | 1191 | 1013 | чел.-ч. | чел.-ч. | 1 | 14 | 0 | 0 | 0 | 0 | 0 | 1 | 1 |  | 14 | 2 | 35381763 | 350 | 0 | 0 | 0 | 0 | 0 | 0 | 0 | 0
1160 | 35381767 | 35381762 | 35112687 | 1 | 1 | 15872964 | 2 | 22.1-10-5 | СН-2012.22 Выпуск № 6 (в текущих ценах по состоянию на 01.01.2026 г.). 22.1-10-5 | Компрессоры с дизельным двигателем прицепные до 5 м3/мин | 1368 | 1011 | маш.-ч | маш.-ч | 1 | 3.65 | 0 | 1635 | 832.91 | 0 | 0 | 1 | 0 |  | 3.65 | 2 | 35381764 | 351 | 0 | 0 | 0 | 0 | 0 | 0 | 0 | 0
1160 | 35381768 | 35381762 | 35113169 | 1 | 1 | 15872964 | 2 | 22.1-30-54 | СН-2012.22 Выпуск № 6 (в текущих ценах по состоянию на 01.01.2026 г.). 22.1-30-54 | Молотки отбойные пневматические | 1368 | 1011 | маш.-ч | маш.-ч | 1 | 3.65 | 0 | 7.15 | 0.09 | 0 | 0 | 1 | 0 |  | 3.65 | 2 | 35381765 | 352 | 0 | 0 | 0 | 0 | 0 | 0 | 0 | 0
1163 | 35381774 | 35381771 | 35111398 | 15872964 | 1 | 15872964 | 1 | 9999990008 |  | Трудозатраты рабочих | 1191 | 1013 | чел.-ч. | чел.-ч. | 1 | 42.81 | 0 | 0 | 0 | 0 | 0 | 1 | 1 |  | 42.81 | 2 | 35381772 | 353 | 0 | 0 | 0 | 0 | 0 | 0 | 0 | 0
1163 | 35381775 | 35381771 | 35113206 | 1 | 1 | 15872964 | 2 | 22.1-30-102 | СН-2012.22 Выпуск № 6 (в текущих ценах по состоянию на 01.01.2026 г.). 22.1-30-102 | Дрели электрические, двухскоростные, мощностью 600 Вт | 1368 | 1011 | маш.-ч | маш.-ч | 1 | 6.9 | 0 | 4.72 | 0.1 | 0 | 0 | 1 | 0 |  | 6.9 | 2 | 35381773 | 354 | 0 | 0 | 0 | 0 | 0 | 0 | 0 | 0
1164 | 35381779 | 35381776 | 35111398 | 15872964 | 1 | 15872964 | 1 | 9999990008 |  | Трудозатраты рабочих | 1191 | 1013 | чел.-ч. | чел.-ч. | 1 | 39.22 | 0 | 0 | 0 | 0 | 0 | 1 | 1 |  | 39.22 | 2 | 35381777 | 355 | 0 | 0 | 0 | 0 | 0 | 0 | 0 | 0
1164 | 35381780 | 35381776 | 35113206 | 1 | 1 | 15872964 | 2 | 22.1-30-102 | СН-2012.22 Выпуск № 6 (в текущих ценах по состоянию на 01.01.2026 г.). 22.1-30-102 | Дрели электрические, двухскоростные, мощностью 600 Вт | 1368 | 1011 | маш.-ч | маш.-ч | 1 | 6.9 | 0 | 4.72 | 0.1 | 0 | 0 | 1 | 0 |  | 6.9 | 2 | 35381778 | 356 | 0 | 0 | 0 | 0 | 0 | 0 | 0 | 0
1165 | 35381783 | 35381781 | 35111398 | 15872964 | 1 | 15872964 | 1 | 9999990008 |  | Трудозатраты рабочих | 1191 | 1013 | чел.-ч. | чел.-ч. | 1 | 34.63 | 0 | 0 | 0 | 0 | 0 | 1 | 1 |  | 34.63 | 2 | 35381782 | 357 | 0 | 0 | 0 | 0 | 0 | 0 | 0 | 0
1166 | 35381836 | 35381834 | 35111398 | 15872964 | 1 | 15872964 | 1 | 9999990008 |  | Трудозатраты рабочих | 1191 | 1013 | чел.-ч. | чел.-ч. | 1 | 38.86 | 0 | 0 | 0 | 0 | 0 | 1 | 1 |  | 38.86 | 2 | 35381836 | 358 | 0 | 0 | 0 | 0 | 0 | 0 | 0 | 0
1166 | 35381837 | 35381834 | 35113133 | 1 | 1 | 15872964 | 2 | 22.1-30-10 | СН-2012.22 Выпуск № 6 (в текущих ценах по состоянию на 01.01.2026 г.). 22.1-30-10 | Перфораторы электрические, мощность до 500 Вт | 1368 | 1011 | маш.-ч | маш.-ч | 1 | 9.1 | 0 | 5.13 | 0.07 | 0 | 0 | 1 | 0 |  | 9.1 | 2 | 35381837 | 359 | 0 | 0 | 0 | 0 | 0 | 0 | 0 | 0
1166 | 35381838 | 35381834 | 35113206 | 1 | 1 | 15872964 | 2 | 22.1-30-102 | СН-2012.22 Выпуск № 6 (в текущих ценах по состоянию на 01.01.2026 г.). 22.1-30-102 | Дрели электрические, двухскоростные, мощностью 600 Вт | 1368 | 1011 | маш.-ч | маш.-ч | 1 | 0.15 | 0 | 4.72 | 0.1 | 0 | 0 | 1 | 0 |  | 0.15 | 2 | 35381838 | 360 | 0 | 0 | 0 | 0 | 0 | 0 | 0 | 0
1166 | 35381839 | 35381834 | 35113368 | 1 | 1 | 15872964 | 3 | 21.1-1-1065 | СН-2012.21 Выпуск № 6 (в текущих ценах по состоянию на 01.01.2026 г.). 21.1-1-1065 | Кабель-каналы, размер 105х50 мм: ответвления Т-образные | 1354 | 1010 | шт. | шт. | 1 | 2 | 1415.18 | 0 | 0 | 0 | 0 | 1 | 0 |  | 2 | 2 | 35381839 | 361 | 0 | 0 | 0 | 0 | 0 | 0 | 0 | 0
1166 | 35381840 | 35381834 | 35114359 | 1 | 1 | 15872964 | 3 | 21.1-11-108 | СН-2012.21 Выпуск № 6 (в текущих ценах по состоянию на 01.01.2026 г.). 21.1-11-108 | Шурупы-саморезы, размер 3,5х45 мм | 1348 | 1009 | т | т | 1000 | 0.00074 | 190540.34 | 0 | 0 | 0 | 0 | 1 | 0 |  | 0.00074 | 2 | 35381840 | 362 | 0 | 0 | 0 | 0 | 0 | 0 | 0 | 0
1166 | 35381841 | 35381834 | 35114332 | 1 | 1 | 15872964 | 3 | 21.1-11-81 | СН-2012.21 Выпуск № 6 (в текущих ценах по состоянию на 01.01.2026 г.). 21.1-11-81 | Патроны, калибр 6,8/11 М для дюбеля | 1355 | 1010 | 100 шт. | 100 шт. | 100 | 4 | 997.35 | 0 | 0 | 0 | 0 | 1 | 0 |  | 4 | 2 | 35381841 | 363 | 0 | 0 | 0 | 0 | 0 | 0 | 0 | 0
1166 | 35381842 | 35381834 | 35116002 | 1 | 1 | 15872964 | 3 | 21.1-25-1035 | СН-2012.21 Выпуск № 6 (в текущих ценах по состоянию на 01.01.2026 г.). 21.1-25-1035 | Кабель-каналы, размер 105х50 мм: короба c направляющими | 1301 | 1003 | м | м | 1 | 100 | 658.59 | 0 | 0 | 0 | 0 | 1 | 0 |  | 100 | 2 | 35381842 | 364 | 0 | 0 | 0 | 0 | 0 | 0 | 0 | 0
1166 | 35381843 | 35381834 | 35116003 | 1 | 1 | 15872964 | 3 | 21.1-25-1036 | СН-2012.21 Выпуск № 6 (в текущих ценах по состоянию на 01.01.2026 г.). 21.1-25-1036 | Кабель-каналы, размер 105х50 мм: заглушки | 1354 | 1010 | шт. | шт. | 1 | 15 | 153.13 | 0 | 0 | 0 | 0 | 1 | 0 |  | 15 | 2 | 35381843 | 365 | 0 | 0 | 0 | 0 | 0 | 0 | 0 | 0
1166 | 35381844 | 35381834 | 35116004 | 1 | 1 | 15872964 | 3 | 21.1-25-1037 | СН-2012.21 Выпуск № 6 (в текущих ценах по состоянию на 01.01.2026 г.). 21.1-25-1037 | Кабель-каналы, размер 105х50 мм: накладки на стык крышки | 1354 | 1010 | шт. | шт. | 1 | 4 | 172.42 | 0 | 0 | 0 | 0 | 1 | 0 |  | 4 | 2 | 35381844 | 366 | 0 | 0 | 0 | 0 | 0 | 0 | 0 | 0
1166 | 35381845 | 35381834 | 35116005 | 1 | 1 | 15872964 | 3 | 21.1-25-1038 | СН-2012.21 Выпуск № 6 (в текущих ценах по состоянию на 01.01.2026 г.). 21.1-25-1038 | Кабель-каналы, размер 105х50 мм: накладки на стык профилей | 1354 | 1010 | шт. | шт. | 1 | 4 | 54.24 | 0 | 0 | 0 | 0 | 1 | 0 |  | 4 | 2 | 35381845 | 367 | 0 | 0 | 0 | 0 | 0 | 0 | 0 | 0
1166 | 35381846 | 35381834 | 35116007 | 1 | 1 | 15872964 | 3 | 21.1-25-1040 | СН-2012.21 Выпуск № 6 (в текущих ценах по состоянию на 01.01.2026 г.). 21.1-25-1040 | Кабель-каналы, размер 105х50 мм: углы внутренние | 1354 | 1010 | шт. | шт. | 1 | 2 | 666.11 | 0 | 0 | 0 | 0 | 1 | 0 |  | 2 | 2 | 35381846 | 368 | 0 | 0 | 0 | 0 | 0 | 0 | 0 | 0
1166 | 35381847 | 35381834 | 35116008 | 1 | 1 | 15872964 | 3 | 21.1-25-1041 | СН-2012.21 Выпуск № 6 (в текущих ценах по состоянию на 01.01.2026 г.). 21.1-25-1041 | Кабель-каналы, размер 105х50 мм: углы наружные | 1354 | 1010 | шт. | шт. | 1 | 15 | 776.23 | 0 | 0 | 0 | 0 | 1 | 0 |  | 15 | 2 | 35381847 | 369 | 0 | 0 | 0 | 0 | 0 | 0 | 0 | 0
1166 | 35381848 | 35381834 | 35116009 | 1 | 1 | 15872964 | 3 | 21.1-25-1042 | СН-2012.21 Выпуск № 6 (в текущих ценах по состоянию на 01.01.2026 г.). 21.1-25-1042 | Кабель-каналы, размер 105х50 мм: углы плоские | 1354 | 1010 | шт. | шт. | 1 | 2 | 947.75 | 0 | 0 | 0 | 0 | 1 | 0 |  | 2 | 2 | 35381848 | 370 | 0 | 0 | 0 | 0 | 0 | 0 | 0 | 0
1167 | 35381821 | 35381811 | 35111398 | 15872964 | 1 | 15872964 | 1 | 9999990008 |  | Трудозатраты рабочих | 1191 | 1013 | чел.-ч. | чел.-ч. | 1 | 1.18 | 0 | 0 | 0 | 0 | 0 | 1 | 1 |  | 1.18 | 2 | 35381812 | 371 | 0 | 0 | 0 | 0 | 0 | 0 | 0 | 0
1167 | 35381822 | 35381811 | 35112486 | 1 | 1 | 15872964 | 2 | 22.1-4-22 | СН-2012.22 Выпуск № 6 (в текущих ценах по состоянию на 01.01.2026 г.). 22.1-4-22 | Вышки телескопические на автомобиле, высота до 22 м, грузоподъемность 250-300 кг | 1368 | 1011 | маш.-ч | маш.-ч | 1 | 0.44 | 0 | 2026.34 | 1032.61 | 0 | 0 | 1 | 0 |  | 0.44 | 2 | 35381813 | 372 | 0 | 0 | 0 | 0 | 0 | 0 | 0 | 0
1167 | 35381823 | 35381811 | 35115020 | 1 | 1 | 15872964 | 3 | 21.1-20-10 | СН-2012.21 Выпуск № 6 (в текущих ценах по состоянию на 01.01.2026 г.). 21.1-20-10 | Лента изоляционная хлопчатобумажная | 1346 | 1009 | кг | кг | 1 | 0.16 | 363.22 | 0 | 0 | 0 | 0 | 1 | 0 |  | 0.16 | 2 | 35381814 | 373 | 0 | 0 | 0 | 0 | 0 | 0 | 0 | 0
1167 | 35381824 | 35381811 | 35122310 | 1 | 1 | 15872964 | 3 | 21.21-5-114 | СН-2012.21 Выпуск № 6 (в текущих ценах по состоянию на 01.01.2026 г.). 21.21-5-114 | Лента монтажная, тип ЛМ-5 | 1301 | 1003 | м | м | 1 | 5 | 5.71 | 0 | 0 | 0 | 0 | 1 | 0 |  | 5 | 2 | 35381815 | 374 | 0 | 0 | 0 | 0 | 0 | 0 | 0 | 0
1167 | 35381825 | 35381811 | 35122207 | 1 | 1 | 15872964 | 3 | 21.21-5-2 | СН-2012.21 Выпуск № 6 (в текущих ценах по состоянию на 01.01.2026 г.). 21.21-5-2 | Бирки маркировочные для кабелей и проводов, тип У153 У3,5 | 1356 | 1010 | 1000 шт. | 1000 шт. | 1000 | 0.005 | 718.56 | 0 | 0 | 0 | 0 | 1 | 0 |  | 0.005 | 2 | 35381816 | 375 | 0 | 0 | 0 | 0 | 0 | 0 | 0 | 0
1167 | 35381826 | 35381811 | 35122491 | 1 | 1 | 15872964 | 3 | 21.21-5-305 | СН-2012.21 Выпуск № 6 (в текущих ценах по состоянию на 01.01.2026 г.). 21.21-5-305 | Сжимы, тип У731М для проводников магистральных сечением от 4 до 10 мм2 и ответвительных от 1,5 до 10 мм2 | 1354 | 1010 | шт. | шт. | 1 | 10 | 29.36 | 0 | 0 | 0 | 0 | 1 | 0 |  | 10 | 2 | 35381817 | 376 | 0 | 0 | 0 | 0 | 0 | 0 | 0 | 0
1167 | 35381827 | 35381811 | 35122522 | 1 | 1 | 15872964 | 3 | 21.21-5-342 | СН-2012.21 Выпуск № 6 (в текущих ценах по состоянию на 01.01.2026 г.). 21.21-5-342 | Хомуты (стяжки) кабельные из полиамида, размеры 3,6х200 мм | 1355 | 1010 | 100 шт. | 100 шт. | 100 | 0.26 | 127.48 | 0 | 0 | 0 | 0 | 1 | 0 |  | 0.26 | 2 | 35381818 | 377 | 0 | 0 | 0 | 0 | 0 | 0 | 0 | 0
1167 | 35381828 | 35381811 | 35122244 | 1 | 1 | 15872964 | 3 | 21.21-5-44 | СН-2012.21 Выпуск № 6 (в текущих ценах по состоянию на 01.01.2026 г.). 21.21-5-44 | Кнопки для ленты ЛМ, тип 3,5 | 1356 | 1010 | 1000 шт. | 1000 шт. | 1000 | 0.02 | 258.44 | 0 | 0 | 0 | 0 | 1 | 0 |  | 0.02 | 2 | 35381819 | 378 | 0 | 0 | 0 | 0 | 0 | 0 | 0 | 0
1167 | 35381829 | 35381811 | 35123597 | 1 | 1 | 15872964 | 3 | 21.23-13-14 | СН-2012.21 Выпуск № 6 (в текущих ценах по состоянию на 01.01.2026 г.). 21.23-13-14 | Провода силовые с медными жилами в поливинилхлоридной изоляции, марка ПуГВ, номинальное напряжение до 450 В, число жил и сечение 1х6 мм2 | 1303 | 1003 | км | км | 1000 | 0.103 | 99643.05 | 0 | 0 | 0 | 0 | 1 | 0 |  | 0.103 | 2 | 35381820 | 379 | 0 | 0 | 0 | 0 | 0 | 0 | 0 | 0
1169 | 35381833 | 35381831 | 35111398 | 15872964 | 1 | 15872964 | 1 | 9999990008 |  | Трудозатраты рабочих | 1191 | 1013 | чел.-ч. | чел.-ч. | 1 | 17.77 | 0 | 0 | 0 | 0 | 0 | 1 | 1 |  | 17.77 | 2 | 35381832 | 380 | 0 | 0 | 0 | 0 | 0 | 0 | 0 | 0
1205 | 35381909 | 35381907 | 35111398 | 15872964 | 1 | 15872964 | 1 | 9999990008 |  | Трудозатраты рабочих | 1191 | 1013 | чел.-ч. | чел.-ч. | 1 | 5.84 | 0 | 0 | 0 | 0 | 0 | 1 | 1 |  | 5.84 | 2 | 35381908 | 381 | 0 | 0 | 0 | 0 | 0 | 0 | 0 | 0
1206 | 35381915 | 35381910 | 35111398 | 15872964 | 1 | 15872964 | 1 | 9999990008 |  | Трудозатраты рабочих | 1191 | 1013 | чел.-ч. | чел.-ч. | 1 | 0.42 | 0 | 0 | 0 | 0 | 0 | 1 | 1 |  | 0.42 | 2 | 35381911 | 382 | 0 | 0 | 0 | 0 | 0 | 0 | 0 | 0
1206 | 35381916 | 35381910 | 35113190 | 1 | 1 | 15872964 | 2 | 22.1-30-82 | СН-2012.22 Выпуск № 6 (в текущих ценах по состоянию на 01.01.2026 г.). 22.1-30-82 | Станки для алмазного сверления, типа "Hilti", диаметр сверления до 250 мм | 1368 | 1011 | маш.-ч | маш.-ч | 1 | 0.2 | 0 | 44.94 | 0.64 | 0 | 0 | 1 | 0 |  | 0.2 | 2 | 35381912 | 383 | 0 | 0 | 0 | 0 | 0 | 0 | 0 | 0
1206 | 35381917 | 35381910 | 35115233 | 1 | 1 | 15872964 | 3 | 21.1-25-13 | СН-2012.21 Выпуск № 6 (в текущих ценах по состоянию на 01.01.2026 г.). 21.1-25-13 | Вода | 1339 | 1007 | м3 | м3 | 1 | 0.0176 | 54.81 | 0 | 0 | 0 | 0 | 1 | 0 |  | 0.0176 | 2 | 35381913 | 384 | 0 | 0 | 0 | 0 | 0 | 0 | 0 | 0
1206 | 35381918 | 35381910 | 35117602 | 1 | 1 | 15872964 | 3 | 21.7-3-29 | СН-2012.21 Выпуск № 6 (в текущих ценах по состоянию на 01.01.2026 г.). 21.7-3-29 | Сверло алмазное кольцевое, высокоэффективное, для всех типов бетона, длина 430 мм, диаметр 72 мм | 1354 | 1010 | шт. | шт. | 1 | 0.0067 | 16620.27 | 0 | 0 | 0 | 0 | 1 | 0 |  | 0.0067 | 2 | 35381914 | 385 | 0 | 0 | 0 | 0 | 0 | 0 | 0 | 0
1207 | 35381923 | 35381919 | 35111398 | 15872964 | 1 | 15872964 | 1 | 9999990008 |  | Трудозатраты рабочих | 1191 | 1013 | чел.-ч. | чел.-ч. | 1 | 14 | 0 | 0 | 0 | 0 | 0 | 1 | 1 |  | 14 | 2 | 35381920 | 386 | 0 | 0 | 0 | 0 | 0 | 0 | 0 | 0
1207 | 35381924 | 35381919 | 35112687 | 1 | 1 | 15872964 | 2 | 22.1-10-5 | СН-2012.22 Выпуск № 6 (в текущих ценах по состоянию на 01.01.2026 г.). 22.1-10-5 | Компрессоры с дизельным двигателем прицепные до 5 м3/мин | 1368 | 1011 | маш.-ч | маш.-ч | 1 | 3.65 | 0 | 1635 | 832.91 | 0 | 0 | 1 | 0 |  | 3.65 | 2 | 35381921 | 387 | 0 | 0 | 0 | 0 | 0 | 0 | 0 | 0
1207 | 35381925 | 35381919 | 35113169 | 1 | 1 | 15872964 | 2 | 22.1-30-54 | СН-2012.22 Выпуск № 6 (в текущих ценах по состоянию на 01.01.2026 г.). 22.1-30-54 | Молотки отбойные пневматические | 1368 | 1011 | маш.-ч | маш.-ч | 1 | 3.65 | 0 | 7.15 | 0.09 | 0 | 0 | 1 | 0 |  | 3.65 | 2 | 35381922 | 388 | 0 | 0 | 0 | 0 | 0 | 0 | 0 | 0
1210 | 35381931 | 35381928 | 35111398 | 15872964 | 1 | 15872964 | 1 | 9999990008 |  | Трудозатраты рабочих | 1191 | 1013 | чел.-ч. | чел.-ч. | 1 | 42.81 | 0 | 0 | 0 | 0 | 0 | 1 | 1 |  | 42.81 | 2 | 35381929 | 389 | 0 | 0 | 0 | 0 | 0 | 0 | 0 | 0
1210 | 35381932 | 35381928 | 35113206 | 1 | 1 | 15872964 | 2 | 22.1-30-102 | СН-2012.22 Выпуск № 6 (в текущих ценах по состоянию на 01.01.2026 г.). 22.1-30-102 | Дрели электрические, двухскоростные, мощностью 600 Вт | 1368 | 1011 | маш.-ч | маш.-ч | 1 | 6.9 | 0 | 4.72 | 0.1 | 0 | 0 | 1 | 0 |  | 6.9 | 2 | 35381930 | 390 | 0 | 0 | 0 | 0 | 0 | 0 | 0 | 0
1211 | 35381936 | 35381933 | 35111398 | 15872964 | 1 | 15872964 | 1 | 9999990008 |  | Трудозатраты рабочих | 1191 | 1013 | чел.-ч. | чел.-ч. | 1 | 39.22 | 0 | 0 | 0 | 0 | 0 | 1 | 1 |  | 39.22 | 2 | 35381934 | 391 | 0 | 0 | 0 | 0 | 0 | 0 | 0 | 0
1211 | 35381937 | 35381933 | 35113206 | 1 | 1 | 15872964 | 2 | 22.1-30-102 | СН-2012.22 Выпуск № 6 (в текущих ценах по состоянию на 01.01.2026 г.). 22.1-30-102 | Дрели электрические, двухскоростные, мощностью 600 Вт | 1368 | 1011 | маш.-ч | маш.-ч | 1 | 6.9 | 0 | 4.72 | 0.1 | 0 | 0 | 1 | 0 |  | 6.9 | 2 | 35381935 | 392 | 0 | 0 | 0 | 0 | 0 | 0 | 0 | 0
1212 | 35381940 | 35381938 | 35111398 | 15872964 | 1 | 15872964 | 1 | 9999990008 |  | Трудозатраты рабочих | 1191 | 1013 | чел.-ч. | чел.-ч. | 1 | 34.63 | 0 | 0 | 0 | 0 | 0 | 1 | 1 |  | 34.63 | 2 | 35381939 | 393 | 0 | 0 | 0 | 0 | 0 | 0 | 0 | 0
1213 | 35381955 | 35381941 | 35111398 | 15872964 | 1 | 15872964 | 1 | 9999990008 |  | Трудозатраты рабочих | 1191 | 1013 | чел.-ч. | чел.-ч. | 1 | 38.86 | 0 | 0 | 0 | 0 | 0 | 1 | 1 |  | 38.86 | 2 | 35381942 | 394 | 0 | 0 | 0 | 0 | 0 | 0 | 0 | 0
1213 | 35381956 | 35381941 | 35113133 | 1 | 1 | 15872964 | 2 | 22.1-30-10 | СН-2012.22 Выпуск № 6 (в текущих ценах по состоянию на 01.01.2026 г.). 22.1-30-10 | Перфораторы электрические, мощность до 500 Вт | 1368 | 1011 | маш.-ч | маш.-ч | 1 | 9.1 | 0 | 5.13 | 0.07 | 0 | 0 | 1 | 0 |  | 9.1 | 2 | 35381943 | 395 | 0 | 0 | 0 | 0 | 0 | 0 | 0 | 0
1213 | 35381957 | 35381941 | 35113206 | 1 | 1 | 15872964 | 2 | 22.1-30-102 | СН-2012.22 Выпуск № 6 (в текущих ценах по состоянию на 01.01.2026 г.). 22.1-30-102 | Дрели электрические, двухскоростные, мощностью 600 Вт | 1368 | 1011 | маш.-ч | маш.-ч | 1 | 0.15 | 0 | 4.72 | 0.1 | 0 | 0 | 1 | 0 |  | 0.15 | 2 | 35381944 | 396 | 0 | 0 | 0 | 0 | 0 | 0 | 0 | 0
1213 | 35381958 | 35381941 | 35113368 | 1 | 1 | 15872964 | 3 | 21.1-1-1065 | СН-2012.21 Выпуск № 6 (в текущих ценах по состоянию на 01.01.2026 г.). 21.1-1-1065 | Кабель-каналы, размер 105х50 мм: ответвления Т-образные | 1354 | 1010 | шт. | шт. | 1 | 2 | 1415.18 | 0 | 0 | 0 | 0 | 1 | 0 |  | 2 | 2 | 35381945 | 397 | 0 | 0 | 0 | 0 | 0 | 0 | 0 | 0
1213 | 35381959 | 35381941 | 35114359 | 1 | 1 | 15872964 | 3 | 21.1-11-108 | СН-2012.21 Выпуск № 6 (в текущих ценах по состоянию на 01.01.2026 г.). 21.1-11-108 | Шурупы-саморезы, размер 3,5х45 мм | 1348 | 1009 | т | т | 1000 | 0.00074 | 190540.34 | 0 | 0 | 0 | 0 | 1 | 0 |  | 0.00074 | 2 | 35381946 | 398 | 0 | 0 | 0 | 0 | 0 | 0 | 0 | 0
1213 | 35381960 | 35381941 | 35114332 | 1 | 1 | 15872964 | 3 | 21.1-11-81 | СН-2012.21 Выпуск № 6 (в текущих ценах по состоянию на 01.01.2026 г.). 21.1-11-81 | Патроны, калибр 6,8/11 М для дюбеля | 1355 | 1010 | 100 шт. | 100 шт. | 100 | 4 | 997.35 | 0 | 0 | 0 | 0 | 1 | 0 |  | 4 | 2 | 35381947 | 399 | 0 | 0 | 0 | 0 | 0 | 0 | 0 | 0
1213 | 35381961 | 35381941 | 35116002 | 1 | 1 | 15872964 | 3 | 21.1-25-1035 | СН-2012.21 Выпуск № 6 (в текущих ценах по состоянию на 01.01.2026 г.). 21.1-25-1035 | Кабель-каналы, размер 105х50 мм: короба c направляющими | 1301 | 1003 | м | м | 1 | 100 | 658.59 | 0 | 0 | 0 | 0 | 1 | 0 |  | 100 | 2 | 35381948 | 400 | 0 | 0 | 0 | 0 | 0 | 0 | 0 | 0
1213 | 35381962 | 35381941 | 35116003 | 1 | 1 | 15872964 | 3 | 21.1-25-1036 | СН-2012.21 Выпуск № 6 (в текущих ценах по состоянию на 01.01.2026 г.). 21.1-25-1036 | Кабель-каналы, размер 105х50 мм: заглушки | 1354 | 1010 | шт. | шт. | 1 | 15 | 153.13 | 0 | 0 | 0 | 0 | 1 | 0 |  | 15 | 2 | 35381949 | 401 | 0 | 0 | 0 | 0 | 0 | 0 | 0 | 0
1213 | 35381963 | 35381941 | 35116004 | 1 | 1 | 15872964 | 3 | 21.1-25-1037 | СН-2012.21 Выпуск № 6 (в текущих ценах по состоянию на 01.01.2026 г.). 21.1-25-1037 | Кабель-каналы, размер 105х50 мм: накладки на стык крышки | 1354 | 1010 | шт. | шт. | 1 | 4 | 172.42 | 0 | 0 | 0 | 0 | 1 | 0 |  | 4 | 2 | 35381950 | 402 | 0 | 0 | 0 | 0 | 0 | 0 | 0 | 0
1213 | 35381964 | 35381941 | 35116005 | 1 | 1 | 15872964 | 3 | 21.1-25-1038 | СН-2012.21 Выпуск № 6 (в текущих ценах по состоянию на 01.01.2026 г.). 21.1-25-1038 | Кабель-каналы, размер 105х50 мм: накладки на стык профилей | 1354 | 1010 | шт. | шт. | 1 | 4 | 54.24 | 0 | 0 | 0 | 0 | 1 | 0 |  | 4 | 2 | 35381951 | 403 | 0 | 0 | 0 | 0 | 0 | 0 | 0 | 0
1213 | 35381965 | 35381941 | 35116007 | 1 | 1 | 15872964 | 3 | 21.1-25-1040 | СН-2012.21 Выпуск № 6 (в текущих ценах по состоянию на 01.01.2026 г.). 21.1-25-1040 | Кабель-каналы, размер 105х50 мм: углы внутренние | 1354 | 1010 | шт. | шт. | 1 | 2 | 666.11 | 0 | 0 | 0 | 0 | 1 | 0 |  | 2 | 2 | 35381952 | 404 | 0 | 0 | 0 | 0 | 0 | 0 | 0 | 0
1213 | 35381966 | 35381941 | 35116008 | 1 | 1 | 15872964 | 3 | 21.1-25-1041 | СН-2012.21 Выпуск № 6 (в текущих ценах по состоянию на 01.01.2026 г.). 21.1-25-1041 | Кабель-каналы, размер 105х50 мм: углы наружные | 1354 | 1010 | шт. | шт. | 1 | 15 | 776.23 | 0 | 0 | 0 | 0 | 1 | 0 |  | 15 | 2 | 35381953 | 405 | 0 | 0 | 0 | 0 | 0 | 0 | 0 | 0
1213 | 35381967 | 35381941 | 35116009 | 1 | 1 | 15872964 | 3 | 21.1-25-1042 | СН-2012.21 Выпуск № 6 (в текущих ценах по состоянию на 01.01.2026 г.). 21.1-25-1042 | Кабель-каналы, размер 105х50 мм: углы плоские | 1354 | 1010 | шт. | шт. | 1 | 2 | 947.75 | 0 | 0 | 0 | 0 | 1 | 0 |  | 2 | 2 | 35381954 | 406 | 0 | 0 | 0 | 0 | 0 | 0 | 0 | 0
1214 | 35381978 | 35381968 | 35111398 | 15872964 | 1 | 15872964 | 1 | 9999990008 |  | Трудозатраты рабочих | 1191 | 1013 | чел.-ч. | чел.-ч. | 1 | 1.18 | 0 | 0 | 0 | 0 | 0 | 1 | 1 |  | 1.18 | 2 | 35381969 | 407 | 0 | 0 | 0 | 0 | 0 | 0 | 0 | 0
1214 | 35381979 | 35381968 | 35112486 | 1 | 1 | 15872964 | 2 | 22.1-4-22 | СН-2012.22 Выпуск № 6 (в текущих ценах по состоянию на 01.01.2026 г.). 22.1-4-22 | Вышки телескопические на автомобиле, высота до 22 м, грузоподъемность 250-300 кг | 1368 | 1011 | маш.-ч | маш.-ч | 1 | 0.44 | 0 | 2026.34 | 1032.61 | 0 | 0 | 1 | 0 |  | 0.44 | 2 | 35381970 | 408 | 0 | 0 | 0 | 0 | 0 | 0 | 0 | 0
1214 | 35381980 | 35381968 | 35115020 | 1 | 1 | 15872964 | 3 | 21.1-20-10 | СН-2012.21 Выпуск № 6 (в текущих ценах по состоянию на 01.01.2026 г.). 21.1-20-10 | Лента изоляционная хлопчатобумажная | 1346 | 1009 | кг | кг | 1 | 0.16 | 363.22 | 0 | 0 | 0 | 0 | 1 | 0 |  | 0.16 | 2 | 35381971 | 409 | 0 | 0 | 0 | 0 | 0 | 0 | 0 | 0
1214 | 35381981 | 35381968 | 35122310 | 1 | 1 | 15872964 | 3 | 21.21-5-114 | СН-2012.21 Выпуск № 6 (в текущих ценах по состоянию на 01.01.2026 г.). 21.21-5-114 | Лента монтажная, тип ЛМ-5 | 1301 | 1003 | м | м | 1 | 5 | 5.71 | 0 | 0 | 0 | 0 | 1 | 0 |  | 5 | 2 | 35381972 | 410 | 0 | 0 | 0 | 0 | 0 | 0 | 0 | 0
1214 | 35381982 | 35381968 | 35122207 | 1 | 1 | 15872964 | 3 | 21.21-5-2 | СН-2012.21 Выпуск № 6 (в текущих ценах по состоянию на 01.01.2026 г.). 21.21-5-2 | Бирки маркировочные для кабелей и проводов, тип У153 У3,5 | 1356 | 1010 | 1000 шт. | 1000 шт. | 1000 | 0.005 | 718.56 | 0 | 0 | 0 | 0 | 1 | 0 |  | 0.005 | 2 | 35381973 | 411 | 0 | 0 | 0 | 0 | 0 | 0 | 0 | 0
1214 | 35381983 | 35381968 | 35122491 | 1 | 1 | 15872964 | 3 | 21.21-5-305 | СН-2012.21 Выпуск № 6 (в текущих ценах по состоянию на 01.01.2026 г.). 21.21-5-305 | Сжимы, тип У731М для проводников магистральных сечением от 4 до 10 мм2 и ответвительных от 1,5 до 10 мм2 | 1354 | 1010 | шт. | шт. | 1 | 10 | 29.36 | 0 | 0 | 0 | 0 | 1 | 0 |  | 10 | 2 | 35381974 | 412 | 0 | 0 | 0 | 0 | 0 | 0 | 0 | 0
1214 | 35381984 | 35381968 | 35122522 | 1 | 1 | 15872964 | 3 | 21.21-5-342 | СН-2012.21 Выпуск № 6 (в текущих ценах по состоянию на 01.01.2026 г.). 21.21-5-342 | Хомуты (стяжки) кабельные из полиамида, размеры 3,6х200 мм | 1355 | 1010 | 100 шт. | 100 шт. | 100 | 0.26 | 127.48 | 0 | 0 | 0 | 0 | 1 | 0 |  | 0.26 | 2 | 35381975 | 413 | 0 | 0 | 0 | 0 | 0 | 0 | 0 | 0
1214 | 35381985 | 35381968 | 35122244 | 1 | 1 | 15872964 | 3 | 21.21-5-44 | СН-2012.21 Выпуск № 6 (в текущих ценах по состоянию на 01.01.2026 г.). 21.21-5-44 | Кнопки для ленты ЛМ, тип 3,5 | 1356 | 1010 | 1000 шт. | 1000 шт. | 1000 | 0.02 | 258.44 | 0 | 0 | 0 | 0 | 1 | 0 |  | 0.02 | 2 | 35381976 | 414 | 0 | 0 | 0 | 0 | 0 | 0 | 0 | 0
1214 | 35381986 | 35381968 | 35123597 | 1 | 1 | 15872964 | 3 | 21.23-13-14 | СН-2012.21 Выпуск № 6 (в текущих ценах по состоянию на 01.01.2026 г.). 21.23-13-14 | Провода силовые с медными жилами в поливинилхлоридной изоляции, марка ПуГВ, номинальное напряжение до 450 В, число жил и сечение 1х6 мм2 | 1303 | 1003 | км | км | 1000 | 0.103 | 99643.05 | 0 | 0 | 0 | 0 | 1 | 0 |  | 0.103 | 2 | 35381977 | 415 | 0 | 0 | 0 | 0 | 0 | 0 | 0 | 0
1216 | 35381990 | 35381988 | 35111398 | 15872964 | 1 | 15872964 | 1 | 9999990008 |  | Трудозатраты рабочих | 1191 | 1013 | чел.-ч. | чел.-ч. | 1 | 17.77 | 0 | 0 | 0 | 0 | 0 | 1 | 1 |  | 17.77 | 2 | 35381989 | 416 | 0 | 0 | 0 | 0 | 0 | 0 | 0 | 0
1252 | 35382051 | 35382049 | 35111398 | 15872964 | 1 | 15872964 | 1 | 9999990008 |  | Трудозатраты рабочих | 1191 | 1013 | чел.-ч. | чел.-ч. | 1 | 5.84 | 0 | 0 | 0 | 0 | 0 | 1 | 1 |  | 5.84 | 2 | 35382050 | 417 | 0 | 0 | 0 | 0 | 0 | 0 | 0 | 0
1253 | 35382055 | 35382052 | 35111398 | 15872964 | 1 | 15872964 | 1 | 9999990008 |  | Трудозатраты рабочих | 1191 | 1013 | чел.-ч. | чел.-ч. | 1 | 39.22 | 0 | 0 | 0 | 0 | 0 | 1 | 1 |  | 39.22 | 2 | 35382053 | 418 | 0 | 0 | 0 | 0 | 0 | 0 | 0 | 0
1253 | 35382056 | 35382052 | 35113206 | 1 | 1 | 15872964 | 2 | 22.1-30-102 | СН-2012.22 Выпуск № 6 (в текущих ценах по состоянию на 01.01.2026 г.). 22.1-30-102 | Дрели электрические, двухскоростные, мощностью 600 Вт | 1368 | 1011 | маш.-ч | маш.-ч | 1 | 6.9 | 0 | 4.72 | 0.1 | 0 | 0 | 1 | 0 |  | 6.9 | 2 | 35382054 | 419 | 0 | 0 | 0 | 0 | 0 | 0 | 0 | 0
1289 | 35382117 | 35382115 | 35111398 | 15872964 | 1 | 15872964 | 1 | 9999990008 |  | Трудозатраты рабочих | 1191 | 1013 | чел.-ч. | чел.-ч. | 1 | 5.84 | 0 | 0 | 0 | 0 | 0 | 1 | 1 |  | 5.84 | 2 | 35382116 | 420 | 0 | 0 | 0 | 0 | 0 | 0 | 0 | 0
1290 | 35382121 | 35382118 | 35111398 | 15872964 | 1 | 15872964 | 1 | 9999990008 |  | Трудозатраты рабочих | 1191 | 1013 | чел.-ч. | чел.-ч. | 1 | 42.81 | 0 | 0 | 0 | 0 | 0 | 1 | 1 |  | 42.81 | 2 | 35382119 | 421 | 0 | 0 | 0 | 0 | 0 | 0 | 0 | 0
1290 | 35382122 | 35382118 | 35113206 | 1 | 1 | 15872964 | 2 | 22.1-30-102 | СН-2012.22 Выпуск № 6 (в текущих ценах по состоянию на 01.01.2026 г.). 22.1-30-102 | Дрели электрические, двухскоростные, мощностью 600 Вт | 1368 | 1011 | маш.-ч | маш.-ч | 1 | 6.9 | 0 | 4.72 | 0.1 | 0 | 0 | 1 | 0 |  | 6.9 | 2 | 35382120 | 422 | 0 | 0 | 0 | 0 | 0 | 0 | 0 | 0
1291 | 35382126 | 35382123 | 35111398 | 15872964 | 1 | 15872964 | 1 | 9999990008 |  | Трудозатраты рабочих | 1191 | 1013 | чел.-ч. | чел.-ч. | 1 | 39.22 | 0 | 0 | 0 | 0 | 0 | 1 | 1 |  | 39.22 | 2 | 35382124 | 423 | 0 | 0 | 0 | 0 | 0 | 0 | 0 | 0
1291 | 35382127 | 35382123 | 35113206 | 1 | 1 | 15872964 | 2 | 22.1-30-102 | СН-2012.22 Выпуск № 6 (в текущих ценах по состоянию на 01.01.2026 г.). 22.1-30-102 | Дрели электрические, двухскоростные, мощностью 600 Вт | 1368 | 1011 | маш.-ч | маш.-ч | 1 | 6.9 | 0 | 4.72 | 0.1 | 0 | 0 | 1 | 0 |  | 6.9 | 2 | 35382125 | 424 | 0 | 0 | 0 | 0 | 0 | 0 | 0 | 0
1327 | 35382188 | 35382186 | 35111398 | 15872964 | 1 | 15872964 | 1 | 9999990008 |  | Трудозатраты рабочих | 1191 | 1013 | чел.-ч. | чел.-ч. | 1 | 5.84 | 0 | 0 | 0 | 0 | 0 | 1 | 1 |  | 5.84 | 2 | 35382187 | 425 | 0 | 0 | 0 | 0 | 0 | 0 | 0 | 0
1328 | 35382192 | 35382189 | 35111398 | 15872964 | 1 | 15872964 | 1 | 9999990008 |  | Трудозатраты рабочих | 1191 | 1013 | чел.-ч. | чел.-ч. | 1 | 39.22 | 0 | 0 | 0 | 0 | 0 | 1 | 1 |  | 39.22 | 2 | 35382190 | 426 | 0 | 0 | 0 | 0 | 0 | 0 | 0 | 0
1328 | 35382193 | 35382189 | 35113206 | 1 | 1 | 15872964 | 2 | 22.1-30-102 | СН-2012.22 Выпуск № 6 (в текущих ценах по состоянию на 01.01.2026 г.). 22.1-30-102 | Дрели электрические, двухскоростные, мощностью 600 Вт | 1368 | 1011 | маш.-ч | маш.-ч | 1 | 6.9 | 0 | 4.72 | 0.1 | 0 | 0 | 1 | 0 |  | 6.9 | 2 | 35382191 | 427 | 0 | 0 | 0 | 0 | 0 | 0 | 0 | 0
1364 | 35382254 | 35382252 | 35111398 | 15872964 | 1 | 15872964 | 1 | 9999990008 |  | Трудозатраты рабочих | 1191 | 1013 | чел.-ч. | чел.-ч. | 1 | 5.84 | 0 | 0 | 0 | 0 | 0 | 1 | 1 |  | 5.84 | 2 | 35382253 | 428 | 0 | 0 | 0 | 0 | 0 | 0 | 0 | 0
1365 | 35382258 | 35382255 | 35111398 | 15872964 | 1 | 15872964 | 1 | 9999990008 |  | Трудозатраты рабочих | 1191 | 1013 | чел.-ч. | чел.-ч. | 1 | 39.22 | 0 | 0 | 0 | 0 | 0 | 1 | 1 |  | 39.22 | 2 | 35382256 | 429 | 0 | 0 | 0 | 0 | 0 | 0 | 0 | 0
1365 | 35382259 | 35382255 | 35113206 | 1 | 1 | 15872964 | 2 | 22.1-30-102 | СН-2012.22 Выпуск № 6 (в текущих ценах по состоянию на 01.01.2026 г.). 22.1-30-102 | Дрели электрические, двухскоростные, мощностью 600 Вт | 1368 | 1011 | маш.-ч | маш.-ч | 1 | 6.9 | 0 | 4.72 | 0.1 | 0 | 0 | 1 | 0 |  | 6.9 | 2 | 35382257 | 430 | 0 | 0 | 0 | 0 | 0 | 0 | 0 | 0
1401 | 35382320 | 35382318 | 35111398 | 15872964 | 1 | 15872964 | 1 | 9999990008 |  | Трудозатраты рабочих | 1191 | 1013 | чел.-ч. | чел.-ч. | 1 | 5.84 | 0 | 0 | 0 | 0 | 0 | 1 | 1 |  | 5.84 | 2 | 35382319 | 431 | 0 | 0 | 0 | 0 | 0 | 0 | 0 | 0
1402 | 35382324 | 35382321 | 35111398 | 15872964 | 1 | 15872964 | 1 | 9999990008 |  | Трудозатраты рабочих | 1191 | 1013 | чел.-ч. | чел.-ч. | 1 | 39.22 | 0 | 0 | 0 | 0 | 0 | 1 | 1 |  | 39.22 | 2 | 35382322 | 432 | 0 | 0 | 0 | 0 | 0 | 0 | 0 | 0
1402 | 35382325 | 35382321 | 35113206 | 1 | 1 | 15872964 | 2 | 22.1-30-102 | СН-2012.22 Выпуск № 6 (в текущих ценах по состоянию на 01.01.2026 г.). 22.1-30-102 | Дрели электрические, двухскоростные, мощностью 600 Вт | 1368 | 1011 | маш.-ч | маш.-ч | 1 | 6.9 | 0 | 4.72 | 0.1 | 0 | 0 | 1 | 0 |  | 6.9 | 2 | 35382323 | 433 | 0 | 0 | 0 | 0 | 0 | 0 | 0 | 0
1403 | 35382328 | 35382326 | 35111398 | 15872964 | 1 | 15872964 | 1 | 9999990008 |  | Трудозатраты рабочих | 1191 | 1013 | чел.-ч. | чел.-ч. | 1 | 43.82 | 0 | 0 | 0 | 0 | 0 | 1 | 1 |  | 43.82 | 2 | 35382328 | 434 | 0 | 0 | 0 | 0 | 0 | 0 | 0 | 0
1403 | 35382329 | 35382326 | 35113206 | 1 | 1 | 15872964 | 2 | 22.1-30-102 | СН-2012.22 Выпуск № 6 (в текущих ценах по состоянию на 01.01.2026 г.). 22.1-30-102 | Дрели электрические, двухскоростные, мощностью 600 Вт | 1368 | 1011 | маш.-ч | маш.-ч | 1 | 6.9 | 0 | 4.72 | 0.1 | 0 | 0 | 1 | 0 |  | 6.9 | 2 | 35382329 | 435 | 0 | 0 | 0 | 0 | 0 | 0 | 0 | 0
1439 | 35382390 | 35382388 | 35111398 | 15872964 | 1 | 15872964 | 1 | 9999990008 |  | Трудозатраты рабочих | 1191 | 1013 | чел.-ч. | чел.-ч. | 1 | 5.84 | 0 | 0 | 0 | 0 | 0 | 1 | 1 |  | 5.84 | 2 | 35382389 | 436 | 0 | 0 | 0 | 0 | 0 | 0 | 0 | 0
1440 | 35382394 | 35382391 | 35111398 | 15872964 | 1 | 15872964 | 1 | 9999990008 |  | Трудозатраты рабочих | 1191 | 1013 | чел.-ч. | чел.-ч. | 1 | 39.22 | 0 | 0 | 0 | 0 | 0 | 1 | 1 |  | 39.22 | 2 | 35382392 | 437 | 0 | 0 | 0 | 0 | 0 | 0 | 0 | 0
1440 | 35382395 | 35382391 | 35113206 | 1 | 1 | 15872964 | 2 | 22.1-30-102 | СН-2012.22 Выпуск № 6 (в текущих ценах по состоянию на 01.01.2026 г.). 22.1-30-102 | Дрели электрические, двухскоростные, мощностью 600 Вт | 1368 | 1011 | маш.-ч | маш.-ч | 1 | 6.9 | 0 | 4.72 | 0.1 | 0 | 0 | 1 | 0 |  | 6.9 | 2 | 35382393 | 438 | 0 | 0 | 0 | 0 | 0 | 0 | 0 | 0
1441 | 35382399 | 35382396 | 35111398 | 15872964 | 1 | 15872964 | 1 | 9999990008 |  | Трудозатраты рабочих | 1191 | 1013 | чел.-ч. | чел.-ч. | 1 | 43.82 | 0 | 0 | 0 | 0 | 0 | 1 | 1 |  | 43.82 | 2 | 35382397 | 439 | 0 | 0 | 0 | 0 | 0 | 0 | 0 | 0
1441 | 35382400 | 35382396 | 35113206 | 1 | 1 | 15872964 | 2 | 22.1-30-102 | СН-2012.22 Выпуск № 6 (в текущих ценах по состоянию на 01.01.2026 г.). 22.1-30-102 | Дрели электрические, двухскоростные, мощностью 600 Вт | 1368 | 1011 | маш.-ч | маш.-ч | 1 | 6.9 | 0 | 4.72 | 0.1 | 0 | 0 | 1 | 0 |  | 6.9 | 2 | 35382398 | 440 | 0 | 0 | 0 | 0 | 0 | 0 | 0 | 0
1477 | 35382465 | 35382459 | 35111398 | 15872964 | 1 | 15872964 | 1 | 9999990008 |  | Трудозатраты рабочих | 1191 | 1013 | чел.-ч. | чел.-ч. | 1 | 2.3 | 0 | 0 | 0 | 0 | 0 | 1 | 1 | *0,2 | 0.46 | 2 | 35382460 | 441 | 0 | 0 | 0 | 0 | 0 | 0 | 0 | 0
1477 | 35382466 | 35382459 | 35112768 | 1 | 1 | 15872964 | 2 | 22.1-13-15 | СН-2012.22 Выпуск № 6 (в текущих ценах по состоянию на 01.01.2026 г.). 22.1-13-15 | Аппараты сварочные | 1368 | 1011 | маш.-ч | маш.-ч | 1 | 0.14 | 0 | 456.39 | 1.4 | 0 | 0 | 1 | 0 | *0,2 | 0.028 | 2 | 35382461 | 442 | 0 | 0 | 0 | 0 | 0 | 0 | 0 | 0
1477 | 35382467 | 35382459 | 35113206 | 1 | 1 | 15872964 | 2 | 22.1-30-102 | СН-2012.22 Выпуск № 6 (в текущих ценах по состоянию на 01.01.2026 г.). 22.1-30-102 | Дрели электрические, двухскоростные, мощностью 600 Вт | 1368 | 1011 | маш.-ч | маш.-ч | 1 | 0.04 | 0 | 4.72 | 0.1 | 0 | 0 | 1 | 0 | *0,2 | 0.008 | 2 | 35382462 | 443 | 0 | 0 | 0 | 0 | 0 | 0 | 0 | 0
1477 | 35382468 | 35382459 | 35113178 | 1 | 1 | 15872964 | 2 | 22.1-30-67 | СН-2012.22 Выпуск № 6 (в текущих ценах по состоянию на 01.01.2026 г.). 22.1-30-67 | Прессы гидравлические с электроприводом | 1368 | 1011 | маш.-ч | маш.-ч | 1 | 0.22 | 0 | 9.87 | 0.49 | 0 | 0 | 1 | 0 | *0,2 | 0.044 | 2 | 35382463 | 444 | 0 | 0 | 0 | 0 | 0 | 0 | 0 | 0
1477 | 35382469 | 35382459 | 35122221 | 1 | 1 | 15872964 | 3 | 21.21-5-19 | СН-2012.21 Выпуск № 6 (в текущих ценах по состоянию на 01.01.2026 г.). 21.21-5-19 | Выключатели автоматические, серия "Домовой", трехполюсные, тип ВА 63(С), на ток: 50 А, 63 А | 1354 | 1010 | шт. | шт. | 1 | 1 | 2206.16 | 0 | 0 | 0 | 0 | 1 | 0 | *0 | 0 | 2 | 35382464 | 445 | 0 | 0 | 0 | 0 | 0 | 0 | 0 | 0
1478 | 35382476 | 35382470 | 35111398 | 15872964 | 1 | 15872964 | 1 | 9999990008 |  | Трудозатраты рабочих | 1191 | 1013 | чел.-ч. | чел.-ч. | 1 | 2.3 | 0 | 0 | 0 | 0 | 0 | 1 | 1 |  | 2.3 | 2 | 35382471 | 446 | 0 | 0 | 0 | 0 | 0 | 0 | 0 | 0
1478 | 35382477 | 35382470 | 35112768 | 1 | 1 | 15872964 | 2 | 22.1-13-15 | СН-2012.22 Выпуск № 6 (в текущих ценах по состоянию на 01.01.2026 г.). 22.1-13-15 | Аппараты сварочные | 1368 | 1011 | маш.-ч | маш.-ч | 1 | 0.14 | 0 | 456.39 | 1.4 | 0 | 0 | 1 | 0 |  | 0.14 | 2 | 35382472 | 447 | 0 | 0 | 0 | 0 | 0 | 0 | 0 | 0
1478 | 35382478 | 35382470 | 35113206 | 1 | 1 | 15872964 | 2 | 22.1-30-102 | СН-2012.22 Выпуск № 6 (в текущих ценах по состоянию на 01.01.2026 г.). 22.1-30-102 | Дрели электрические, двухскоростные, мощностью 600 Вт | 1368 | 1011 | маш.-ч | маш.-ч | 1 | 0.04 | 0 | 4.72 | 0.1 | 0 | 0 | 1 | 0 |  | 0.04 | 2 | 35382473 | 448 | 0 | 0 | 0 | 0 | 0 | 0 | 0 | 0
1478 | 35382479 | 35382470 | 35113178 | 1 | 1 | 15872964 | 2 | 22.1-30-67 | СН-2012.22 Выпуск № 6 (в текущих ценах по состоянию на 01.01.2026 г.). 22.1-30-67 | Прессы гидравлические с электроприводом | 1368 | 1011 | маш.-ч | маш.-ч | 1 | 0.22 | 0 | 9.87 | 0.49 | 0 | 0 | 1 | 0 |  | 0.22 | 2 | 35382474 | 449 | 0 | 0 | 0 | 0 | 0 | 0 | 0 | 0
1478 | 35382480 | 35382470 | 35122221 | 1 | 1 | 15872964 | 3 | 21.21-5-19 | СН-2012.21 Выпуск № 6 (в текущих ценах по состоянию на 01.01.2026 г.). 21.21-5-19 | Выключатели автоматические, серия "Домовой", трехполюсные, тип ВА 63(С), на ток: 50 А, 63 А | 1354 | 1010 | шт. | шт. | 1 | 1 | 2206.16 | 0 | 0 | 0 | 0 | 1 | 0 |  | 1 | 2 | 35382475 | 450 | 0 | 0 | 0 | 0 | 0 | 0 | 0 | 0
1515 | 35382546 | 35382540 | 35111398 | 15872964 | 1 | 15872964 | 1 | 9999990008 |  | Трудозатраты рабочих | 1191 | 1013 | чел.-ч. | чел.-ч. | 1 | 2.3 | 0 | 0 | 0 | 0 | 0 | 1 | 1 | *0,2 | 0.46 | 2 | 35382541 | 451 | 0 | 0 | 0 | 0 | 0 | 0 | 0 | 0
1515 | 35382547 | 35382540 | 35112768 | 1 | 1 | 15872964 | 2 | 22.1-13-15 | СН-2012.22 Выпуск № 6 (в текущих ценах по состоянию на 01.01.2026 г.). 22.1-13-15 | Аппараты сварочные | 1368 | 1011 | маш.-ч | маш.-ч | 1 | 0.14 | 0 | 456.39 | 1.4 | 0 | 0 | 1 | 0 | *0,2 | 0.028 | 2 | 35382542 | 452 | 0 | 0 | 0 | 0 | 0 | 0 | 0 | 0
1515 | 35382548 | 35382540 | 35113206 | 1 | 1 | 15872964 | 2 | 22.1-30-102 | СН-2012.22 Выпуск № 6 (в текущих ценах по состоянию на 01.01.2026 г.). 22.1-30-102 | Дрели электрические, двухскоростные, мощностью 600 Вт | 1368 | 1011 | маш.-ч | маш.-ч | 1 | 0.04 | 0 | 4.72 | 0.1 | 0 | 0 | 1 | 0 | *0,2 | 0.008 | 2 | 35382543 | 453 | 0 | 0 | 0 | 0 | 0 | 0 | 0 | 0
1515 | 35382549 | 35382540 | 35113178 | 1 | 1 | 15872964 | 2 | 22.1-30-67 | СН-2012.22 Выпуск № 6 (в текущих ценах по состоянию на 01.01.2026 г.). 22.1-30-67 | Прессы гидравлические с электроприводом | 1368 | 1011 | маш.-ч | маш.-ч | 1 | 0.22 | 0 | 9.87 | 0.49 | 0 | 0 | 1 | 0 | *0,2 | 0.044 | 2 | 35382544 | 454 | 0 | 0 | 0 | 0 | 0 | 0 | 0 | 0
1515 | 35382550 | 35382540 | 35122221 | 1 | 1 | 15872964 | 3 | 21.21-5-19 | СН-2012.21 Выпуск № 6 (в текущих ценах по состоянию на 01.01.2026 г.). 21.21-5-19 | Выключатели автоматические, серия "Домовой", трехполюсные, тип ВА 63(С), на ток: 50 А, 63 А | 1354 | 1010 | шт. | шт. | 1 | 1 | 2206.16 | 0 | 0 | 0 | 0 | 1 | 0 | *0 | 0 | 2 | 35382545 | 455 | 0 | 0 | 0 | 0 | 0 | 0 | 0 | 0
1516 | 35382557 | 35382551 | 35111398 | 15872964 | 1 | 15872964 | 1 | 9999990008 |  | Трудозатраты рабочих | 1191 | 1013 | чел.-ч. | чел.-ч. | 1 | 2.3 | 0 | 0 | 0 | 0 | 0 | 1 | 1 |  | 2.3 | 2 | 35382552 | 456 | 0 | 0 | 0 | 0 | 0 | 0 | 0 | 0
1516 | 35382558 | 35382551 | 35112768 | 1 | 1 | 15872964 | 2 | 22.1-13-15 | СН-2012.22 Выпуск № 6 (в текущих ценах по состоянию на 01.01.2026 г.). 22.1-13-15 | Аппараты сварочные | 1368 | 1011 | маш.-ч | маш.-ч | 1 | 0.14 | 0 | 456.39 | 1.4 | 0 | 0 | 1 | 0 |  | 0.14 | 2 | 35382553 | 457 | 0 | 0 | 0 | 0 | 0 | 0 | 0 | 0
1516 | 35382559 | 35382551 | 35113206 | 1 | 1 | 15872964 | 2 | 22.1-30-102 | СН-2012.22 Выпуск № 6 (в текущих ценах по состоянию на 01.01.2026 г.). 22.1-30-102 | Дрели электрические, двухскоростные, мощностью 600 Вт | 1368 | 1011 | маш.-ч | маш.-ч | 1 | 0.04 | 0 | 4.72 | 0.1 | 0 | 0 | 1 | 0 |  | 0.04 | 2 | 35382554 | 458 | 0 | 0 | 0 | 0 | 0 | 0 | 0 | 0
1516 | 35382560 | 35382551 | 35113178 | 1 | 1 | 15872964 | 2 | 22.1-30-67 | СН-2012.22 Выпуск № 6 (в текущих ценах по состоянию на 01.01.2026 г.). 22.1-30-67 | Прессы гидравлические с электроприводом | 1368 | 1011 | маш.-ч | маш.-ч | 1 | 0.22 | 0 | 9.87 | 0.49 | 0 | 0 | 1 | 0 |  | 0.22 | 2 | 35382555 | 459 | 0 | 0 | 0 | 0 | 0 | 0 | 0 | 0
1516 | 35382561 | 35382551 | 35122221 | 1 | 1 | 15872964 | 3 | 21.21-5-19 | СН-2012.21 Выпуск № 6 (в текущих ценах по состоянию на 01.01.2026 г.). 21.21-5-19 | Выключатели автоматические, серия "Домовой", трехполюсные, тип ВА 63(С), на ток: 50 А, 63 А | 1354 | 1010 | шт. | шт. | 1 | 1 | 2206.16 | 0 | 0 | 0 | 0 | 1 | 0 |  | 1 | 2 | 35382556 | 460 | 0 | 0 | 0 | 0 | 0 | 0 | 0 | 0
1553 | 35382627 | 35382621 | 35111398 | 15872964 | 1 | 15872964 | 1 | 9999990008 |  | Трудозатраты рабочих | 1191 | 1013 | чел.-ч. | чел.-ч. | 1 | 2.3 | 0 | 0 | 0 | 0 | 0 | 1 | 1 | *0,2 | 0.46 | 2 | 35382622 | 461 | 0 | 0 | 0 | 0 | 0 | 0 | 0 | 0
1553 | 35382628 | 35382621 | 35112768 | 1 | 1 | 15872964 | 2 | 22.1-13-15 | СН-2012.22 Выпуск № 6 (в текущих ценах по состоянию на 01.01.2026 г.). 22.1-13-15 | Аппараты сварочные | 1368 | 1011 | маш.-ч | маш.-ч | 1 | 0.14 | 0 | 456.39 | 1.4 | 0 | 0 | 1 | 0 | *0,2 | 0.028 | 2 | 35382623 | 462 | 0 | 0 | 0 | 0 | 0 | 0 | 0 | 0
1553 | 35382629 | 35382621 | 35113206 | 1 | 1 | 15872964 | 2 | 22.1-30-102 | СН-2012.22 Выпуск № 6 (в текущих ценах по состоянию на 01.01.2026 г.). 22.1-30-102 | Дрели электрические, двухскоростные, мощностью 600 Вт | 1368 | 1011 | маш.-ч | маш.-ч | 1 | 0.04 | 0 | 4.72 | 0.1 | 0 | 0 | 1 | 0 | *0,2 | 0.008 | 2 | 35382624 | 463 | 0 | 0 | 0 | 0 | 0 | 0 | 0 | 0
1553 | 35382630 | 35382621 | 35113178 | 1 | 1 | 15872964 | 2 | 22.1-30-67 | СН-2012.22 Выпуск № 6 (в текущих ценах по состоянию на 01.01.2026 г.). 22.1-30-67 | Прессы гидравлические с электроприводом | 1368 | 1011 | маш.-ч | маш.-ч | 1 | 0.22 | 0 | 9.87 | 0.49 | 0 | 0 | 1 | 0 | *0,2 | 0.044 | 2 | 35382625 | 464 | 0 | 0 | 0 | 0 | 0 | 0 | 0 | 0
1553 | 35382631 | 35382621 | 35122221 | 1 | 1 | 15872964 | 3 | 21.21-5-19 | СН-2012.21 Выпуск № 6 (в текущих ценах по состоянию на 01.01.2026 г.). 21.21-5-19 | Выключатели автоматические, серия "Домовой", трехполюсные, тип ВА 63(С), на ток: 50 А, 63 А | 1354 | 1010 | шт. | шт. | 1 | 1 | 2206.16 | 0 | 0 | 0 | 0 | 1 | 0 | *0 | 0 | 2 | 35382626 | 465 | 0 | 0 | 0 | 0 | 0 | 0 | 0 | 0
1554 | 35382638 | 35382632 | 35111398 | 15872964 | 1 | 15872964 | 1 | 9999990008 |  | Трудозатраты рабочих | 1191 | 1013 | чел.-ч. | чел.-ч. | 1 | 2.3 | 0 | 0 | 0 | 0 | 0 | 1 | 1 |  | 2.3 | 2 | 35382633 | 466 | 0 | 0 | 0 | 0 | 0 | 0 | 0 | 0
1554 | 35382639 | 35382632 | 35112768 | 1 | 1 | 15872964 | 2 | 22.1-13-15 | СН-2012.22 Выпуск № 6 (в текущих ценах по состоянию на 01.01.2026 г.). 22.1-13-15 | Аппараты сварочные | 1368 | 1011 | маш.-ч | маш.-ч | 1 | 0.14 | 0 | 456.39 | 1.4 | 0 | 0 | 1 | 0 |  | 0.14 | 2 | 35382634 | 467 | 0 | 0 | 0 | 0 | 0 | 0 | 0 | 0
1554 | 35382640 | 35382632 | 35113206 | 1 | 1 | 15872964 | 2 | 22.1-30-102 | СН-2012.22 Выпуск № 6 (в текущих ценах по состоянию на 01.01.2026 г.). 22.1-30-102 | Дрели электрические, двухскоростные, мощностью 600 Вт | 1368 | 1011 | маш.-ч | маш.-ч | 1 | 0.04 | 0 | 4.72 | 0.1 | 0 | 0 | 1 | 0 |  | 0.04 | 2 | 35382635 | 468 | 0 | 0 | 0 | 0 | 0 | 0 | 0 | 0
1554 | 35382641 | 35382632 | 35113178 | 1 | 1 | 15872964 | 2 | 22.1-30-67 | СН-2012.22 Выпуск № 6 (в текущих ценах по состоянию на 01.01.2026 г.). 22.1-30-67 | Прессы гидравлические с электроприводом | 1368 | 1011 | маш.-ч | маш.-ч | 1 | 0.22 | 0 | 9.87 | 0.49 | 0 | 0 | 1 | 0 |  | 0.22 | 2 | 35382636 | 469 | 0 | 0 | 0 | 0 | 0 | 0 | 0 | 0
1554 | 35382642 | 35382632 | 35122221 | 1 | 1 | 15872964 | 3 | 21.21-5-19 | СН-2012.21 Выпуск № 6 (в текущих ценах по состоянию на 01.01.2026 г.). 21.21-5-19 | Выключатели автоматические, серия "Домовой", трехполюсные, тип ВА 63(С), на ток: 50 А, 63 А | 1354 | 1010 | шт. | шт. | 1 | 1 | 2206.16 | 0 | 0 | 0 | 0 | 1 | 0 |  | 1 | 2 | 35382637 | 470 | 0 | 0 | 0 | 0 | 0 | 0 | 0 | 0
1591 | 35382708 | 35382702 | 35111398 | 15872964 | 1 | 15872964 | 1 | 9999990008 |  | Трудозатраты рабочих | 1191 | 1013 | чел.-ч. | чел.-ч. | 1 | 2.3 | 0 | 0 | 0 | 0 | 0 | 1 | 1 | *0,2 | 0.46 | 2 | 35382703 | 471 | 0 | 0 | 0 | 0 | 0 | 0 | 0 | 0
1591 | 35382709 | 35382702 | 35112768 | 1 | 1 | 15872964 | 2 | 22.1-13-15 | СН-2012.22 Выпуск № 6 (в текущих ценах по состоянию на 01.01.2026 г.). 22.1-13-15 | Аппараты сварочные | 1368 | 1011 | маш.-ч | маш.-ч | 1 | 0.14 | 0 | 456.39 | 1.4 | 0 | 0 | 1 | 0 | *0,2 | 0.028 | 2 | 35382704 | 472 | 0 | 0 | 0 | 0 | 0 | 0 | 0 | 0
1591 | 35382710 | 35382702 | 35113206 | 1 | 1 | 15872964 | 2 | 22.1-30-102 | СН-2012.22 Выпуск № 6 (в текущих ценах по состоянию на 01.01.2026 г.). 22.1-30-102 | Дрели электрические, двухскоростные, мощностью 600 Вт | 1368 | 1011 | маш.-ч | маш.-ч | 1 | 0.04 | 0 | 4.72 | 0.1 | 0 | 0 | 1 | 0 | *0,2 | 0.008 | 2 | 35382705 | 473 | 0 | 0 | 0 | 0 | 0 | 0 | 0 | 0
1591 | 35382711 | 35382702 | 35113178 | 1 | 1 | 15872964 | 2 | 22.1-30-67 | СН-2012.22 Выпуск № 6 (в текущих ценах по состоянию на 01.01.2026 г.). 22.1-30-67 | Прессы гидравлические с электроприводом | 1368 | 1011 | маш.-ч | маш.-ч | 1 | 0.22 | 0 | 9.87 | 0.49 | 0 | 0 | 1 | 0 | *0,2 | 0.044 | 2 | 35382706 | 474 | 0 | 0 | 0 | 0 | 0 | 0 | 0 | 0
1591 | 35382712 | 35382702 | 35122221 | 1 | 1 | 15872964 | 3 | 21.21-5-19 | СН-2012.21 Выпуск № 6 (в текущих ценах по состоянию на 01.01.2026 г.). 21.21-5-19 | Выключатели автоматические, серия "Домовой", трехполюсные, тип ВА 63(С), на ток: 50 А, 63 А | 1354 | 1010 | шт. | шт. | 1 | 1 | 2206.16 | 0 | 0 | 0 | 0 | 1 | 0 | *0 | 0 | 2 | 35382707 | 475 | 0 | 0 | 0 | 0 | 0 | 0 | 0 | 0
1592 | 35382719 | 35382713 | 35111398 | 15872964 | 1 | 15872964 | 1 | 9999990008 |  | Трудозатраты рабочих | 1191 | 1013 | чел.-ч. | чел.-ч. | 1 | 2.3 | 0 | 0 | 0 | 0 | 0 | 1 | 1 |  | 2.3 | 2 | 35382714 | 476 | 0 | 0 | 0 | 0 | 0 | 0 | 0 | 0
1592 | 35382720 | 35382713 | 35112768 | 1 | 1 | 15872964 | 2 | 22.1-13-15 | СН-2012.22 Выпуск № 6 (в текущих ценах по состоянию на 01.01.2026 г.). 22.1-13-15 | Аппараты сварочные | 1368 | 1011 | маш.-ч | маш.-ч | 1 | 0.14 | 0 | 456.39 | 1.4 | 0 | 0 | 1 | 0 |  | 0.14 | 2 | 35382715 | 477 | 0 | 0 | 0 | 0 | 0 | 0 | 0 | 0
1592 | 35382721 | 35382713 | 35113206 | 1 | 1 | 15872964 | 2 | 22.1-30-102 | СН-2012.22 Выпуск № 6 (в текущих ценах по состоянию на 01.01.2026 г.). 22.1-30-102 | Дрели электрические, двухскоростные, мощностью 600 Вт | 1368 | 1011 | маш.-ч | маш.-ч | 1 | 0.04 | 0 | 4.72 | 0.1 | 0 | 0 | 1 | 0 |  | 0.04 | 2 | 35382716 | 478 | 0 | 0 | 0 | 0 | 0 | 0 | 0 | 0
1592 | 35382722 | 35382713 | 35113178 | 1 | 1 | 15872964 | 2 | 22.1-30-67 | СН-2012.22 Выпуск № 6 (в текущих ценах по состоянию на 01.01.2026 г.). 22.1-30-67 | Прессы гидравлические с электроприводом | 1368 | 1011 | маш.-ч | маш.-ч | 1 | 0.22 | 0 | 9.87 | 0.49 | 0 | 0 | 1 | 0 |  | 0.22 | 2 | 35382717 | 479 | 0 | 0 | 0 | 0 | 0 | 0 | 0 | 0
1592 | 35382723 | 35382713 | 35122221 | 1 | 1 | 15872964 | 3 | 21.21-5-19 | СН-2012.21 Выпуск № 6 (в текущих ценах по состоянию на 01.01.2026 г.). 21.21-5-19 | Выключатели автоматические, серия "Домовой", трехполюсные, тип ВА 63(С), на ток: 50 А, 63 А | 1354 | 1010 | шт. | шт. | 1 | 1 | 2206.16 | 0 | 0 | 0 | 0 | 1 | 0 |  | 1 | 2 | 35382718 | 480 | 0 | 0 | 0 | 0 | 0 | 0 | 0 | 0
1629 | 35382789 | 35382783 | 35111398 | 15872964 | 1 | 15872964 | 1 | 9999990008 |  | Трудозатраты рабочих | 1191 | 1013 | чел.-ч. | чел.-ч. | 1 | 2.3 | 0 | 0 | 0 | 0 | 0 | 1 | 1 | *0,2 | 0.46 | 2 | 35382784 | 481 | 0 | 0 | 0 | 0 | 0 | 0 | 0 | 0
1629 | 35382790 | 35382783 | 35112768 | 1 | 1 | 15872964 | 2 | 22.1-13-15 | СН-2012.22 Выпуск № 6 (в текущих ценах по состоянию на 01.01.2026 г.). 22.1-13-15 | Аппараты сварочные | 1368 | 1011 | маш.-ч | маш.-ч | 1 | 0.14 | 0 | 456.39 | 1.4 | 0 | 0 | 1 | 0 | *0,2 | 0.028 | 2 | 35382785 | 482 | 0 | 0 | 0 | 0 | 0 | 0 | 0 | 0
1629 | 35382791 | 35382783 | 35113206 | 1 | 1 | 15872964 | 2 | 22.1-30-102 | СН-2012.22 Выпуск № 6 (в текущих ценах по состоянию на 01.01.2026 г.). 22.1-30-102 | Дрели электрические, двухскоростные, мощностью 600 Вт | 1368 | 1011 | маш.-ч | маш.-ч | 1 | 0.04 | 0 | 4.72 | 0.1 | 0 | 0 | 1 | 0 | *0,2 | 0.008 | 2 | 35382786 | 483 | 0 | 0 | 0 | 0 | 0 | 0 | 0 | 0
1629 | 35382792 | 35382783 | 35113178 | 1 | 1 | 15872964 | 2 | 22.1-30-67 | СН-2012.22 Выпуск № 6 (в текущих ценах по состоянию на 01.01.2026 г.). 22.1-30-67 | Прессы гидравлические с электроприводом | 1368 | 1011 | маш.-ч | маш.-ч | 1 | 0.22 | 0 | 9.87 | 0.49 | 0 | 0 | 1 | 0 | *0,2 | 0.044 | 2 | 35382787 | 484 | 0 | 0 | 0 | 0 | 0 | 0 | 0 | 0
1629 | 35382793 | 35382783 | 35122221 | 1 | 1 | 15872964 | 3 | 21.21-5-19 | СН-2012.21 Выпуск № 6 (в текущих ценах по состоянию на 01.01.2026 г.). 21.21-5-19 | Выключатели автоматические, серия "Домовой", трехполюсные, тип ВА 63(С), на ток: 50 А, 63 А | 1354 | 1010 | шт. | шт. | 1 | 1 | 2206.16 | 0 | 0 | 0 | 0 | 1 | 0 | *0 | 0 | 2 | 35382788 | 485 | 0 | 0 | 0 | 0 | 0 | 0 | 0 | 0
1630 | 35382800 | 35382794 | 35111398 | 15872964 | 1 | 15872964 | 1 | 9999990008 |  | Трудозатраты рабочих | 1191 | 1013 | чел.-ч. | чел.-ч. | 1 | 2.3 | 0 | 0 | 0 | 0 | 0 | 1 | 1 |  | 2.3 | 2 | 35382795 | 486 | 0 | 0 | 0 | 0 | 0 | 0 | 0 | 0
1630 | 35382801 | 35382794 | 35112768 | 1 | 1 | 15872964 | 2 | 22.1-13-15 | СН-2012.22 Выпуск № 6 (в текущих ценах по состоянию на 01.01.2026 г.). 22.1-13-15 | Аппараты сварочные | 1368 | 1011 | маш.-ч | маш.-ч | 1 | 0.14 | 0 | 456.39 | 1.4 | 0 | 0 | 1 | 0 |  | 0.14 | 2 | 35382796 | 487 | 0 | 0 | 0 | 0 | 0 | 0 | 0 | 0
1630 | 35382802 | 35382794 | 35113206 | 1 | 1 | 15872964 | 2 | 22.1-30-102 | СН-2012.22 Выпуск № 6 (в текущих ценах по состоянию на 01.01.2026 г.). 22.1-30-102 | Дрели электрические, двухскоростные, мощностью 600 Вт | 1368 | 1011 | маш.-ч | маш.-ч | 1 | 0.04 | 0 | 4.72 | 0.1 | 0 | 0 | 1 | 0 |  | 0.04 | 2 | 35382797 | 488 | 0 | 0 | 0 | 0 | 0 | 0 | 0 | 0
1630 | 35382803 | 35382794 | 35113178 | 1 | 1 | 15872964 | 2 | 22.1-30-67 | СН-2012.22 Выпуск № 6 (в текущих ценах по состоянию на 01.01.2026 г.). 22.1-30-67 | Прессы гидравлические с электроприводом | 1368 | 1011 | маш.-ч | маш.-ч | 1 | 0.22 | 0 | 9.87 | 0.49 | 0 | 0 | 1 | 0 |  | 0.22 | 2 | 35382798 | 489 | 0 | 0 | 0 | 0 | 0 | 0 | 0 | 0
1630 | 35382804 | 35382794 | 35122221 | 1 | 1 | 15872964 | 3 | 21.21-5-19 | СН-2012.21 Выпуск № 6 (в текущих ценах по состоянию на 01.01.2026 г.). 21.21-5-19 | Выключатели автоматические, серия "Домовой", трехполюсные, тип ВА 63(С), на ток: 50 А, 63 А | 1354 | 1010 | шт. | шт. | 1 | 1 | 2206.16 | 0 | 0 | 0 | 0 | 1 | 0 |  | 1 | 2 | 35382799 | 490 | 0 | 0 | 0 | 0 | 0 | 0 | 0 | 0
1667 | 35382870 | 35382864 | 35111398 | 15872964 | 1 | 15872964 | 1 | 9999990008 |  | Трудозатраты рабочих | 1191 | 1013 | чел.-ч. | чел.-ч. | 1 | 2.3 | 0 | 0 | 0 | 0 | 0 | 1 | 1 | *0,2 | 0.46 | 2 | 35382865 | 491 | 0 | 0 | 0 | 0 | 0 | 0 | 0 | 0
1667 | 35382871 | 35382864 | 35112768 | 1 | 1 | 15872964 | 2 | 22.1-13-15 | СН-2012.22 Выпуск № 6 (в текущих ценах по состоянию на 01.01.2026 г.). 22.1-13-15 | Аппараты сварочные | 1368 | 1011 | маш.-ч | маш.-ч | 1 | 0.14 | 0 | 456.39 | 1.4 | 0 | 0 | 1 | 0 | *0,2 | 0.028 | 2 | 35382866 | 492 | 0 | 0 | 0 | 0 | 0 | 0 | 0 | 0
1667 | 35382872 | 35382864 | 35113206 | 1 | 1 | 15872964 | 2 | 22.1-30-102 | СН-2012.22 Выпуск № 6 (в текущих ценах по состоянию на 01.01.2026 г.). 22.1-30-102 | Дрели электрические, двухскоростные, мощностью 600 Вт | 1368 | 1011 | маш.-ч | маш.-ч | 1 | 0.04 | 0 | 4.72 | 0.1 | 0 | 0 | 1 | 0 | *0,2 | 0.008 | 2 | 35382867 | 493 | 0 | 0 | 0 | 0 | 0 | 0 | 0 | 0
1667 | 35382873 | 35382864 | 35113178 | 1 | 1 | 15872964 | 2 | 22.1-30-67 | СН-2012.22 Выпуск № 6 (в текущих ценах по состоянию на 01.01.2026 г.). 22.1-30-67 | Прессы гидравлические с электроприводом | 1368 | 1011 | маш.-ч | маш.-ч | 1 | 0.22 | 0 | 9.87 | 0.49 | 0 | 0 | 1 | 0 | *0,2 | 0.044 | 2 | 35382868 | 494 | 0 | 0 | 0 | 0 | 0 | 0 | 0 | 0
1667 | 35382874 | 35382864 | 35122221 | 1 | 1 | 15872964 | 3 | 21.21-5-19 | СН-2012.21 Выпуск № 6 (в текущих ценах по состоянию на 01.01.2026 г.). 21.21-5-19 | Выключатели автоматические, серия "Домовой", трехполюсные, тип ВА 63(С), на ток: 50 А, 63 А | 1354 | 1010 | шт. | шт. | 1 | 1 | 2206.16 | 0 | 0 | 0 | 0 | 1 | 0 | *0 | 0 | 2 | 35382869 | 495 | 0 | 0 | 0 | 0 | 0 | 0 | 0 | 0
1668 | 35382881 | 35382875 | 35111398 | 15872964 | 1 | 15872964 | 1 | 9999990008 |  | Трудозатраты рабочих | 1191 | 1013 | чел.-ч. | чел.-ч. | 1 | 2.3 | 0 | 0 | 0 | 0 | 0 | 1 | 1 |  | 2.3 | 2 | 35382876 | 496 | 0 | 0 | 0 | 0 | 0 | 0 | 0 | 0
1668 | 35382882 | 35382875 | 35112768 | 1 | 1 | 15872964 | 2 | 22.1-13-15 | СН-2012.22 Выпуск № 6 (в текущих ценах по состоянию на 01.01.2026 г.). 22.1-13-15 | Аппараты сварочные | 1368 | 1011 | маш.-ч | маш.-ч | 1 | 0.14 | 0 | 456.39 | 1.4 | 0 | 0 | 1 | 0 |  | 0.14 | 2 | 35382877 | 497 | 0 | 0 | 0 | 0 | 0 | 0 | 0 | 0
1668 | 35382883 | 35382875 | 35113206 | 1 | 1 | 15872964 | 2 | 22.1-30-102 | СН-2012.22 Выпуск № 6 (в текущих ценах по состоянию на 01.01.2026 г.). 22.1-30-102 | Дрели электрические, двухскоростные, мощностью 600 Вт | 1368 | 1011 | маш.-ч | маш.-ч | 1 | 0.04 | 0 | 4.72 | 0.1 | 0 | 0 | 1 | 0 |  | 0.04 | 2 | 35382878 | 498 | 0 | 0 | 0 | 0 | 0 | 0 | 0 | 0
1668 | 35382884 | 35382875 | 35113178 | 1 | 1 | 15872964 | 2 | 22.1-30-67 | СН-2012.22 Выпуск № 6 (в текущих ценах по состоянию на 01.01.2026 г.). 22.1-30-67 | Прессы гидравлические с электроприводом | 1368 | 1011 | маш.-ч | маш.-ч | 1 | 0.22 | 0 | 9.87 | 0.49 | 0 | 0 | 1 | 0 |  | 0.22 | 2 | 35382879 | 499 | 0 | 0 | 0 | 0 | 0 | 0 | 0 | 0
1668 | 35382885 | 35382875 | 35122221 | 1 | 1 | 15872964 | 3 | 21.21-5-19 | СН-2012.21 Выпуск № 6 (в текущих ценах по состоянию на 01.01.2026 г.). 21.21-5-19 | Выключатели автоматические, серия "Домовой", трехполюсные, тип ВА 63(С), на ток: 50 А, 63 А | 1354 | 1010 | шт. | шт. | 1 | 1 | 2206.16 | 0 | 0 | 0 | 0 | 1 | 0 |  | 1 | 2 | 35382880 | 500 | 0 | 0 | 0 | 0 | 0 | 0 | 0 | 0
1705 | 35382947 | 35382945 | 35111398 | 15872964 | 1 | 15872964 | 1 | 9999990008 |  | Трудозатраты рабочих | 1191 | 1013 | чел.-ч. | чел.-ч. | 1 | 5.84 | 0 | 0 | 0 | 0 | 0 | 1 | 1 |  | 5.84 | 2 | 35382946 | 501 | 0 | 0 | 0 | 0 | 0 | 0 | 0 | 0
1706 | 35382953 | 35382948 | 35111398 | 15872964 | 1 | 15872964 | 1 | 9999990008 |  | Трудозатраты рабочих | 1191 | 1013 | чел.-ч. | чел.-ч. | 1 | 0.42 | 0 | 0 | 0 | 0 | 0 | 1 | 1 |  | 0.42 | 2 | 35382949 | 502 | 0 | 0 | 0 | 0 | 0 | 0 | 0 | 0
1706 | 35382954 | 35382948 | 35113190 | 1 | 1 | 15872964 | 2 | 22.1-30-82 | СН-2012.22 Выпуск № 6 (в текущих ценах по состоянию на 01.01.2026 г.). 22.1-30-82 | Станки для алмазного сверления, типа "Hilti", диаметр сверления до 250 мм | 1368 | 1011 | маш.-ч | маш.-ч | 1 | 0.2 | 0 | 44.94 | 0.64 | 0 | 0 | 1 | 0 |  | 0.2 | 2 | 35382950 | 503 | 0 | 0 | 0 | 0 | 0 | 0 | 0 | 0
1706 | 35382955 | 35382948 | 35115233 | 1 | 1 | 15872964 | 3 | 21.1-25-13 | СН-2012.21 Выпуск № 6 (в текущих ценах по состоянию на 01.01.2026 г.). 21.1-25-13 | Вода | 1339 | 1007 | м3 | м3 | 1 | 0.0176 | 54.81 | 0 | 0 | 0 | 0 | 1 | 0 |  | 0.0176 | 2 | 35382951 | 504 | 0 | 0 | 0 | 0 | 0 | 0 | 0 | 0
1706 | 35382956 | 35382948 | 35117602 | 1 | 1 | 15872964 | 3 | 21.7-3-29 | СН-2012.21 Выпуск № 6 (в текущих ценах по состоянию на 01.01.2026 г.). 21.7-3-29 | Сверло алмазное кольцевое, высокоэффективное, для всех типов бетона, длина 430 мм, диаметр 72 мм | 1354 | 1010 | шт. | шт. | 1 | 0.0067 | 16620.27 | 0 | 0 | 0 | 0 | 1 | 0 |  | 0.0067 | 2 | 35382952 | 505 | 0 | 0 | 0 | 0 | 0 | 0 | 0 | 0
1707 | 35382961 | 35382957 | 35111398 | 15872964 | 1 | 15872964 | 1 | 9999990008 |  | Трудозатраты рабочих | 1191 | 1013 | чел.-ч. | чел.-ч. | 1 | 14 | 0 | 0 | 0 | 0 | 0 | 1 | 1 |  | 14 | 2 | 35382958 | 506 | 0 | 0 | 0 | 0 | 0 | 0 | 0 | 0
1707 | 35382962 | 35382957 | 35112687 | 1 | 1 | 15872964 | 2 | 22.1-10-5 | СН-2012.22 Выпуск № 6 (в текущих ценах по состоянию на 01.01.2026 г.). 22.1-10-5 | Компрессоры с дизельным двигателем прицепные до 5 м3/мин | 1368 | 1011 | маш.-ч | маш.-ч | 1 | 3.65 | 0 | 1635 | 832.91 | 0 | 0 | 1 | 0 |  | 3.65 | 2 | 35382959 | 507 | 0 | 0 | 0 | 0 | 0 | 0 | 0 | 0
1707 | 35382963 | 35382957 | 35113169 | 1 | 1 | 15872964 | 2 | 22.1-30-54 | СН-2012.22 Выпуск № 6 (в текущих ценах по состоянию на 01.01.2026 г.). 22.1-30-54 | Молотки отбойные пневматические | 1368 | 1011 | маш.-ч | маш.-ч | 1 | 3.65 | 0 | 7.15 | 0.09 | 0 | 0 | 1 | 0 |  | 3.65 | 2 | 35382960 | 508 | 0 | 0 | 0 | 0 | 0 | 0 | 0 | 0
1710 | 35382969 | 35382966 | 35111398 | 15872964 | 1 | 15872964 | 1 | 9999990008 |  | Трудозатраты рабочих | 1191 | 1013 | чел.-ч. | чел.-ч. | 1 | 42.81 | 0 | 0 | 0 | 0 | 0 | 1 | 1 |  | 42.81 | 2 | 35382967 | 509 | 0 | 0 | 0 | 0 | 0 | 0 | 0 | 0
1710 | 35382970 | 35382966 | 35113206 | 1 | 1 | 15872964 | 2 | 22.1-30-102 | СН-2012.22 Выпуск № 6 (в текущих ценах по состоянию на 01.01.2026 г.). 22.1-30-102 | Дрели электрические, двухскоростные, мощностью 600 Вт | 1368 | 1011 | маш.-ч | маш.-ч | 1 | 6.9 | 0 | 4.72 | 0.1 | 0 | 0 | 1 | 0 |  | 6.9 | 2 | 35382968 | 510 | 0 | 0 | 0 | 0 | 0 | 0 | 0 | 0
1711 | 35382974 | 35382971 | 35111398 | 15872964 | 1 | 15872964 | 1 | 9999990008 |  | Трудозатраты рабочих | 1191 | 1013 | чел.-ч. | чел.-ч. | 1 | 39.22 | 0 | 0 | 0 | 0 | 0 | 1 | 1 |  | 39.22 | 2 | 35382972 | 511 | 0 | 0 | 0 | 0 | 0 | 0 | 0 | 0
1711 | 35382975 | 35382971 | 35113206 | 1 | 1 | 15872964 | 2 | 22.1-30-102 | СН-2012.22 Выпуск № 6 (в текущих ценах по состоянию на 01.01.2026 г.). 22.1-30-102 | Дрели электрические, двухскоростные, мощностью 600 Вт | 1368 | 1011 | маш.-ч | маш.-ч | 1 | 6.9 | 0 | 4.72 | 0.1 | 0 | 0 | 1 | 0 |  | 6.9 | 2 | 35382973 | 512 | 0 | 0 | 0 | 0 | 0 | 0 | 0 | 0
1712 | 35382978 | 35382976 | 35111398 | 15872964 | 1 | 15872964 | 1 | 9999990008 |  | Трудозатраты рабочих | 1191 | 1013 | чел.-ч. | чел.-ч. | 1 | 34.63 | 0 | 0 | 0 | 0 | 0 | 1 | 1 |  | 34.63 | 2 | 35382977 | 513 | 0 | 0 | 0 | 0 | 0 | 0 | 0 | 0
1748 | 35383039 | 35383037 | 35111398 | 15872964 | 1 | 15872964 | 1 | 9999990008 |  | Трудозатраты рабочих | 1191 | 1013 | чел.-ч. | чел.-ч. | 1 | 5.84 | 0 | 0 | 0 | 0 | 0 | 1 | 1 |  | 5.84 | 2 | 35383038 | 514 | 0 | 0 | 0 | 0 | 0 | 0 | 0 | 0
1749 | 35383045 | 35383040 | 35111398 | 15872964 | 1 | 15872964 | 1 | 9999990008 |  | Трудозатраты рабочих | 1191 | 1013 | чел.-ч. | чел.-ч. | 1 | 0.42 | 0 | 0 | 0 | 0 | 0 | 1 | 1 |  | 0.42 | 2 | 35383041 | 515 | 0 | 0 | 0 | 0 | 0 | 0 | 0 | 0
1749 | 35383046 | 35383040 | 35113190 | 1 | 1 | 15872964 | 2 | 22.1-30-82 | СН-2012.22 Выпуск № 6 (в текущих ценах по состоянию на 01.01.2026 г.). 22.1-30-82 | Станки для алмазного сверления, типа "Hilti", диаметр сверления до 250 мм | 1368 | 1011 | маш.-ч | маш.-ч | 1 | 0.2 | 0 | 44.94 | 0.64 | 0 | 0 | 1 | 0 |  | 0.2 | 2 | 35383042 | 516 | 0 | 0 | 0 | 0 | 0 | 0 | 0 | 0
1749 | 35383047 | 35383040 | 35115233 | 1 | 1 | 15872964 | 3 | 21.1-25-13 | СН-2012.21 Выпуск № 6 (в текущих ценах по состоянию на 01.01.2026 г.). 21.1-25-13 | Вода | 1339 | 1007 | м3 | м3 | 1 | 0.0176 | 54.81 | 0 | 0 | 0 | 0 | 1 | 0 |  | 0.0176 | 2 | 35383043 | 517 | 0 | 0 | 0 | 0 | 0 | 0 | 0 | 0
1749 | 35383048 | 35383040 | 35117602 | 1 | 1 | 15872964 | 3 | 21.7-3-29 | СН-2012.21 Выпуск № 6 (в текущих ценах по состоянию на 01.01.2026 г.). 21.7-3-29 | Сверло алмазное кольцевое, высокоэффективное, для всех типов бетона, длина 430 мм, диаметр 72 мм | 1354 | 1010 | шт. | шт. | 1 | 0.0067 | 16620.27 | 0 | 0 | 0 | 0 | 1 | 0 |  | 0.0067 | 2 | 35383044 | 518 | 0 | 0 | 0 | 0 | 0 | 0 | 0 | 0
1750 | 35383053 | 35383049 | 35111398 | 15872964 | 1 | 15872964 | 1 | 9999990008 |  | Трудозатраты рабочих | 1191 | 1013 | чел.-ч. | чел.-ч. | 1 | 14 | 0 | 0 | 0 | 0 | 0 | 1 | 1 |  | 14 | 2 | 35383050 | 519 | 0 | 0 | 0 | 0 | 0 | 0 | 0 | 0
1750 | 35383054 | 35383049 | 35112687 | 1 | 1 | 15872964 | 2 | 22.1-10-5 | СН-2012.22 Выпуск № 6 (в текущих ценах по состоянию на 01.01.2026 г.). 22.1-10-5 | Компрессоры с дизельным двигателем прицепные до 5 м3/мин | 1368 | 1011 | маш.-ч | маш.-ч | 1 | 3.65 | 0 | 1635 | 832.91 | 0 | 0 | 1 | 0 |  | 3.65 | 2 | 35383051 | 520 | 0 | 0 | 0 | 0 | 0 | 0 | 0 | 0
1750 | 35383055 | 35383049 | 35113169 | 1 | 1 | 15872964 | 2 | 22.1-30-54 | СН-2012.22 Выпуск № 6 (в текущих ценах по состоянию на 01.01.2026 г.). 22.1-30-54 | Молотки отбойные пневматические | 1368 | 1011 | маш.-ч | маш.-ч | 1 | 3.65 | 0 | 7.15 | 0.09 | 0 | 0 | 1 | 0 |  | 3.65 | 2 | 35383052 | 521 | 0 | 0 | 0 | 0 | 0 | 0 | 0 | 0
1753 | 35383061 | 35383058 | 35111398 | 15872964 | 1 | 15872964 | 1 | 9999990008 |  | Трудозатраты рабочих | 1191 | 1013 | чел.-ч. | чел.-ч. | 1 | 42.81 | 0 | 0 | 0 | 0 | 0 | 1 | 1 |  | 42.81 | 2 | 35383059 | 522 | 0 | 0 | 0 | 0 | 0 | 0 | 0 | 0
1753 | 35383062 | 35383058 | 35113206 | 1 | 1 | 15872964 | 2 | 22.1-30-102 | СН-2012.22 Выпуск № 6 (в текущих ценах по состоянию на 01.01.2026 г.). 22.1-30-102 | Дрели электрические, двухскоростные, мощностью 600 Вт | 1368 | 1011 | маш.-ч | маш.-ч | 1 | 6.9 | 0 | 4.72 | 0.1 | 0 | 0 | 1 | 0 |  | 6.9 | 2 | 35383060 | 523 | 0 | 0 | 0 | 0 | 0 | 0 | 0 | 0
1754 | 35383066 | 35383063 | 35111398 | 15872964 | 1 | 15872964 | 1 | 9999990008 |  | Трудозатраты рабочих | 1191 | 1013 | чел.-ч. | чел.-ч. | 1 | 39.22 | 0 | 0 | 0 | 0 | 0 | 1 | 1 |  | 39.22 | 2 | 35383064 | 524 | 0 | 0 | 0 | 0 | 0 | 0 | 0 | 0
1754 | 35383067 | 35383063 | 35113206 | 1 | 1 | 15872964 | 2 | 22.1-30-102 | СН-2012.22 Выпуск № 6 (в текущих ценах по состоянию на 01.01.2026 г.). 22.1-30-102 | Дрели электрические, двухскоростные, мощностью 600 Вт | 1368 | 1011 | маш.-ч | маш.-ч | 1 | 6.9 | 0 | 4.72 | 0.1 | 0 | 0 | 1 | 0 |  | 6.9 | 2 | 35383065 | 525 | 0 | 0 | 0 | 0 | 0 | 0 | 0 | 0
1755 | 35383070 | 35383068 | 35111398 | 15872964 | 1 | 15872964 | 1 | 9999990008 |  | Трудозатраты рабочих | 1191 | 1013 | чел.-ч. | чел.-ч. | 1 | 34.63 | 0 | 0 | 0 | 0 | 0 | 1 | 1 |  | 34.63 | 2 | 35383069 | 526 | 0 | 0 | 0 | 0 | 0 | 0 | 0 | 0
1791 | 35383131 | 35383129 | 35111398 | 15872964 | 1 | 15872964 | 1 | 9999990008 |  | Трудозатраты рабочих | 1191 | 1013 | чел.-ч. | чел.-ч. | 1 | 5.84 | 0 | 0 | 0 | 0 | 0 | 1 | 1 |  | 5.84 | 2 | 35383130 | 527 | 0 | 0 | 0 | 0 | 0 | 0 | 0 | 0
1792 | 35383137 | 35383132 | 35111398 | 15872964 | 1 | 15872964 | 1 | 9999990008 |  | Трудозатраты рабочих | 1191 | 1013 | чел.-ч. | чел.-ч. | 1 | 0.42 | 0 | 0 | 0 | 0 | 0 | 1 | 1 |  | 0.42 | 2 | 35383133 | 528 | 0 | 0 | 0 | 0 | 0 | 0 | 0 | 0
1792 | 35383138 | 35383132 | 35113190 | 1 | 1 | 15872964 | 2 | 22.1-30-82 | СН-2012.22 Выпуск № 6 (в текущих ценах по состоянию на 01.01.2026 г.). 22.1-30-82 | Станки для алмазного сверления, типа "Hilti", диаметр сверления до 250 мм | 1368 | 1011 | маш.-ч | маш.-ч | 1 | 0.2 | 0 | 44.94 | 0.64 | 0 | 0 | 1 | 0 |  | 0.2 | 2 | 35383134 | 529 | 0 | 0 | 0 | 0 | 0 | 0 | 0 | 0
1792 | 35383139 | 35383132 | 35115233 | 1 | 1 | 15872964 | 3 | 21.1-25-13 | СН-2012.21 Выпуск № 6 (в текущих ценах по состоянию на 01.01.2026 г.). 21.1-25-13 | Вода | 1339 | 1007 | м3 | м3 | 1 | 0.0176 | 54.81 | 0 | 0 | 0 | 0 | 1 | 0 |  | 0.0176 | 2 | 35383135 | 530 | 0 | 0 | 0 | 0 | 0 | 0 | 0 | 0
1792 | 35383140 | 35383132 | 35117602 | 1 | 1 | 15872964 | 3 | 21.7-3-29 | СН-2012.21 Выпуск № 6 (в текущих ценах по состоянию на 01.01.2026 г.). 21.7-3-29 | Сверло алмазное кольцевое, высокоэффективное, для всех типов бетона, длина 430 мм, диаметр 72 мм | 1354 | 1010 | шт. | шт. | 1 | 0.0067 | 16620.27 | 0 | 0 | 0 | 0 | 1 | 0 |  | 0.0067 | 2 | 35383136 | 531 | 0 | 0 | 0 | 0 | 0 | 0 | 0 | 0
1793 | 35383145 | 35383141 | 35111398 | 15872964 | 1 | 15872964 | 1 | 9999990008 |  | Трудозатраты рабочих | 1191 | 1013 | чел.-ч. | чел.-ч. | 1 | 14 | 0 | 0 | 0 | 0 | 0 | 1 | 1 |  | 14 | 2 | 35383142 | 532 | 0 | 0 | 0 | 0 | 0 | 0 | 0 | 0
1793 | 35383146 | 35383141 | 35112687 | 1 | 1 | 15872964 | 2 | 22.1-10-5 | СН-2012.22 Выпуск № 6 (в текущих ценах по состоянию на 01.01.2026 г.). 22.1-10-5 | Компрессоры с дизельным двигателем прицепные до 5 м3/мин | 1368 | 1011 | маш.-ч | маш.-ч | 1 | 3.65 | 0 | 1635 | 832.91 | 0 | 0 | 1 | 0 |  | 3.65 | 2 | 35383143 | 533 | 0 | 0 | 0 | 0 | 0 | 0 | 0 | 0
1793 | 35383147 | 35383141 | 35113169 | 1 | 1 | 15872964 | 2 | 22.1-30-54 | СН-2012.22 Выпуск № 6 (в текущих ценах по состоянию на 01.01.2026 г.). 22.1-30-54 | Молотки отбойные пневматические | 1368 | 1011 | маш.-ч | маш.-ч | 1 | 3.65 | 0 | 7.15 | 0.09 | 0 | 0 | 1 | 0 |  | 3.65 | 2 | 35383144 | 534 | 0 | 0 | 0 | 0 | 0 | 0 | 0 | 0
1796 | 35383153 | 35383150 | 35111398 | 15872964 | 1 | 15872964 | 1 | 9999990008 |  | Трудозатраты рабочих | 1191 | 1013 | чел.-ч. | чел.-ч. | 1 | 42.81 | 0 | 0 | 0 | 0 | 0 | 1 | 1 |  | 42.81 | 2 | 35383151 | 535 | 0 | 0 | 0 | 0 | 0 | 0 | 0 | 0
1796 | 35383154 | 35383150 | 35113206 | 1 | 1 | 15872964 | 2 | 22.1-30-102 | СН-2012.22 Выпуск № 6 (в текущих ценах по состоянию на 01.01.2026 г.). 22.1-30-102 | Дрели электрические, двухскоростные, мощностью 600 Вт | 1368 | 1011 | маш.-ч | маш.-ч | 1 | 6.9 | 0 | 4.72 | 0.1 | 0 | 0 | 1 | 0 |  | 6.9 | 2 | 35383152 | 536 | 0 | 0 | 0 | 0 | 0 | 0 | 0 | 0
1797 | 35383158 | 35383155 | 35111398 | 15872964 | 1 | 15872964 | 1 | 9999990008 |  | Трудозатраты рабочих | 1191 | 1013 | чел.-ч. | чел.-ч. | 1 | 39.22 | 0 | 0 | 0 | 0 | 0 | 1 | 1 |  | 39.22 | 2 | 35383156 | 537 | 0 | 0 | 0 | 0 | 0 | 0 | 0 | 0
1797 | 35383159 | 35383155 | 35113206 | 1 | 1 | 15872964 | 2 | 22.1-30-102 | СН-2012.22 Выпуск № 6 (в текущих ценах по состоянию на 01.01.2026 г.). 22.1-30-102 | Дрели электрические, двухскоростные, мощностью 600 Вт | 1368 | 1011 | маш.-ч | маш.-ч | 1 | 6.9 | 0 | 4.72 | 0.1 | 0 | 0 | 1 | 0 |  | 6.9 | 2 | 35383157 | 538 | 0 | 0 | 0 | 0 | 0 | 0 | 0 | 0
1798 | 35383162 | 35383160 | 35111398 | 15872964 | 1 | 15872964 | 1 | 9999990008 |  | Трудозатраты рабочих | 1191 | 1013 | чел.-ч. | чел.-ч. | 1 | 34.63 | 0 | 0 | 0 | 0 | 0 | 1 | 1 |  | 34.63 | 2 | 35383161 | 539 | 0 | 0 | 0 | 0 | 0 | 0 | 0 | 0
1834 | 35383223 | 35383221 | 35111398 | 15872964 | 1 | 15872964 | 1 | 9999990008 |  | Трудозатраты рабочих | 1191 | 1013 | чел.-ч. | чел.-ч. | 1 | 5.84 | 0 | 0 | 0 | 0 | 0 | 1 | 1 |  | 5.84 | 2 | 35383222 | 540 | 0 | 0 | 0 | 0 | 0 | 0 | 0 | 0
1835 | 35383229 | 35383224 | 35111398 | 15872964 | 1 | 15872964 | 1 | 9999990008 |  | Трудозатраты рабочих | 1191 | 1013 | чел.-ч. | чел.-ч. | 1 | 0.42 | 0 | 0 | 0 | 0 | 0 | 1 | 1 |  | 0.42 | 2 | 35383225 | 541 | 0 | 0 | 0 | 0 | 0 | 0 | 0 | 0
1835 | 35383230 | 35383224 | 35113190 | 1 | 1 | 15872964 | 2 | 22.1-30-82 | СН-2012.22 Выпуск № 6 (в текущих ценах по состоянию на 01.01.2026 г.). 22.1-30-82 | Станки для алмазного сверления, типа "Hilti", диаметр сверления до 250 мм | 1368 | 1011 | маш.-ч | маш.-ч | 1 | 0.2 | 0 | 44.94 | 0.64 | 0 | 0 | 1 | 0 |  | 0.2 | 2 | 35383226 | 542 | 0 | 0 | 0 | 0 | 0 | 0 | 0 | 0
1835 | 35383231 | 35383224 | 35115233 | 1 | 1 | 15872964 | 3 | 21.1-25-13 | СН-2012.21 Выпуск № 6 (в текущих ценах по состоянию на 01.01.2026 г.). 21.1-25-13 | Вода | 1339 | 1007 | м3 | м3 | 1 | 0.0176 | 54.81 | 0 | 0 | 0 | 0 | 1 | 0 |  | 0.0176 | 2 | 35383227 | 543 | 0 | 0 | 0 | 0 | 0 | 0 | 0 | 0
1835 | 35383232 | 35383224 | 35117602 | 1 | 1 | 15872964 | 3 | 21.7-3-29 | СН-2012.21 Выпуск № 6 (в текущих ценах по состоянию на 01.01.2026 г.). 21.7-3-29 | Сверло алмазное кольцевое, высокоэффективное, для всех типов бетона, длина 430 мм, диаметр 72 мм | 1354 | 1010 | шт. | шт. | 1 | 0.0067 | 16620.27 | 0 | 0 | 0 | 0 | 1 | 0 |  | 0.0067 | 2 | 35383228 | 544 | 0 | 0 | 0 | 0 | 0 | 0 | 0 | 0
1836 | 35383237 | 35383233 | 35111398 | 15872964 | 1 | 15872964 | 1 | 9999990008 |  | Трудозатраты рабочих | 1191 | 1013 | чел.-ч. | чел.-ч. | 1 | 14 | 0 | 0 | 0 | 0 | 0 | 1 | 1 |  | 14 | 2 | 35383234 | 545 | 0 | 0 | 0 | 0 | 0 | 0 | 0 | 0
1836 | 35383238 | 35383233 | 35112687 | 1 | 1 | 15872964 | 2 | 22.1-10-5 | СН-2012.22 Выпуск № 6 (в текущих ценах по состоянию на 01.01.2026 г.). 22.1-10-5 | Компрессоры с дизельным двигателем прицепные до 5 м3/мин | 1368 | 1011 | маш.-ч | маш.-ч | 1 | 3.65 | 0 | 1635 | 832.91 | 0 | 0 | 1 | 0 |  | 3.65 | 2 | 35383235 | 546 | 0 | 0 | 0 | 0 | 0 | 0 | 0 | 0
1836 | 35383239 | 35383233 | 35113169 | 1 | 1 | 15872964 | 2 | 22.1-30-54 | СН-2012.22 Выпуск № 6 (в текущих ценах по состоянию на 01.01.2026 г.). 22.1-30-54 | Молотки отбойные пневматические | 1368 | 1011 | маш.-ч | маш.-ч | 1 | 3.65 | 0 | 7.15 | 0.09 | 0 | 0 | 1 | 0 |  | 3.65 | 2 | 35383236 | 547 | 0 | 0 | 0 | 0 | 0 | 0 | 0 | 0
1839 | 35383245 | 35383242 | 35111398 | 15872964 | 1 | 15872964 | 1 | 9999990008 |  | Трудозатраты рабочих | 1191 | 1013 | чел.-ч. | чел.-ч. | 1 | 42.81 | 0 | 0 | 0 | 0 | 0 | 1 | 1 |  | 42.81 | 2 | 35383243 | 548 | 0 | 0 | 0 | 0 | 0 | 0 | 0 | 0
1839 | 35383246 | 35383242 | 35113206 | 1 | 1 | 15872964 | 2 | 22.1-30-102 | СН-2012.22 Выпуск № 6 (в текущих ценах по состоянию на 01.01.2026 г.). 22.1-30-102 | Дрели электрические, двухскоростные, мощностью 600 Вт | 1368 | 1011 | маш.-ч | маш.-ч | 1 | 6.9 | 0 | 4.72 | 0.1 | 0 | 0 | 1 | 0 |  | 6.9 | 2 | 35383244 | 549 | 0 | 0 | 0 | 0 | 0 | 0 | 0 | 0
1840 | 35383250 | 35383247 | 35111398 | 15872964 | 1 | 15872964 | 1 | 9999990008 |  | Трудозатраты рабочих | 1191 | 1013 | чел.-ч. | чел.-ч. | 1 | 39.22 | 0 | 0 | 0 | 0 | 0 | 1 | 1 |  | 39.22 | 2 | 35383248 | 550 | 0 | 0 | 0 | 0 | 0 | 0 | 0 | 0
1840 | 35383251 | 35383247 | 35113206 | 1 | 1 | 15872964 | 2 | 22.1-30-102 | СН-2012.22 Выпуск № 6 (в текущих ценах по состоянию на 01.01.2026 г.). 22.1-30-102 | Дрели электрические, двухскоростные, мощностью 600 Вт | 1368 | 1011 | маш.-ч | маш.-ч | 1 | 6.9 | 0 | 4.72 | 0.1 | 0 | 0 | 1 | 0 |  | 6.9 | 2 | 35383249 | 551 | 0 | 0 | 0 | 0 | 0 | 0 | 0 | 0
1841 | 35383254 | 35383252 | 35111398 | 15872964 | 1 | 15872964 | 1 | 9999990008 |  | Трудозатраты рабочих | 1191 | 1013 | чел.-ч. | чел.-ч. | 1 | 34.63 | 0 | 0 | 0 | 0 | 0 | 1 | 1 |  | 34.63 | 2 | 35383253 | 552 | 0 | 0 | 0 | 0 | 0 | 0 | 0 | 0
1842 | 35383269 | 35383255 | 35111398 | 15872964 | 1 | 15872964 | 1 | 9999990008 |  | Трудозатраты рабочих | 1191 | 1013 | чел.-ч. | чел.-ч. | 1 | 38.86 | 0 | 0 | 0 | 0 | 0 | 1 | 1 |  | 38.86 | 2 | 35383256 | 553 | 0 | 0 | 0 | 0 | 0 | 0 | 0 | 0
1842 | 35383270 | 35383255 | 35113133 | 1 | 1 | 15872964 | 2 | 22.1-30-10 | СН-2012.22 Выпуск № 6 (в текущих ценах по состоянию на 01.01.2026 г.). 22.1-30-10 | Перфораторы электрические, мощность до 500 Вт | 1368 | 1011 | маш.-ч | маш.-ч | 1 | 9.1 | 0 | 5.13 | 0.07 | 0 | 0 | 1 | 0 |  | 9.1 | 2 | 35383257 | 554 | 0 | 0 | 0 | 0 | 0 | 0 | 0 | 0
1842 | 35383271 | 35383255 | 35113206 | 1 | 1 | 15872964 | 2 | 22.1-30-102 | СН-2012.22 Выпуск № 6 (в текущих ценах по состоянию на 01.01.2026 г.). 22.1-30-102 | Дрели электрические, двухскоростные, мощностью 600 Вт | 1368 | 1011 | маш.-ч | маш.-ч | 1 | 0.15 | 0 | 4.72 | 0.1 | 0 | 0 | 1 | 0 |  | 0.15 | 2 | 35383258 | 555 | 0 | 0 | 0 | 0 | 0 | 0 | 0 | 0
1842 | 35383272 | 35383255 | 35113368 | 1 | 1 | 15872964 | 3 | 21.1-1-1065 | СН-2012.21 Выпуск № 6 (в текущих ценах по состоянию на 01.01.2026 г.). 21.1-1-1065 | Кабель-каналы, размер 105х50 мм: ответвления Т-образные | 1354 | 1010 | шт. | шт. | 1 | 2 | 1415.18 | 0 | 0 | 0 | 0 | 1 | 0 |  | 2 | 2 | 35383259 | 556 | 0 | 0 | 0 | 0 | 0 | 0 | 0 | 0
1842 | 35383273 | 35383255 | 35114359 | 1 | 1 | 15872964 | 3 | 21.1-11-108 | СН-2012.21 Выпуск № 6 (в текущих ценах по состоянию на 01.01.2026 г.). 21.1-11-108 | Шурупы-саморезы, размер 3,5х45 мм | 1348 | 1009 | т | т | 1000 | 0.00074 | 190540.34 | 0 | 0 | 0 | 0 | 1 | 0 |  | 0.00074 | 2 | 35383260 | 557 | 0 | 0 | 0 | 0 | 0 | 0 | 0 | 0
1842 | 35383274 | 35383255 | 35114332 | 1 | 1 | 15872964 | 3 | 21.1-11-81 | СН-2012.21 Выпуск № 6 (в текущих ценах по состоянию на 01.01.2026 г.). 21.1-11-81 | Патроны, калибр 6,8/11 М для дюбеля | 1355 | 1010 | 100 шт. | 100 шт. | 100 | 4 | 997.35 | 0 | 0 | 0 | 0 | 1 | 0 |  | 4 | 2 | 35383261 | 558 | 0 | 0 | 0 | 0 | 0 | 0 | 0 | 0
1842 | 35383275 | 35383255 | 35116002 | 1 | 1 | 15872964 | 3 | 21.1-25-1035 | СН-2012.21 Выпуск № 6 (в текущих ценах по состоянию на 01.01.2026 г.). 21.1-25-1035 | Кабель-каналы, размер 105х50 мм: короба c направляющими | 1301 | 1003 | м | м | 1 | 100 | 658.59 | 0 | 0 | 0 | 0 | 1 | 0 |  | 100 | 2 | 35383262 | 559 | 0 | 0 | 0 | 0 | 0 | 0 | 0 | 0
1842 | 35383276 | 35383255 | 35116003 | 1 | 1 | 15872964 | 3 | 21.1-25-1036 | СН-2012.21 Выпуск № 6 (в текущих ценах по состоянию на 01.01.2026 г.). 21.1-25-1036 | Кабель-каналы, размер 105х50 мм: заглушки | 1354 | 1010 | шт. | шт. | 1 | 15 | 153.13 | 0 | 0 | 0 | 0 | 1 | 0 |  | 15 | 2 | 35383263 | 560 | 0 | 0 | 0 | 0 | 0 | 0 | 0 | 0
1842 | 35383277 | 35383255 | 35116004 | 1 | 1 | 15872964 | 3 | 21.1-25-1037 | СН-2012.21 Выпуск № 6 (в текущих ценах по состоянию на 01.01.2026 г.). 21.1-25-1037 | Кабель-каналы, размер 105х50 мм: накладки на стык крышки | 1354 | 1010 | шт. | шт. | 1 | 4 | 172.42 | 0 | 0 | 0 | 0 | 1 | 0 |  | 4 | 2 | 35383264 | 561 | 0 | 0 | 0 | 0 | 0 | 0 | 0 | 0
1842 | 35383278 | 35383255 | 35116005 | 1 | 1 | 15872964 | 3 | 21.1-25-1038 | СН-2012.21 Выпуск № 6 (в текущих ценах по состоянию на 01.01.2026 г.). 21.1-25-1038 | Кабель-каналы, размер 105х50 мм: накладки на стык профилей | 1354 | 1010 | шт. | шт. | 1 | 4 | 54.24 | 0 | 0 | 0 | 0 | 1 | 0 |  | 4 | 2 | 35383265 | 562 | 0 | 0 | 0 | 0 | 0 | 0 | 0 | 0
1842 | 35383279 | 35383255 | 35116007 | 1 | 1 | 15872964 | 3 | 21.1-25-1040 | СН-2012.21 Выпуск № 6 (в текущих ценах по состоянию на 01.01.2026 г.). 21.1-25-1040 | Кабель-каналы, размер 105х50 мм: углы внутренние | 1354 | 1010 | шт. | шт. | 1 | 2 | 666.11 | 0 | 0 | 0 | 0 | 1 | 0 |  | 2 | 2 | 35383266 | 563 | 0 | 0 | 0 | 0 | 0 | 0 | 0 | 0
1842 | 35383280 | 35383255 | 35116008 | 1 | 1 | 15872964 | 3 | 21.1-25-1041 | СН-2012.21 Выпуск № 6 (в текущих ценах по состоянию на 01.01.2026 г.). 21.1-25-1041 | Кабель-каналы, размер 105х50 мм: углы наружные | 1354 | 1010 | шт. | шт. | 1 | 15 | 776.23 | 0 | 0 | 0 | 0 | 1 | 0 |  | 15 | 2 | 35383267 | 564 | 0 | 0 | 0 | 0 | 0 | 0 | 0 | 0
1842 | 35383281 | 35383255 | 35116009 | 1 | 1 | 15872964 | 3 | 21.1-25-1042 | СН-2012.21 Выпуск № 6 (в текущих ценах по состоянию на 01.01.2026 г.). 21.1-25-1042 | Кабель-каналы, размер 105х50 мм: углы плоские | 1354 | 1010 | шт. | шт. | 1 | 2 | 947.75 | 0 | 0 | 0 | 0 | 1 | 0 |  | 2 | 2 | 35383268 | 565 | 0 | 0 | 0 | 0 | 0 | 0 | 0 | 0
1843 | 35383292 | 35383282 | 35111398 | 15872964 | 1 | 15872964 | 1 | 9999990008 |  | Трудозатраты рабочих | 1191 | 1013 | чел.-ч. | чел.-ч. | 1 | 1.18 | 0 | 0 | 0 | 0 | 0 | 1 | 1 |  | 1.18 | 2 | 35383283 | 566 | 0 | 0 | 0 | 0 | 0 | 0 | 0 | 0
1843 | 35383293 | 35383282 | 35112486 | 1 | 1 | 15872964 | 2 | 22.1-4-22 | СН-2012.22 Выпуск № 6 (в текущих ценах по состоянию на 01.01.2026 г.). 22.1-4-22 | Вышки телескопические на автомобиле, высота до 22 м, грузоподъемность 250-300 кг | 1368 | 1011 | маш.-ч | маш.-ч | 1 | 0.44 | 0 | 2026.34 | 1032.61 | 0 | 0 | 1 | 0 |  | 0.44 | 2 | 35383284 | 567 | 0 | 0 | 0 | 0 | 0 | 0 | 0 | 0
1843 | 35383294 | 35383282 | 35115020 | 1 | 1 | 15872964 | 3 | 21.1-20-10 | СН-2012.21 Выпуск № 6 (в текущих ценах по состоянию на 01.01.2026 г.). 21.1-20-10 | Лента изоляционная хлопчатобумажная | 1346 | 1009 | кг | кг | 1 | 0.16 | 363.22 | 0 | 0 | 0 | 0 | 1 | 0 |  | 0.16 | 2 | 35383285 | 568 | 0 | 0 | 0 | 0 | 0 | 0 | 0 | 0
1843 | 35383295 | 35383282 | 35122310 | 1 | 1 | 15872964 | 3 | 21.21-5-114 | СН-2012.21 Выпуск № 6 (в текущих ценах по состоянию на 01.01.2026 г.). 21.21-5-114 | Лента монтажная, тип ЛМ-5 | 1301 | 1003 | м | м | 1 | 5 | 5.71 | 0 | 0 | 0 | 0 | 1 | 0 |  | 5 | 2 | 35383286 | 569 | 0 | 0 | 0 | 0 | 0 | 0 | 0 | 0
1843 | 35383296 | 35383282 | 35122207 | 1 | 1 | 15872964 | 3 | 21.21-5-2 | СН-2012.21 Выпуск № 6 (в текущих ценах по состоянию на 01.01.2026 г.). 21.21-5-2 | Бирки маркировочные для кабелей и проводов, тип У153 У3,5 | 1356 | 1010 | 1000 шт. | 1000 шт. | 1000 | 0.005 | 718.56 | 0 | 0 | 0 | 0 | 1 | 0 |  | 0.005 | 2 | 35383287 | 570 | 0 | 0 | 0 | 0 | 0 | 0 | 0 | 0
1843 | 35383297 | 35383282 | 35122491 | 1 | 1 | 15872964 | 3 | 21.21-5-305 | СН-2012.21 Выпуск № 6 (в текущих ценах по состоянию на 01.01.2026 г.). 21.21-5-305 | Сжимы, тип У731М для проводников магистральных сечением от 4 до 10 мм2 и ответвительных от 1,5 до 10 мм2 | 1354 | 1010 | шт. | шт. | 1 | 10 | 29.36 | 0 | 0 | 0 | 0 | 1 | 0 |  | 10 | 2 | 35383288 | 571 | 0 | 0 | 0 | 0 | 0 | 0 | 0 | 0
1843 | 35383298 | 35383282 | 35122522 | 1 | 1 | 15872964 | 3 | 21.21-5-342 | СН-2012.21 Выпуск № 6 (в текущих ценах по состоянию на 01.01.2026 г.). 21.21-5-342 | Хомуты (стяжки) кабельные из полиамида, размеры 3,6х200 мм | 1355 | 1010 | 100 шт. | 100 шт. | 100 | 0.26 | 127.48 | 0 | 0 | 0 | 0 | 1 | 0 |  | 0.26 | 2 | 35383289 | 572 | 0 | 0 | 0 | 0 | 0 | 0 | 0 | 0
1843 | 35383299 | 35383282 | 35122244 | 1 | 1 | 15872964 | 3 | 21.21-5-44 | СН-2012.21 Выпуск № 6 (в текущих ценах по состоянию на 01.01.2026 г.). 21.21-5-44 | Кнопки для ленты ЛМ, тип 3,5 | 1356 | 1010 | 1000 шт. | 1000 шт. | 1000 | 0.02 | 258.44 | 0 | 0 | 0 | 0 | 1 | 0 |  | 0.02 | 2 | 35383290 | 573 | 0 | 0 | 0 | 0 | 0 | 0 | 0 | 0
1843 | 35383300 | 35383282 | 35123597 | 1 | 1 | 15872964 | 3 | 21.23-13-14 | СН-2012.21 Выпуск № 6 (в текущих ценах по состоянию на 01.01.2026 г.). 21.23-13-14 | Провода силовые с медными жилами в поливинилхлоридной изоляции, марка ПуГВ, номинальное напряжение до 450 В, число жил и сечение 1х6 мм2 | 1303 | 1003 | км | км | 1000 | 0.103 | 99643.05 | 0 | 0 | 0 | 0 | 1 | 0 |  | 0.103 | 2 | 35383291 | 574 | 0 | 0 | 0 | 0 | 0 | 0 | 0 | 0
1845 | 35383304 | 35383302 | 35111398 | 15872964 | 1 | 15872964 | 1 | 9999990008 |  | Трудозатраты рабочих | 1191 | 1013 | чел.-ч. | чел.-ч. | 1 | 17.77 | 0 | 0 | 0 | 0 | 0 | 1 | 1 |  | 17.77 | 2 | 35383303 | 575 | 0 | 0 | 0 | 0 | 0 | 0 | 0 | 0
1881 | 35383365 | 35383363 | 35111398 | 15872964 | 1 | 15872964 | 1 | 9999990008 |  | Трудозатраты рабочих | 1191 | 1013 | чел.-ч. | чел.-ч. | 1 | 5.84 | 0 | 0 | 0 | 0 | 0 | 1 | 1 |  | 5.84 | 2 | 35383364 | 576 | 0 | 0 | 0 | 0 | 0 | 0 | 0 | 0
1882 | 35383371 | 35383366 | 35111398 | 15872964 | 1 | 15872964 | 1 | 9999990008 |  | Трудозатраты рабочих | 1191 | 1013 | чел.-ч. | чел.-ч. | 1 | 0.42 | 0 | 0 | 0 | 0 | 0 | 1 | 1 |  | 0.42 | 2 | 35383367 | 577 | 0 | 0 | 0 | 0 | 0 | 0 | 0 | 0
1882 | 35383372 | 35383366 | 35113190 | 1 | 1 | 15872964 | 2 | 22.1-30-82 | СН-2012.22 Выпуск № 6 (в текущих ценах по состоянию на 01.01.2026 г.). 22.1-30-82 | Станки для алмазного сверления, типа "Hilti", диаметр сверления до 250 мм | 1368 | 1011 | маш.-ч | маш.-ч | 1 | 0.2 | 0 | 44.94 | 0.64 | 0 | 0 | 1 | 0 |  | 0.2 | 2 | 35383368 | 578 | 0 | 0 | 0 | 0 | 0 | 0 | 0 | 0
1882 | 35383373 | 35383366 | 35115233 | 1 | 1 | 15872964 | 3 | 21.1-25-13 | СН-2012.21 Выпуск № 6 (в текущих ценах по состоянию на 01.01.2026 г.). 21.1-25-13 | Вода | 1339 | 1007 | м3 | м3 | 1 | 0.0176 | 54.81 | 0 | 0 | 0 | 0 | 1 | 0 |  | 0.0176 | 2 | 35383369 | 579 | 0 | 0 | 0 | 0 | 0 | 0 | 0 | 0
1882 | 35383374 | 35383366 | 35117602 | 1 | 1 | 15872964 | 3 | 21.7-3-29 | СН-2012.21 Выпуск № 6 (в текущих ценах по состоянию на 01.01.2026 г.). 21.7-3-29 | Сверло алмазное кольцевое, высокоэффективное, для всех типов бетона, длина 430 мм, диаметр 72 мм | 1354 | 1010 | шт. | шт. | 1 | 0.0067 | 16620.27 | 0 | 0 | 0 | 0 | 1 | 0 |  | 0.0067 | 2 | 35383370 | 580 | 0 | 0 | 0 | 0 | 0 | 0 | 0 | 0
1883 | 35383379 | 35383375 | 35111398 | 15872964 | 1 | 15872964 | 1 | 9999990008 |  | Трудозатраты рабочих | 1191 | 1013 | чел.-ч. | чел.-ч. | 1 | 14 | 0 | 0 | 0 | 0 | 0 | 1 | 1 |  | 14 | 2 | 35383376 | 581 | 0 | 0 | 0 | 0 | 0 | 0 | 0 | 0
1883 | 35383380 | 35383375 | 35112687 | 1 | 1 | 15872964 | 2 | 22.1-10-5 | СН-2012.22 Выпуск № 6 (в текущих ценах по состоянию на 01.01.2026 г.). 22.1-10-5 | Компрессоры с дизельным двигателем прицепные до 5 м3/мин | 1368 | 1011 | маш.-ч | маш.-ч | 1 | 3.65 | 0 | 1635 | 832.91 | 0 | 0 | 1 | 0 |  | 3.65 | 2 | 35383377 | 582 | 0 | 0 | 0 | 0 | 0 | 0 | 0 | 0
1883 | 35383381 | 35383375 | 35113169 | 1 | 1 | 15872964 | 2 | 22.1-30-54 | СН-2012.22 Выпуск № 6 (в текущих ценах по состоянию на 01.01.2026 г.). 22.1-30-54 | Молотки отбойные пневматические | 1368 | 1011 | маш.-ч | маш.-ч | 1 | 3.65 | 0 | 7.15 | 0.09 | 0 | 0 | 1 | 0 |  | 3.65 | 2 | 35383378 | 583 | 0 | 0 | 0 | 0 | 0 | 0 | 0 | 0
1886 | 35383387 | 35383384 | 35111398 | 15872964 | 1 | 15872964 | 1 | 9999990008 |  | Трудозатраты рабочих | 1191 | 1013 | чел.-ч. | чел.-ч. | 1 | 42.81 | 0 | 0 | 0 | 0 | 0 | 1 | 1 |  | 42.81 | 2 | 35383385 | 584 | 0 | 0 | 0 | 0 | 0 | 0 | 0 | 0
1886 | 35383388 | 35383384 | 35113206 | 1 | 1 | 15872964 | 2 | 22.1-30-102 | СН-2012.22 Выпуск № 6 (в текущих ценах по состоянию на 01.01.2026 г.). 22.1-30-102 | Дрели электрические, двухскоростные, мощностью 600 Вт | 1368 | 1011 | маш.-ч | маш.-ч | 1 | 6.9 | 0 | 4.72 | 0.1 | 0 | 0 | 1 | 0 |  | 6.9 | 2 | 35383386 | 585 | 0 | 0 | 0 | 0 | 0 | 0 | 0 | 0
1887 | 35383392 | 35383389 | 35111398 | 15872964 | 1 | 15872964 | 1 | 9999990008 |  | Трудозатраты рабочих | 1191 | 1013 | чел.-ч. | чел.-ч. | 1 | 39.22 | 0 | 0 | 0 | 0 | 0 | 1 | 1 |  | 39.22 | 2 | 35383390 | 586 | 0 | 0 | 0 | 0 | 0 | 0 | 0 | 0
1887 | 35383393 | 35383389 | 35113206 | 1 | 1 | 15872964 | 2 | 22.1-30-102 | СН-2012.22 Выпуск № 6 (в текущих ценах по состоянию на 01.01.2026 г.). 22.1-30-102 | Дрели электрические, двухскоростные, мощностью 600 Вт | 1368 | 1011 | маш.-ч | маш.-ч | 1 | 6.9 | 0 | 4.72 | 0.1 | 0 | 0 | 1 | 0 |  | 6.9 | 2 | 35383391 | 587 | 0 | 0 | 0 | 0 | 0 | 0 | 0 | 0
1888 | 35383396 | 35383394 | 35111398 | 15872964 | 1 | 15872964 | 1 | 9999990008 |  | Трудозатраты рабочих | 1191 | 1013 | чел.-ч. | чел.-ч. | 1 | 34.63 | 0 | 0 | 0 | 0 | 0 | 1 | 1 |  | 34.63 | 2 | 35383395 | 588 | 0 | 0 | 0 | 0 | 0 | 0 | 0 | 0
1924 | 35383457 | 35383455 | 35111398 | 15872964 | 1 | 15872964 | 1 | 9999990008 |  | Трудозатраты рабочих | 1191 | 1013 | чел.-ч. | чел.-ч. | 1 | 5.84 | 0 | 0 | 0 | 0 | 0 | 1 | 1 |  | 5.84 | 2 | 35383456 | 589 | 0 | 0 | 0 | 0 | 0 | 0 | 0 | 0
1925 | 35383463 | 35383458 | 35111398 | 15872964 | 1 | 15872964 | 1 | 9999990008 |  | Трудозатраты рабочих | 1191 | 1013 | чел.-ч. | чел.-ч. | 1 | 0.42 | 0 | 0 | 0 | 0 | 0 | 1 | 1 |  | 0.42 | 2 | 35383459 | 590 | 0 | 0 | 0 | 0 | 0 | 0 | 0 | 0
1925 | 35383464 | 35383458 | 35113190 | 1 | 1 | 15872964 | 2 | 22.1-30-82 | СН-2012.22 Выпуск № 6 (в текущих ценах по состоянию на 01.01.2026 г.). 22.1-30-82 | Станки для алмазного сверления, типа "Hilti", диаметр сверления до 250 мм | 1368 | 1011 | маш.-ч | маш.-ч | 1 | 0.2 | 0 | 44.94 | 0.64 | 0 | 0 | 1 | 0 |  | 0.2 | 2 | 35383460 | 591 | 0 | 0 | 0 | 0 | 0 | 0 | 0 | 0
1925 | 35383465 | 35383458 | 35115233 | 1 | 1 | 15872964 | 3 | 21.1-25-13 | СН-2012.21 Выпуск № 6 (в текущих ценах по состоянию на 01.01.2026 г.). 21.1-25-13 | Вода | 1339 | 1007 | м3 | м3 | 1 | 0.0176 | 54.81 | 0 | 0 | 0 | 0 | 1 | 0 |  | 0.0176 | 2 | 35383461 | 592 | 0 | 0 | 0 | 0 | 0 | 0 | 0 | 0
1925 | 35383466 | 35383458 | 35117602 | 1 | 1 | 15872964 | 3 | 21.7-3-29 | СН-2012.21 Выпуск № 6 (в текущих ценах по состоянию на 01.01.2026 г.). 21.7-3-29 | Сверло алмазное кольцевое, высокоэффективное, для всех типов бетона, длина 430 мм, диаметр 72 мм | 1354 | 1010 | шт. | шт. | 1 | 0.0067 | 16620.27 | 0 | 0 | 0 | 0 | 1 | 0 |  | 0.0067 | 2 | 35383462 | 593 | 0 | 0 | 0 | 0 | 0 | 0 | 0 | 0
1926 | 35383471 | 35383467 | 35111398 | 15872964 | 1 | 15872964 | 1 | 9999990008 |  | Трудозатраты рабочих | 1191 | 1013 | чел.-ч. | чел.-ч. | 1 | 14 | 0 | 0 | 0 | 0 | 0 | 1 | 1 |  | 14 | 2 | 35383468 | 594 | 0 | 0 | 0 | 0 | 0 | 0 | 0 | 0
1926 | 35383472 | 35383467 | 35112687 | 1 | 1 | 15872964 | 2 | 22.1-10-5 | СН-2012.22 Выпуск № 6 (в текущих ценах по состоянию на 01.01.2026 г.). 22.1-10-5 | Компрессоры с дизельным двигателем прицепные до 5 м3/мин | 1368 | 1011 | маш.-ч | маш.-ч | 1 | 3.65 | 0 | 1635 | 832.91 | 0 | 0 | 1 | 0 |  | 3.65 | 2 | 35383469 | 595 | 0 | 0 | 0 | 0 | 0 | 0 | 0 | 0
1926 | 35383473 | 35383467 | 35113169 | 1 | 1 | 15872964 | 2 | 22.1-30-54 | СН-2012.22 Выпуск № 6 (в текущих ценах по состоянию на 01.01.2026 г.). 22.1-30-54 | Молотки отбойные пневматические | 1368 | 1011 | маш.-ч | маш.-ч | 1 | 3.65 | 0 | 7.15 | 0.09 | 0 | 0 | 1 | 0 |  | 3.65 | 2 | 35383470 | 596 | 0 | 0 | 0 | 0 | 0 | 0 | 0 | 0
1929 | 35383479 | 35383476 | 35111398 | 15872964 | 1 | 15872964 | 1 | 9999990008 |  | Трудозатраты рабочих | 1191 | 1013 | чел.-ч. | чел.-ч. | 1 | 42.81 | 0 | 0 | 0 | 0 | 0 | 1 | 1 |  | 42.81 | 2 | 35383477 | 597 | 0 | 0 | 0 | 0 | 0 | 0 | 0 | 0
1929 | 35383480 | 35383476 | 35113206 | 1 | 1 | 15872964 | 2 | 22.1-30-102 | СН-2012.22 Выпуск № 6 (в текущих ценах по состоянию на 01.01.2026 г.). 22.1-30-102 | Дрели электрические, двухскоростные, мощностью 600 Вт | 1368 | 1011 | маш.-ч | маш.-ч | 1 | 6.9 | 0 | 4.72 | 0.1 | 0 | 0 | 1 | 0 |  | 6.9 | 2 | 35383478 | 598 | 0 | 0 | 0 | 0 | 0 | 0 | 0 | 0
1930 | 35383484 | 35383481 | 35111398 | 15872964 | 1 | 15872964 | 1 | 9999990008 |  | Трудозатраты рабочих | 1191 | 1013 | чел.-ч. | чел.-ч. | 1 | 39.22 | 0 | 0 | 0 | 0 | 0 | 1 | 1 |  | 39.22 | 2 | 35383482 | 599 | 0 | 0 | 0 | 0 | 0 | 0 | 0 | 0
1930 | 35383485 | 35383481 | 35113206 | 1 | 1 | 15872964 | 2 | 22.1-30-102 | СН-2012.22 Выпуск № 6 (в текущих ценах по состоянию на 01.01.2026 г.). 22.1-30-102 | Дрели электрические, двухскоростные, мощностью 600 Вт | 1368 | 1011 | маш.-ч | маш.-ч | 1 | 6.9 | 0 | 4.72 | 0.1 | 0 | 0 | 1 | 0 |  | 6.9 | 2 | 35383483 | 600 | 0 | 0 | 0 | 0 | 0 | 0 | 0 | 0
1931 | 35383488 | 35383486 | 35111398 | 15872964 | 1 | 15872964 | 1 | 9999990008 |  | Трудозатраты рабочих | 1191 | 1013 | чел.-ч. | чел.-ч. | 1 | 34.63 | 0 | 0 | 0 | 0 | 0 | 1 | 1 |  | 34.63 | 2 | 35383487 | 601 | 0 | 0 | 0 | 0 | 0 | 0 | 0 | 0
1967 | 35383549 | 35383547 | 35111398 | 15872964 | 1 | 15872964 | 1 | 9999990008 |  | Трудозатраты рабочих | 1191 | 1013 | чел.-ч. | чел.-ч. | 1 | 5.84 | 0 | 0 | 0 | 0 | 0 | 1 | 1 |  | 5.84 | 2 | 35383548 | 602 | 0 | 0 | 0 | 0 | 0 | 0 | 0 | 0
1968 | 35383555 | 35383550 | 35111398 | 15872964 | 1 | 15872964 | 1 | 9999990008 |  | Трудозатраты рабочих | 1191 | 1013 | чел.-ч. | чел.-ч. | 1 | 0.42 | 0 | 0 | 0 | 0 | 0 | 1 | 1 |  | 0.42 | 2 | 35383551 | 603 | 0 | 0 | 0 | 0 | 0 | 0 | 0 | 0
1968 | 35383556 | 35383550 | 35113190 | 1 | 1 | 15872964 | 2 | 22.1-30-82 | СН-2012.22 Выпуск № 6 (в текущих ценах по состоянию на 01.01.2026 г.). 22.1-30-82 | Станки для алмазного сверления, типа "Hilti", диаметр сверления до 250 мм | 1368 | 1011 | маш.-ч | маш.-ч | 1 | 0.2 | 0 | 44.94 | 0.64 | 0 | 0 | 1 | 0 |  | 0.2 | 2 | 35383552 | 604 | 0 | 0 | 0 | 0 | 0 | 0 | 0 | 0
1968 | 35383557 | 35383550 | 35115233 | 1 | 1 | 15872964 | 3 | 21.1-25-13 | СН-2012.21 Выпуск № 6 (в текущих ценах по состоянию на 01.01.2026 г.). 21.1-25-13 | Вода | 1339 | 1007 | м3 | м3 | 1 | 0.0176 | 54.81 | 0 | 0 | 0 | 0 | 1 | 0 |  | 0.0176 | 2 | 35383553 | 605 | 0 | 0 | 0 | 0 | 0 | 0 | 0 | 0
1968 | 35383558 | 35383550 | 35117602 | 1 | 1 | 15872964 | 3 | 21.7-3-29 | СН-2012.21 Выпуск № 6 (в текущих ценах по состоянию на 01.01.2026 г.). 21.7-3-29 | Сверло алмазное кольцевое, высокоэффективное, для всех типов бетона, длина 430 мм, диаметр 72 мм | 1354 | 1010 | шт. | шт. | 1 | 0.0067 | 16620.27 | 0 | 0 | 0 | 0 | 1 | 0 |  | 0.0067 | 2 | 35383554 | 606 | 0 | 0 | 0 | 0 | 0 | 0 | 0 | 0
1969 | 35383563 | 35383559 | 35111398 | 15872964 | 1 | 15872964 | 1 | 9999990008 |  | Трудозатраты рабочих | 1191 | 1013 | чел.-ч. | чел.-ч. | 1 | 14 | 0 | 0 | 0 | 0 | 0 | 1 | 1 |  | 14 | 2 | 35383560 | 607 | 0 | 0 | 0 | 0 | 0 | 0 | 0 | 0
1969 | 35383564 | 35383559 | 35112687 | 1 | 1 | 15872964 | 2 | 22.1-10-5 | СН-2012.22 Выпуск № 6 (в текущих ценах по состоянию на 01.01.2026 г.). 22.1-10-5 | Компрессоры с дизельным двигателем прицепные до 5 м3/мин | 1368 | 1011 | маш.-ч | маш.-ч | 1 | 3.65 | 0 | 1635 | 832.91 | 0 | 0 | 1 | 0 |  | 3.65 | 2 | 35383561 | 608 | 0 | 0 | 0 | 0 | 0 | 0 | 0 | 0
1969 | 35383565 | 35383559 | 35113169 | 1 | 1 | 15872964 | 2 | 22.1-30-54 | СН-2012.22 Выпуск № 6 (в текущих ценах по состоянию на 01.01.2026 г.). 22.1-30-54 | Молотки отбойные пневматические | 1368 | 1011 | маш.-ч | маш.-ч | 1 | 3.65 | 0 | 7.15 | 0.09 | 0 | 0 | 1 | 0 |  | 3.65 | 2 | 35383562 | 609 | 0 | 0 | 0 | 0 | 0 | 0 | 0 | 0
1972 | 35383571 | 35383568 | 35111398 | 15872964 | 1 | 15872964 | 1 | 9999990008 |  | Трудозатраты рабочих | 1191 | 1013 | чел.-ч. | чел.-ч. | 1 | 42.81 | 0 | 0 | 0 | 0 | 0 | 1 | 1 |  | 42.81 | 2 | 35383569 | 610 | 0 | 0 | 0 | 0 | 0 | 0 | 0 | 0
1972 | 35383572 | 35383568 | 35113206 | 1 | 1 | 15872964 | 2 | 22.1-30-102 | СН-2012.22 Выпуск № 6 (в текущих ценах по состоянию на 01.01.2026 г.). 22.1-30-102 | Дрели электрические, двухскоростные, мощностью 600 Вт | 1368 | 1011 | маш.-ч | маш.-ч | 1 | 6.9 | 0 | 4.72 | 0.1 | 0 | 0 | 1 | 0 |  | 6.9 | 2 | 35383570 | 611 | 0 | 0 | 0 | 0 | 0 | 0 | 0 | 0
1973 | 35383576 | 35383573 | 35111398 | 15872964 | 1 | 15872964 | 1 | 9999990008 |  | Трудозатраты рабочих | 1191 | 1013 | чел.-ч. | чел.-ч. | 1 | 39.22 | 0 | 0 | 0 | 0 | 0 | 1 | 1 |  | 39.22 | 2 | 35383574 | 612 | 0 | 0 | 0 | 0 | 0 | 0 | 0 | 0
1973 | 35383577 | 35383573 | 35113206 | 1 | 1 | 15872964 | 2 | 22.1-30-102 | СН-2012.22 Выпуск № 6 (в текущих ценах по состоянию на 01.01.2026 г.). 22.1-30-102 | Дрели электрические, двухскоростные, мощностью 600 Вт | 1368 | 1011 | маш.-ч | маш.-ч | 1 | 6.9 | 0 | 4.72 | 0.1 | 0 | 0 | 1 | 0 |  | 6.9 | 2 | 35383575 | 613 | 0 | 0 | 0 | 0 | 0 | 0 | 0 | 0
1974 | 35383580 | 35383578 | 35111398 | 15872964 | 1 | 15872964 | 1 | 9999990008 |  | Трудозатраты рабочих | 1191 | 1013 | чел.-ч. | чел.-ч. | 1 | 34.63 | 0 | 0 | 0 | 0 | 0 | 1 | 1 |  | 34.63 | 2 | 35383579 | 614 | 0 | 0 | 0 | 0 | 0 | 0 | 0 | 0
2010 | 35383641 | 35383639 | 35111398 | 15872964 | 1 | 15872964 | 1 | 9999990008 |  | Трудозатраты рабочих | 1191 | 1013 | чел.-ч. | чел.-ч. | 1 | 5.84 | 0 | 0 | 0 | 0 | 0 | 1 | 1 |  | 5.84 | 2 | 35383640 | 615 | 0 | 0 | 0 | 0 | 0 | 0 | 0 | 0
2011 | 35383647 | 35383642 | 35111398 | 15872964 | 1 | 15872964 | 1 | 9999990008 |  | Трудозатраты рабочих | 1191 | 1013 | чел.-ч. | чел.-ч. | 1 | 0.42 | 0 | 0 | 0 | 0 | 0 | 1 | 1 |  | 0.42 | 2 | 35383643 | 616 | 0 | 0 | 0 | 0 | 0 | 0 | 0 | 0
2011 | 35383648 | 35383642 | 35113190 | 1 | 1 | 15872964 | 2 | 22.1-30-82 | СН-2012.22 Выпуск № 6 (в текущих ценах по состоянию на 01.01.2026 г.). 22.1-30-82 | Станки для алмазного сверления, типа "Hilti", диаметр сверления до 250 мм | 1368 | 1011 | маш.-ч | маш.-ч | 1 | 0.2 | 0 | 44.94 | 0.64 | 0 | 0 | 1 | 0 |  | 0.2 | 2 | 35383644 | 617 | 0 | 0 | 0 | 0 | 0 | 0 | 0 | 0
2011 | 35383649 | 35383642 | 35115233 | 1 | 1 | 15872964 | 3 | 21.1-25-13 | СН-2012.21 Выпуск № 6 (в текущих ценах по состоянию на 01.01.2026 г.). 21.1-25-13 | Вода | 1339 | 1007 | м3 | м3 | 1 | 0.0176 | 54.81 | 0 | 0 | 0 | 0 | 1 | 0 |  | 0.0176 | 2 | 35383645 | 618 | 0 | 0 | 0 | 0 | 0 | 0 | 0 | 0
2011 | 35383650 | 35383642 | 35117602 | 1 | 1 | 15872964 | 3 | 21.7-3-29 | СН-2012.21 Выпуск № 6 (в текущих ценах по состоянию на 01.01.2026 г.). 21.7-3-29 | Сверло алмазное кольцевое, высокоэффективное, для всех типов бетона, длина 430 мм, диаметр 72 мм | 1354 | 1010 | шт. | шт. | 1 | 0.0067 | 16620.27 | 0 | 0 | 0 | 0 | 1 | 0 |  | 0.0067 | 2 | 35383646 | 619 | 0 | 0 | 0 | 0 | 0 | 0 | 0 | 0
2012 | 35383655 | 35383651 | 35111398 | 15872964 | 1 | 15872964 | 1 | 9999990008 |  | Трудозатраты рабочих | 1191 | 1013 | чел.-ч. | чел.-ч. | 1 | 14 | 0 | 0 | 0 | 0 | 0 | 1 | 1 |  | 14 | 2 | 35383652 | 620 | 0 | 0 | 0 | 0 | 0 | 0 | 0 | 0
2012 | 35383656 | 35383651 | 35112687 | 1 | 1 | 15872964 | 2 | 22.1-10-5 | СН-2012.22 Выпуск № 6 (в текущих ценах по состоянию на 01.01.2026 г.). 22.1-10-5 | Компрессоры с дизельным двигателем прицепные до 5 м3/мин | 1368 | 1011 | маш.-ч | маш.-ч | 1 | 3.65 | 0 | 1635 | 832.91 | 0 | 0 | 1 | 0 |  | 3.65 | 2 | 35383653 | 621 | 0 | 0 | 0 | 0 | 0 | 0 | 0 | 0
2012 | 35383657 | 35383651 | 35113169 | 1 | 1 | 15872964 | 2 | 22.1-30-54 | СН-2012.22 Выпуск № 6 (в текущих ценах по состоянию на 01.01.2026 г.). 22.1-30-54 | Молотки отбойные пневматические | 1368 | 1011 | маш.-ч | маш.-ч | 1 | 3.65 | 0 | 7.15 | 0.09 | 0 | 0 | 1 | 0 |  | 3.65 | 2 | 35383654 | 622 | 0 | 0 | 0 | 0 | 0 | 0 | 0 | 0
2015 | 35383663 | 35383660 | 35111398 | 15872964 | 1 | 15872964 | 1 | 9999990008 |  | Трудозатраты рабочих | 1191 | 1013 | чел.-ч. | чел.-ч. | 1 | 42.81 | 0 | 0 | 0 | 0 | 0 | 1 | 1 |  | 42.81 | 2 | 35383661 | 623 | 0 | 0 | 0 | 0 | 0 | 0 | 0 | 0
2015 | 35383664 | 35383660 | 35113206 | 1 | 1 | 15872964 | 2 | 22.1-30-102 | СН-2012.22 Выпуск № 6 (в текущих ценах по состоянию на 01.01.2026 г.). 22.1-30-102 | Дрели электрические, двухскоростные, мощностью 600 Вт | 1368 | 1011 | маш.-ч | маш.-ч | 1 | 6.9 | 0 | 4.72 | 0.1 | 0 | 0 | 1 | 0 |  | 6.9 | 2 | 35383662 | 624 | 0 | 0 | 0 | 0 | 0 | 0 | 0 | 0
2016 | 35383668 | 35383665 | 35111398 | 15872964 | 1 | 15872964 | 1 | 9999990008 |  | Трудозатраты рабочих | 1191 | 1013 | чел.-ч. | чел.-ч. | 1 | 39.22 | 0 | 0 | 0 | 0 | 0 | 1 | 1 |  | 39.22 | 2 | 35383666 | 625 | 0 | 0 | 0 | 0 | 0 | 0 | 0 | 0
2016 | 35383669 | 35383665 | 35113206 | 1 | 1 | 15872964 | 2 | 22.1-30-102 | СН-2012.22 Выпуск № 6 (в текущих ценах по состоянию на 01.01.2026 г.). 22.1-30-102 | Дрели электрические, двухскоростные, мощностью 600 Вт | 1368 | 1011 | маш.-ч | маш.-ч | 1 | 6.9 | 0 | 4.72 | 0.1 | 0 | 0 | 1 | 0 |  | 6.9 | 2 | 35383667 | 626 | 0 | 0 | 0 | 0 | 0 | 0 | 0 | 0
2017 | 35383672 | 35383670 | 35111398 | 15872964 | 1 | 15872964 | 1 | 9999990008 |  | Трудозатраты рабочих | 1191 | 1013 | чел.-ч. | чел.-ч. | 1 | 34.63 | 0 | 0 | 0 | 0 | 0 | 1 | 1 |  | 34.63 | 2 | 35383671 | 627 | 0 | 0 | 0 | 0 | 0 | 0 | 0 | 0
2053 | 35383733 | 35383731 | 35111398 | 15872964 | 1 | 15872964 | 1 | 9999990008 |  | Трудозатраты рабочих | 1191 | 1013 | чел.-ч. | чел.-ч. | 1 | 5.84 | 0 | 0 | 0 | 0 | 0 | 1 | 1 |  | 5.84 | 2 | 35383732 | 628 | 0 | 0 | 0 | 0 | 0 | 0 | 0 | 0
2054 | 35383739 | 35383734 | 35111398 | 15872964 | 1 | 15872964 | 1 | 9999990008 |  | Трудозатраты рабочих | 1191 | 1013 | чел.-ч. | чел.-ч. | 1 | 0.42 | 0 | 0 | 0 | 0 | 0 | 1 | 1 |  | 0.42 | 2 | 35383735 | 629 | 0 | 0 | 0 | 0 | 0 | 0 | 0 | 0
2054 | 35383740 | 35383734 | 35113190 | 1 | 1 | 15872964 | 2 | 22.1-30-82 | СН-2012.22 Выпуск № 6 (в текущих ценах по состоянию на 01.01.2026 г.). 22.1-30-82 | Станки для алмазного сверления, типа "Hilti", диаметр сверления до 250 мм | 1368 | 1011 | маш.-ч | маш.-ч | 1 | 0.2 | 0 | 44.94 | 0.64 | 0 | 0 | 1 | 0 |  | 0.2 | 2 | 35383736 | 630 | 0 | 0 | 0 | 0 | 0 | 0 | 0 | 0
2054 | 35383741 | 35383734 | 35115233 | 1 | 1 | 15872964 | 3 | 21.1-25-13 | СН-2012.21 Выпуск № 6 (в текущих ценах по состоянию на 01.01.2026 г.). 21.1-25-13 | Вода | 1339 | 1007 | м3 | м3 | 1 | 0.0176 | 54.81 | 0 | 0 | 0 | 0 | 1 | 0 |  | 0.0176 | 2 | 35383737 | 631 | 0 | 0 | 0 | 0 | 0 | 0 | 0 | 0
2054 | 35383742 | 35383734 | 35117602 | 1 | 1 | 15872964 | 3 | 21.7-3-29 | СН-2012.21 Выпуск № 6 (в текущих ценах по состоянию на 01.01.2026 г.). 21.7-3-29 | Сверло алмазное кольцевое, высокоэффективное, для всех типов бетона, длина 430 мм, диаметр 72 мм | 1354 | 1010 | шт. | шт. | 1 | 0.0067 | 16620.27 | 0 | 0 | 0 | 0 | 1 | 0 |  | 0.0067 | 2 | 35383738 | 632 | 0 | 0 | 0 | 0 | 0 | 0 | 0 | 0
2055 | 35383747 | 35383743 | 35111398 | 15872964 | 1 | 15872964 | 1 | 9999990008 |  | Трудозатраты рабочих | 1191 | 1013 | чел.-ч. | чел.-ч. | 1 | 14 | 0 | 0 | 0 | 0 | 0 | 1 | 1 |  | 14 | 2 | 35383744 | 633 | 0 | 0 | 0 | 0 | 0 | 0 | 0 | 0
2055 | 35383748 | 35383743 | 35112687 | 1 | 1 | 15872964 | 2 | 22.1-10-5 | СН-2012.22 Выпуск № 6 (в текущих ценах по состоянию на 01.01.2026 г.). 22.1-10-5 | Компрессоры с дизельным двигателем прицепные до 5 м3/мин | 1368 | 1011 | маш.-ч | маш.-ч | 1 | 3.65 | 0 | 1635 | 832.91 | 0 | 0 | 1 | 0 |  | 3.65 | 2 | 35383745 | 634 | 0 | 0 | 0 | 0 | 0 | 0 | 0 | 0
2055 | 35383749 | 35383743 | 35113169 | 1 | 1 | 15872964 | 2 | 22.1-30-54 | СН-2012.22 Выпуск № 6 (в текущих ценах по состоянию на 01.01.2026 г.). 22.1-30-54 | Молотки отбойные пневматические | 1368 | 1011 | маш.-ч | маш.-ч | 1 | 3.65 | 0 | 7.15 | 0.09 | 0 | 0 | 1 | 0 |  | 3.65 | 2 | 35383746 | 635 | 0 | 0 | 0 | 0 | 0 | 0 | 0 | 0
2058 | 35383755 | 35383752 | 35111398 | 15872964 | 1 | 15872964 | 1 | 9999990008 |  | Трудозатраты рабочих | 1191 | 1013 | чел.-ч. | чел.-ч. | 1 | 42.81 | 0 | 0 | 0 | 0 | 0 | 1 | 1 |  | 42.81 | 2 | 35383753 | 636 | 0 | 0 | 0 | 0 | 0 | 0 | 0 | 0
2058 | 35383756 | 35383752 | 35113206 | 1 | 1 | 15872964 | 2 | 22.1-30-102 | СН-2012.22 Выпуск № 6 (в текущих ценах по состоянию на 01.01.2026 г.). 22.1-30-102 | Дрели электрические, двухскоростные, мощностью 600 Вт | 1368 | 1011 | маш.-ч | маш.-ч | 1 | 6.9 | 0 | 4.72 | 0.1 | 0 | 0 | 1 | 0 |  | 6.9 | 2 | 35383754 | 637 | 0 | 0 | 0 | 0 | 0 | 0 | 0 | 0
2059 | 35383760 | 35383757 | 35111398 | 15872964 | 1 | 15872964 | 1 | 9999990008 |  | Трудозатраты рабочих | 1191 | 1013 | чел.-ч. | чел.-ч. | 1 | 39.22 | 0 | 0 | 0 | 0 | 0 | 1 | 1 |  | 39.22 | 2 | 35383758 | 638 | 0 | 0 | 0 | 0 | 0 | 0 | 0 | 0
2059 | 35383761 | 35383757 | 35113206 | 1 | 1 | 15872964 | 2 | 22.1-30-102 | СН-2012.22 Выпуск № 6 (в текущих ценах по состоянию на 01.01.2026 г.). 22.1-30-102 | Дрели электрические, двухскоростные, мощностью 600 Вт | 1368 | 1011 | маш.-ч | маш.-ч | 1 | 6.9 | 0 | 4.72 | 0.1 | 0 | 0 | 1 | 0 |  | 6.9 | 2 | 35383759 | 639 | 0 | 0 | 0 | 0 | 0 | 0 | 0 | 0
2060 | 35383764 | 35383762 | 35111398 | 15872964 | 1 | 15872964 | 1 | 9999990008 |  | Трудозатраты рабочих | 1191 | 1013 | чел.-ч. | чел.-ч. | 1 | 34.63 | 0 | 0 | 0 | 0 | 0 | 1 | 1 |  | 34.63 | 2 | 35383763 | 640 | 0 | 0 | 0 | 0 | 0 | 0 | 0 | 0
2096 | 35383825 | 35383823 | 35111398 | 15872964 | 1 | 15872964 | 1 | 9999990008 |  | Трудозатраты рабочих | 1191 | 1013 | чел.-ч. | чел.-ч. | 1 | 5.84 | 0 | 0 | 0 | 0 | 0 | 1 | 1 |  | 5.84 | 2 | 35383824 | 641 | 0 | 0 | 0 | 0 | 0 | 0 | 0 | 0
2097 | 35383831 | 35383826 | 35111398 | 15872964 | 1 | 15872964 | 1 | 9999990008 |  | Трудозатраты рабочих | 1191 | 1013 | чел.-ч. | чел.-ч. | 1 | 0.42 | 0 | 0 | 0 | 0 | 0 | 1 | 1 |  | 0.42 | 2 | 35383827 | 642 | 0 | 0 | 0 | 0 | 0 | 0 | 0 | 0
2097 | 35383832 | 35383826 | 35113190 | 1 | 1 | 15872964 | 2 | 22.1-30-82 | СН-2012.22 Выпуск № 6 (в текущих ценах по состоянию на 01.01.2026 г.). 22.1-30-82 | Станки для алмазного сверления, типа "Hilti", диаметр сверления до 250 мм | 1368 | 1011 | маш.-ч | маш.-ч | 1 | 0.2 | 0 | 44.94 | 0.64 | 0 | 0 | 1 | 0 |  | 0.2 | 2 | 35383828 | 643 | 0 | 0 | 0 | 0 | 0 | 0 | 0 | 0
2097 | 35383833 | 35383826 | 35115233 | 1 | 1 | 15872964 | 3 | 21.1-25-13 | СН-2012.21 Выпуск № 6 (в текущих ценах по состоянию на 01.01.2026 г.). 21.1-25-13 | Вода | 1339 | 1007 | м3 | м3 | 1 | 0.0176 | 54.81 | 0 | 0 | 0 | 0 | 1 | 0 |  | 0.0176 | 2 | 35383829 | 644 | 0 | 0 | 0 | 0 | 0 | 0 | 0 | 0
2097 | 35383834 | 35383826 | 35117602 | 1 | 1 | 15872964 | 3 | 21.7-3-29 | СН-2012.21 Выпуск № 6 (в текущих ценах по состоянию на 01.01.2026 г.). 21.7-3-29 | Сверло алмазное кольцевое, высокоэффективное, для всех типов бетона, длина 430 мм, диаметр 72 мм | 1354 | 1010 | шт. | шт. | 1 | 0.0067 | 16620.27 | 0 | 0 | 0 | 0 | 1 | 0 |  | 0.0067 | 2 | 35383830 | 645 | 0 | 0 | 0 | 0 | 0 | 0 | 0 | 0
2098 | 35383839 | 35383835 | 35111398 | 15872964 | 1 | 15872964 | 1 | 9999990008 |  | Трудозатраты рабочих | 1191 | 1013 | чел.-ч. | чел.-ч. | 1 | 14 | 0 | 0 | 0 | 0 | 0 | 1 | 1 |  | 14 | 2 | 35383836 | 646 | 0 | 0 | 0 | 0 | 0 | 0 | 0 | 0
2098 | 35383840 | 35383835 | 35112687 | 1 | 1 | 15872964 | 2 | 22.1-10-5 | СН-2012.22 Выпуск № 6 (в текущих ценах по состоянию на 01.01.2026 г.). 22.1-10-5 | Компрессоры с дизельным двигателем прицепные до 5 м3/мин | 1368 | 1011 | маш.-ч | маш.-ч | 1 | 3.65 | 0 | 1635 | 832.91 | 0 | 0 | 1 | 0 |  | 3.65 | 2 | 35383837 | 647 | 0 | 0 | 0 | 0 | 0 | 0 | 0 | 0
2098 | 35383841 | 35383835 | 35113169 | 1 | 1 | 15872964 | 2 | 22.1-30-54 | СН-2012.22 Выпуск № 6 (в текущих ценах по состоянию на 01.01.2026 г.). 22.1-30-54 | Молотки отбойные пневматические | 1368 | 1011 | маш.-ч | маш.-ч | 1 | 3.65 | 0 | 7.15 | 0.09 | 0 | 0 | 1 | 0 |  | 3.65 | 2 | 35383838 | 648 | 0 | 0 | 0 | 0 | 0 | 0 | 0 | 0
2101 | 35383847 | 35383844 | 35111398 | 15872964 | 1 | 15872964 | 1 | 9999990008 |  | Трудозатраты рабочих | 1191 | 1013 | чел.-ч. | чел.-ч. | 1 | 42.81 | 0 | 0 | 0 | 0 | 0 | 1 | 1 |  | 42.81 | 2 | 35383845 | 649 | 0 | 0 | 0 | 0 | 0 | 0 | 0 | 0
2101 | 35383848 | 35383844 | 35113206 | 1 | 1 | 15872964 | 2 | 22.1-30-102 | СН-2012.22 Выпуск № 6 (в текущих ценах по состоянию на 01.01.2026 г.). 22.1-30-102 | Дрели электрические, двухскоростные, мощностью 600 Вт | 1368 | 1011 | маш.-ч | маш.-ч | 1 | 6.9 | 0 | 4.72 | 0.1 | 0 | 0 | 1 | 0 |  | 6.9 | 2 | 35383846 | 650 | 0 | 0 | 0 | 0 | 0 | 0 | 0 | 0
2102 | 35383852 | 35383849 | 35111398 | 15872964 | 1 | 15872964 | 1 | 9999990008 |  | Трудозатраты рабочих | 1191 | 1013 | чел.-ч. | чел.-ч. | 1 | 39.22 | 0 | 0 | 0 | 0 | 0 | 1 | 1 |  | 39.22 | 2 | 35383850 | 651 | 0 | 0 | 0 | 0 | 0 | 0 | 0 | 0
2102 | 35383853 | 35383849 | 35113206 | 1 | 1 | 15872964 | 2 | 22.1-30-102 | СН-2012.22 Выпуск № 6 (в текущих ценах по состоянию на 01.01.2026 г.). 22.1-30-102 | Дрели электрические, двухскоростные, мощностью 600 Вт | 1368 | 1011 | маш.-ч | маш.-ч | 1 | 6.9 | 0 | 4.72 | 0.1 | 0 | 0 | 1 | 0 |  | 6.9 | 2 | 35383851 | 652 | 0 | 0 | 0 | 0 | 0 | 0 | 0 | 0
2103 | 35383856 | 35383854 | 35111398 | 15872964 | 1 | 15872964 | 1 | 9999990008 |  | Трудозатраты рабочих | 1191 | 1013 | чел.-ч. | чел.-ч. | 1 | 34.63 | 0 | 0 | 0 | 0 | 0 | 1 | 1 |  | 34.63 | 2 | 35383855 | 653 | 0 | 0 | 0 | 0 | 0 | 0 | 0 | 0
2139 | 35383917 | 35383915 | 35111398 | 15872964 | 1 | 15872964 | 1 | 9999990008 |  | Трудозатраты рабочих | 1191 | 1013 | чел.-ч. | чел.-ч. | 1 | 5.84 | 0 | 0 | 0 | 0 | 0 | 1 | 1 |  | 5.84 | 2 | 35383916 | 654 | 0 | 0 | 0 | 0 | 0 | 0 | 0 | 0
2140 | 35383923 | 35383918 | 35111398 | 15872964 | 1 | 15872964 | 1 | 9999990008 |  | Трудозатраты рабочих | 1191 | 1013 | чел.-ч. | чел.-ч. | 1 | 0.42 | 0 | 0 | 0 | 0 | 0 | 1 | 1 |  | 0.42 | 2 | 35383919 | 655 | 0 | 0 | 0 | 0 | 0 | 0 | 0 | 0
2140 | 35383924 | 35383918 | 35113190 | 1 | 1 | 15872964 | 2 | 22.1-30-82 | СН-2012.22 Выпуск № 6 (в текущих ценах по состоянию на 01.01.2026 г.). 22.1-30-82 | Станки для алмазного сверления, типа "Hilti", диаметр сверления до 250 мм | 1368 | 1011 | маш.-ч | маш.-ч | 1 | 0.2 | 0 | 44.94 | 0.64 | 0 | 0 | 1 | 0 |  | 0.2 | 2 | 35383920 | 656 | 0 | 0 | 0 | 0 | 0 | 0 | 0 | 0
2140 | 35383925 | 35383918 | 35115233 | 1 | 1 | 15872964 | 3 | 21.1-25-13 | СН-2012.21 Выпуск № 6 (в текущих ценах по состоянию на 01.01.2026 г.). 21.1-25-13 | Вода | 1339 | 1007 | м3 | м3 | 1 | 0.0176 | 54.81 | 0 | 0 | 0 | 0 | 1 | 0 |  | 0.0176 | 2 | 35383921 | 657 | 0 | 0 | 0 | 0 | 0 | 0 | 0 | 0
2140 | 35383926 | 35383918 | 35117602 | 1 | 1 | 15872964 | 3 | 21.7-3-29 | СН-2012.21 Выпуск № 6 (в текущих ценах по состоянию на 01.01.2026 г.). 21.7-3-29 | Сверло алмазное кольцевое, высокоэффективное, для всех типов бетона, длина 430 мм, диаметр 72 мм | 1354 | 1010 | шт. | шт. | 1 | 0.0067 | 16620.27 | 0 | 0 | 0 | 0 | 1 | 0 |  | 0.0067 | 2 | 35383922 | 658 | 0 | 0 | 0 | 0 | 0 | 0 | 0 | 0
2141 | 35383931 | 35383927 | 35111398 | 15872964 | 1 | 15872964 | 1 | 9999990008 |  | Трудозатраты рабочих | 1191 | 1013 | чел.-ч. | чел.-ч. | 1 | 14 | 0 | 0 | 0 | 0 | 0 | 1 | 1 |  | 14 | 2 | 35383928 | 659 | 0 | 0 | 0 | 0 | 0 | 0 | 0 | 0
2141 | 35383932 | 35383927 | 35112687 | 1 | 1 | 15872964 | 2 | 22.1-10-5 | СН-2012.22 Выпуск № 6 (в текущих ценах по состоянию на 01.01.2026 г.). 22.1-10-5 | Компрессоры с дизельным двигателем прицепные до 5 м3/мин | 1368 | 1011 | маш.-ч | маш.-ч | 1 | 3.65 | 0 | 1635 | 832.91 | 0 | 0 | 1 | 0 |  | 3.65 | 2 | 35383929 | 660 | 0 | 0 | 0 | 0 | 0 | 0 | 0 | 0
2141 | 35383933 | 35383927 | 35113169 | 1 | 1 | 15872964 | 2 | 22.1-30-54 | СН-2012.22 Выпуск № 6 (в текущих ценах по состоянию на 01.01.2026 г.). 22.1-30-54 | Молотки отбойные пневматические | 1368 | 1011 | маш.-ч | маш.-ч | 1 | 3.65 | 0 | 7.15 | 0.09 | 0 | 0 | 1 | 0 |  | 3.65 | 2 | 35383930 | 661 | 0 | 0 | 0 | 0 | 0 | 0 | 0 | 0
2144 | 35383939 | 35383936 | 35111398 | 15872964 | 1 | 15872964 | 1 | 9999990008 |  | Трудозатраты рабочих | 1191 | 1013 | чел.-ч. | чел.-ч. | 1 | 42.81 | 0 | 0 | 0 | 0 | 0 | 1 | 1 |  | 42.81 | 2 | 35383937 | 662 | 0 | 0 | 0 | 0 | 0 | 0 | 0 | 0
2144 | 35383940 | 35383936 | 35113206 | 1 | 1 | 15872964 | 2 | 22.1-30-102 | СН-2012.22 Выпуск № 6 (в текущих ценах по состоянию на 01.01.2026 г.). 22.1-30-102 | Дрели электрические, двухскоростные, мощностью 600 Вт | 1368 | 1011 | маш.-ч | маш.-ч | 1 | 6.9 | 0 | 4.72 | 0.1 | 0 | 0 | 1 | 0 |  | 6.9 | 2 | 35383938 | 663 | 0 | 0 | 0 | 0 | 0 | 0 | 0 | 0
2145 | 35383944 | 35383941 | 35111398 | 15872964 | 1 | 15872964 | 1 | 9999990008 |  | Трудозатраты рабочих | 1191 | 1013 | чел.-ч. | чел.-ч. | 1 | 39.22 | 0 | 0 | 0 | 0 | 0 | 1 | 1 |  | 39.22 | 2 | 35383942 | 664 | 0 | 0 | 0 | 0 | 0 | 0 | 0 | 0
2145 | 35383945 | 35383941 | 35113206 | 1 | 1 | 15872964 | 2 | 22.1-30-102 | СН-2012.22 Выпуск № 6 (в текущих ценах по состоянию на 01.01.2026 г.). 22.1-30-102 | Дрели электрические, двухскоростные, мощностью 600 Вт | 1368 | 1011 | маш.-ч | маш.-ч | 1 | 6.9 | 0 | 4.72 | 0.1 | 0 | 0 | 1 | 0 |  | 6.9 | 2 | 35383943 | 665 | 0 | 0 | 0 | 0 | 0 | 0 | 0 | 0
2146 | 35383948 | 35383946 | 35111398 | 15872964 | 1 | 15872964 | 1 | 9999990008 |  | Трудозатраты рабочих | 1191 | 1013 | чел.-ч. | чел.-ч. | 1 | 34.63 | 0 | 0 | 0 | 0 | 0 | 1 | 1 |  | 34.63 | 2 | 35383947 | 666 | 0 | 0 | 0 | 0 | 0 | 0 | 0 | 0
2182 | 35384009 | 35384007 | 35111398 | 15872964 | 1 | 15872964 | 1 | 9999990008 |  | Трудозатраты рабочих | 1191 | 1013 | чел.-ч. | чел.-ч. | 1 | 5.84 | 0 | 0 | 0 | 0 | 0 | 1 | 1 |  | 5.84 | 2 | 35384008 | 667 | 0 | 0 | 0 | 0 | 0 | 0 | 0 | 0
2183 | 35384015 | 35384010 | 35111398 | 15872964 | 1 | 15872964 | 1 | 9999990008 |  | Трудозатраты рабочих | 1191 | 1013 | чел.-ч. | чел.-ч. | 1 | 0.42 | 0 | 0 | 0 | 0 | 0 | 1 | 1 |  | 0.42 | 2 | 35384011 | 668 | 0 | 0 | 0 | 0 | 0 | 0 | 0 | 0
2183 | 35384016 | 35384010 | 35113190 | 1 | 1 | 15872964 | 2 | 22.1-30-82 | СН-2012.22 Выпуск № 6 (в текущих ценах по состоянию на 01.01.2026 г.). 22.1-30-82 | Станки для алмазного сверления, типа "Hilti", диаметр сверления до 250 мм | 1368 | 1011 | маш.-ч | маш.-ч | 1 | 0.2 | 0 | 44.94 | 0.64 | 0 | 0 | 1 | 0 |  | 0.2 | 2 | 35384012 | 669 | 0 | 0 | 0 | 0 | 0 | 0 | 0 | 0
2183 | 35384017 | 35384010 | 35115233 | 1 | 1 | 15872964 | 3 | 21.1-25-13 | СН-2012.21 Выпуск № 6 (в текущих ценах по состоянию на 01.01.2026 г.). 21.1-25-13 | Вода | 1339 | 1007 | м3 | м3 | 1 | 0.0176 | 54.81 | 0 | 0 | 0 | 0 | 1 | 0 |  | 0.0176 | 2 | 35384013 | 670 | 0 | 0 | 0 | 0 | 0 | 0 | 0 | 0
2183 | 35384018 | 35384010 | 35117602 | 1 | 1 | 15872964 | 3 | 21.7-3-29 | СН-2012.21 Выпуск № 6 (в текущих ценах по состоянию на 01.01.2026 г.). 21.7-3-29 | Сверло алмазное кольцевое, высокоэффективное, для всех типов бетона, длина 430 мм, диаметр 72 мм | 1354 | 1010 | шт. | шт. | 1 | 0.0067 | 16620.27 | 0 | 0 | 0 | 0 | 1 | 0 |  | 0.0067 | 2 | 35384014 | 671 | 0 | 0 | 0 | 0 | 0 | 0 | 0 | 0
2184 | 35384023 | 35384019 | 35111398 | 15872964 | 1 | 15872964 | 1 | 9999990008 |  | Трудозатраты рабочих | 1191 | 1013 | чел.-ч. | чел.-ч. | 1 | 14 | 0 | 0 | 0 | 0 | 0 | 1 | 1 |  | 14 | 2 | 35384020 | 672 | 0 | 0 | 0 | 0 | 0 | 0 | 0 | 0
2184 | 35384024 | 35384019 | 35112687 | 1 | 1 | 15872964 | 2 | 22.1-10-5 | СН-2012.22 Выпуск № 6 (в текущих ценах по состоянию на 01.01.2026 г.). 22.1-10-5 | Компрессоры с дизельным двигателем прицепные до 5 м3/мин | 1368 | 1011 | маш.-ч | маш.-ч | 1 | 3.65 | 0 | 1635 | 832.91 | 0 | 0 | 1 | 0 |  | 3.65 | 2 | 35384021 | 673 | 0 | 0 | 0 | 0 | 0 | 0 | 0 | 0
2184 | 35384025 | 35384019 | 35113169 | 1 | 1 | 15872964 | 2 | 22.1-30-54 | СН-2012.22 Выпуск № 6 (в текущих ценах по состоянию на 01.01.2026 г.). 22.1-30-54 | Молотки отбойные пневматические | 1368 | 1011 | маш.-ч | маш.-ч | 1 | 3.65 | 0 | 7.15 | 0.09 | 0 | 0 | 1 | 0 |  | 3.65 | 2 | 35384022 | 674 | 0 | 0 | 0 | 0 | 0 | 0 | 0 | 0
2187 | 35384031 | 35384028 | 35111398 | 15872964 | 1 | 15872964 | 1 | 9999990008 |  | Трудозатраты рабочих | 1191 | 1013 | чел.-ч. | чел.-ч. | 1 | 42.81 | 0 | 0 | 0 | 0 | 0 | 1 | 1 |  | 42.81 | 2 | 35384029 | 675 | 0 | 0 | 0 | 0 | 0 | 0 | 0 | 0
2187 | 35384032 | 35384028 | 35113206 | 1 | 1 | 15872964 | 2 | 22.1-30-102 | СН-2012.22 Выпуск № 6 (в текущих ценах по состоянию на 01.01.2026 г.). 22.1-30-102 | Дрели электрические, двухскоростные, мощностью 600 Вт | 1368 | 1011 | маш.-ч | маш.-ч | 1 | 6.9 | 0 | 4.72 | 0.1 | 0 | 0 | 1 | 0 |  | 6.9 | 2 | 35384030 | 676 | 0 | 0 | 0 | 0 | 0 | 0 | 0 | 0
2188 | 35384036 | 35384033 | 35111398 | 15872964 | 1 | 15872964 | 1 | 9999990008 |  | Трудозатраты рабочих | 1191 | 1013 | чел.-ч. | чел.-ч. | 1 | 39.22 | 0 | 0 | 0 | 0 | 0 | 1 | 1 |  | 39.22 | 2 | 35384034 | 677 | 0 | 0 | 0 | 0 | 0 | 0 | 0 | 0
2188 | 35384037 | 35384033 | 35113206 | 1 | 1 | 15872964 | 2 | 22.1-30-102 | СН-2012.22 Выпуск № 6 (в текущих ценах по состоянию на 01.01.2026 г.). 22.1-30-102 | Дрели электрические, двухскоростные, мощностью 600 Вт | 1368 | 1011 | маш.-ч | маш.-ч | 1 | 6.9 | 0 | 4.72 | 0.1 | 0 | 0 | 1 | 0 |  | 6.9 | 2 | 35384035 | 678 | 0 | 0 | 0 | 0 | 0 | 0 | 0 | 0
2189 | 35384040 | 35384038 | 35111398 | 15872964 | 1 | 15872964 | 1 | 9999990008 |  | Трудозатраты рабочих | 1191 | 1013 | чел.-ч. | чел.-ч. | 1 | 34.63 | 0 | 0 | 0 | 0 | 0 | 1 | 1 |  | 34.63 | 2 | 35384039 | 679 | 0 | 0 | 0 | 0 | 0 | 0 | 0 | 0
2225 | 35384101 | 35384099 | 35111398 | 15872964 | 1 | 15872964 | 1 | 9999990008 |  | Трудозатраты рабочих | 1191 | 1013 | чел.-ч. | чел.-ч. | 1 | 5.84 | 0 | 0 | 0 | 0 | 0 | 1 | 1 |  | 5.84 | 2 | 35384100 | 680 | 0 | 0 | 0 | 0 | 0 | 0 | 0 | 0
2226 | 35384107 | 35384102 | 35111398 | 15872964 | 1 | 15872964 | 1 | 9999990008 |  | Трудозатраты рабочих | 1191 | 1013 | чел.-ч. | чел.-ч. | 1 | 0.42 | 0 | 0 | 0 | 0 | 0 | 1 | 1 |  | 0.42 | 2 | 35384103 | 681 | 0 | 0 | 0 | 0 | 0 | 0 | 0 | 0
2226 | 35384108 | 35384102 | 35113190 | 1 | 1 | 15872964 | 2 | 22.1-30-82 | СН-2012.22 Выпуск № 6 (в текущих ценах по состоянию на 01.01.2026 г.). 22.1-30-82 | Станки для алмазного сверления, типа "Hilti", диаметр сверления до 250 мм | 1368 | 1011 | маш.-ч | маш.-ч | 1 | 0.2 | 0 | 44.94 | 0.64 | 0 | 0 | 1 | 0 |  | 0.2 | 2 | 35384104 | 682 | 0 | 0 | 0 | 0 | 0 | 0 | 0 | 0
2226 | 35384109 | 35384102 | 35115233 | 1 | 1 | 15872964 | 3 | 21.1-25-13 | СН-2012.21 Выпуск № 6 (в текущих ценах по состоянию на 01.01.2026 г.). 21.1-25-13 | Вода | 1339 | 1007 | м3 | м3 | 1 | 0.0176 | 54.81 | 0 | 0 | 0 | 0 | 1 | 0 |  | 0.0176 | 2 | 35384105 | 683 | 0 | 0 | 0 | 0 | 0 | 0 | 0 | 0
2226 | 35384110 | 35384102 | 35117602 | 1 | 1 | 15872964 | 3 | 21.7-3-29 | СН-2012.21 Выпуск № 6 (в текущих ценах по состоянию на 01.01.2026 г.). 21.7-3-29 | Сверло алмазное кольцевое, высокоэффективное, для всех типов бетона, длина 430 мм, диаметр 72 мм | 1354 | 1010 | шт. | шт. | 1 | 0.0067 | 16620.27 | 0 | 0 | 0 | 0 | 1 | 0 |  | 0.0067 | 2 | 35384106 | 684 | 0 | 0 | 0 | 0 | 0 | 0 | 0 | 0
2227 | 35384115 | 35384111 | 35111398 | 15872964 | 1 | 15872964 | 1 | 9999990008 |  | Трудозатраты рабочих | 1191 | 1013 | чел.-ч. | чел.-ч. | 1 | 14 | 0 | 0 | 0 | 0 | 0 | 1 | 1 |  | 14 | 2 | 35384112 | 685 | 0 | 0 | 0 | 0 | 0 | 0 | 0 | 0
2227 | 35384116 | 35384111 | 35112687 | 1 | 1 | 15872964 | 2 | 22.1-10-5 | СН-2012.22 Выпуск № 6 (в текущих ценах по состоянию на 01.01.2026 г.). 22.1-10-5 | Компрессоры с дизельным двигателем прицепные до 5 м3/мин | 1368 | 1011 | маш.-ч | маш.-ч | 1 | 3.65 | 0 | 1635 | 832.91 | 0 | 0 | 1 | 0 |  | 3.65 | 2 | 35384113 | 686 | 0 | 0 | 0 | 0 | 0 | 0 | 0 | 0
2227 | 35384117 | 35384111 | 35113169 | 1 | 1 | 15872964 | 2 | 22.1-30-54 | СН-2012.22 Выпуск № 6 (в текущих ценах по состоянию на 01.01.2026 г.). 22.1-30-54 | Молотки отбойные пневматические | 1368 | 1011 | маш.-ч | маш.-ч | 1 | 3.65 | 0 | 7.15 | 0.09 | 0 | 0 | 1 | 0 |  | 3.65 | 2 | 35384114 | 687 | 0 | 0 | 0 | 0 | 0 | 0 | 0 | 0
2230 | 35384123 | 35384120 | 35111398 | 15872964 | 1 | 15872964 | 1 | 9999990008 |  | Трудозатраты рабочих | 1191 | 1013 | чел.-ч. | чел.-ч. | 1 | 42.81 | 0 | 0 | 0 | 0 | 0 | 1 | 1 |  | 42.81 | 2 | 35384121 | 688 | 0 | 0 | 0 | 0 | 0 | 0 | 0 | 0
2230 | 35384124 | 35384120 | 35113206 | 1 | 1 | 15872964 | 2 | 22.1-30-102 | СН-2012.22 Выпуск № 6 (в текущих ценах по состоянию на 01.01.2026 г.). 22.1-30-102 | Дрели электрические, двухскоростные, мощностью 600 Вт | 1368 | 1011 | маш.-ч | маш.-ч | 1 | 6.9 | 0 | 4.72 | 0.1 | 0 | 0 | 1 | 0 |  | 6.9 | 2 | 35384122 | 689 | 0 | 0 | 0 | 0 | 0 | 0 | 0 | 0
2231 | 35384128 | 35384125 | 35111398 | 15872964 | 1 | 15872964 | 1 | 9999990008 |  | Трудозатраты рабочих | 1191 | 1013 | чел.-ч. | чел.-ч. | 1 | 39.22 | 0 | 0 | 0 | 0 | 0 | 1 | 1 |  | 39.22 | 2 | 35384126 | 690 | 0 | 0 | 0 | 0 | 0 | 0 | 0 | 0
2231 | 35384129 | 35384125 | 35113206 | 1 | 1 | 15872964 | 2 | 22.1-30-102 | СН-2012.22 Выпуск № 6 (в текущих ценах по состоянию на 01.01.2026 г.). 22.1-30-102 | Дрели электрические, двухскоростные, мощностью 600 Вт | 1368 | 1011 | маш.-ч | маш.-ч | 1 | 6.9 | 0 | 4.72 | 0.1 | 0 | 0 | 1 | 0 |  | 6.9 | 2 | 35384127 | 691 | 0 | 0 | 0 | 0 | 0 | 0 | 0 | 0
2232 | 35384132 | 35384130 | 35111398 | 15872964 | 1 | 15872964 | 1 | 9999990008 |  | Трудозатраты рабочих | 1191 | 1013 | чел.-ч. | чел.-ч. | 1 | 34.63 | 0 | 0 | 0 | 0 | 0 | 1 | 1 |  | 34.63 | 2 | 35384131 | 692 | 0 | 0 | 0 | 0 | 0 | 0 | 0 | 0
2233 | 35384147 | 35384133 | 35111398 | 15872964 | 1 | 15872964 | 1 | 9999990008 |  | Трудозатраты рабочих | 1191 | 1013 | чел.-ч. | чел.-ч. | 1 | 38.86 | 0 | 0 | 0 | 0 | 0 | 1 | 1 |  | 38.86 | 2 | 35384134 | 693 | 0 | 0 | 0 | 0 | 0 | 0 | 0 | 0
2233 | 35384148 | 35384133 | 35113133 | 1 | 1 | 15872964 | 2 | 22.1-30-10 | СН-2012.22 Выпуск № 6 (в текущих ценах по состоянию на 01.01.2026 г.). 22.1-30-10 | Перфораторы электрические, мощность до 500 Вт | 1368 | 1011 | маш.-ч | маш.-ч | 1 | 9.1 | 0 | 5.13 | 0.07 | 0 | 0 | 1 | 0 |  | 9.1 | 2 | 35384135 | 694 | 0 | 0 | 0 | 0 | 0 | 0 | 0 | 0
2233 | 35384149 | 35384133 | 35113206 | 1 | 1 | 15872964 | 2 | 22.1-30-102 | СН-2012.22 Выпуск № 6 (в текущих ценах по состоянию на 01.01.2026 г.). 22.1-30-102 | Дрели электрические, двухскоростные, мощностью 600 Вт | 1368 | 1011 | маш.-ч | маш.-ч | 1 | 0.15 | 0 | 4.72 | 0.1 | 0 | 0 | 1 | 0 |  | 0.15 | 2 | 35384136 | 695 | 0 | 0 | 0 | 0 | 0 | 0 | 0 | 0
2233 | 35384150 | 35384133 | 35113368 | 1 | 1 | 15872964 | 3 | 21.1-1-1065 | СН-2012.21 Выпуск № 6 (в текущих ценах по состоянию на 01.01.2026 г.). 21.1-1-1065 | Кабель-каналы, размер 105х50 мм: ответвления Т-образные | 1354 | 1010 | шт. | шт. | 1 | 2 | 1415.18 | 0 | 0 | 0 | 0 | 1 | 0 |  | 2 | 2 | 35384137 | 696 | 0 | 0 | 0 | 0 | 0 | 0 | 0 | 0
2233 | 35384151 | 35384133 | 35114359 | 1 | 1 | 15872964 | 3 | 21.1-11-108 | СН-2012.21 Выпуск № 6 (в текущих ценах по состоянию на 01.01.2026 г.). 21.1-11-108 | Шурупы-саморезы, размер 3,5х45 мм | 1348 | 1009 | т | т | 1000 | 0.00074 | 190540.34 | 0 | 0 | 0 | 0 | 1 | 0 |  | 0.00074 | 2 | 35384138 | 697 | 0 | 0 | 0 | 0 | 0 | 0 | 0 | 0
2233 | 35384152 | 35384133 | 35114332 | 1 | 1 | 15872964 | 3 | 21.1-11-81 | СН-2012.21 Выпуск № 6 (в текущих ценах по состоянию на 01.01.2026 г.). 21.1-11-81 | Патроны, калибр 6,8/11 М для дюбеля | 1355 | 1010 | 100 шт. | 100 шт. | 100 | 4 | 997.35 | 0 | 0 | 0 | 0 | 1 | 0 |  | 4 | 2 | 35384139 | 698 | 0 | 0 | 0 | 0 | 0 | 0 | 0 | 0
2233 | 35384153 | 35384133 | 35116002 | 1 | 1 | 15872964 | 3 | 21.1-25-1035 | СН-2012.21 Выпуск № 6 (в текущих ценах по состоянию на 01.01.2026 г.). 21.1-25-1035 | Кабель-каналы, размер 105х50 мм: короба c направляющими | 1301 | 1003 | м | м | 1 | 100 | 658.59 | 0 | 0 | 0 | 0 | 1 | 0 |  | 100 | 2 | 35384140 | 699 | 0 | 0 | 0 | 0 | 0 | 0 | 0 | 0
2233 | 35384154 | 35384133 | 35116003 | 1 | 1 | 15872964 | 3 | 21.1-25-1036 | СН-2012.21 Выпуск № 6 (в текущих ценах по состоянию на 01.01.2026 г.). 21.1-25-1036 | Кабель-каналы, размер 105х50 мм: заглушки | 1354 | 1010 | шт. | шт. | 1 | 15 | 153.13 | 0 | 0 | 0 | 0 | 1 | 0 |  | 15 | 2 | 35384141 | 700 | 0 | 0 | 0 | 0 | 0 | 0 | 0 | 0
2233 | 35384155 | 35384133 | 35116004 | 1 | 1 | 15872964 | 3 | 21.1-25-1037 | СН-2012.21 Выпуск № 6 (в текущих ценах по состоянию на 01.01.2026 г.). 21.1-25-1037 | Кабель-каналы, размер 105х50 мм: накладки на стык крышки | 1354 | 1010 | шт. | шт. | 1 | 4 | 172.42 | 0 | 0 | 0 | 0 | 1 | 0 |  | 4 | 2 | 35384142 | 701 | 0 | 0 | 0 | 0 | 0 | 0 | 0 | 0
2233 | 35384156 | 35384133 | 35116005 | 1 | 1 | 15872964 | 3 | 21.1-25-1038 | СН-2012.21 Выпуск № 6 (в текущих ценах по состоянию на 01.01.2026 г.). 21.1-25-1038 | Кабель-каналы, размер 105х50 мм: накладки на стык профилей | 1354 | 1010 | шт. | шт. | 1 | 4 | 54.24 | 0 | 0 | 0 | 0 | 1 | 0 |  | 4 | 2 | 35384143 | 702 | 0 | 0 | 0 | 0 | 0 | 0 | 0 | 0
2233 | 35384157 | 35384133 | 35116007 | 1 | 1 | 15872964 | 3 | 21.1-25-1040 | СН-2012.21 Выпуск № 6 (в текущих ценах по состоянию на 01.01.2026 г.). 21.1-25-1040 | Кабель-каналы, размер 105х50 мм: углы внутренние | 1354 | 1010 | шт. | шт. | 1 | 2 | 666.11 | 0 | 0 | 0 | 0 | 1 | 0 |  | 2 | 2 | 35384144 | 703 | 0 | 0 | 0 | 0 | 0 | 0 | 0 | 0
2233 | 35384158 | 35384133 | 35116008 | 1 | 1 | 15872964 | 3 | 21.1-25-1041 | СН-2012.21 Выпуск № 6 (в текущих ценах по состоянию на 01.01.2026 г.). 21.1-25-1041 | Кабель-каналы, размер 105х50 мм: углы наружные | 1354 | 1010 | шт. | шт. | 1 | 15 | 776.23 | 0 | 0 | 0 | 0 | 1 | 0 |  | 15 | 2 | 35384145 | 704 | 0 | 0 | 0 | 0 | 0 | 0 | 0 | 0
2233 | 35384159 | 35384133 | 35116009 | 1 | 1 | 15872964 | 3 | 21.1-25-1042 | СН-2012.21 Выпуск № 6 (в текущих ценах по состоянию на 01.01.2026 г.). 21.1-25-1042 | Кабель-каналы, размер 105х50 мм: углы плоские | 1354 | 1010 | шт. | шт. | 1 | 2 | 947.75 | 0 | 0 | 0 | 0 | 1 | 0 |  | 2 | 2 | 35384146 | 705 | 0 | 0 | 0 | 0 | 0 | 0 | 0 | 0
2234 | 35384170 | 35384160 | 35111398 | 15872964 | 1 | 15872964 | 1 | 9999990008 |  | Трудозатраты рабочих | 1191 | 1013 | чел.-ч. | чел.-ч. | 1 | 1.18 | 0 | 0 | 0 | 0 | 0 | 1 | 1 |  | 1.18 | 2 | 35384161 | 706 | 0 | 0 | 0 | 0 | 0 | 0 | 0 | 0
2234 | 35384171 | 35384160 | 35112486 | 1 | 1 | 15872964 | 2 | 22.1-4-22 | СН-2012.22 Выпуск № 6 (в текущих ценах по состоянию на 01.01.2026 г.). 22.1-4-22 | Вышки телескопические на автомобиле, высота до 22 м, грузоподъемность 250-300 кг | 1368 | 1011 | маш.-ч | маш.-ч | 1 | 0.44 | 0 | 2026.34 | 1032.61 | 0 | 0 | 1 | 0 |  | 0.44 | 2 | 35384162 | 707 | 0 | 0 | 0 | 0 | 0 | 0 | 0 | 0
2234 | 35384172 | 35384160 | 35115020 | 1 | 1 | 15872964 | 3 | 21.1-20-10 | СН-2012.21 Выпуск № 6 (в текущих ценах по состоянию на 01.01.2026 г.). 21.1-20-10 | Лента изоляционная хлопчатобумажная | 1346 | 1009 | кг | кг | 1 | 0.16 | 363.22 | 0 | 0 | 0 | 0 | 1 | 0 |  | 0.16 | 2 | 35384163 | 708 | 0 | 0 | 0 | 0 | 0 | 0 | 0 | 0
2234 | 35384173 | 35384160 | 35122310 | 1 | 1 | 15872964 | 3 | 21.21-5-114 | СН-2012.21 Выпуск № 6 (в текущих ценах по состоянию на 01.01.2026 г.). 21.21-5-114 | Лента монтажная, тип ЛМ-5 | 1301 | 1003 | м | м | 1 | 5 | 5.71 | 0 | 0 | 0 | 0 | 1 | 0 |  | 5 | 2 | 35384164 | 709 | 0 | 0 | 0 | 0 | 0 | 0 | 0 | 0
2234 | 35384174 | 35384160 | 35122207 | 1 | 1 | 15872964 | 3 | 21.21-5-2 | СН-2012.21 Выпуск № 6 (в текущих ценах по состоянию на 01.01.2026 г.). 21.21-5-2 | Бирки маркировочные для кабелей и проводов, тип У153 У3,5 | 1356 | 1010 | 1000 шт. | 1000 шт. | 1000 | 0.005 | 718.56 | 0 | 0 | 0 | 0 | 1 | 0 |  | 0.005 | 2 | 35384165 | 710 | 0 | 0 | 0 | 0 | 0 | 0 | 0 | 0
2234 | 35384175 | 35384160 | 35122491 | 1 | 1 | 15872964 | 3 | 21.21-5-305 | СН-2012.21 Выпуск № 6 (в текущих ценах по состоянию на 01.01.2026 г.). 21.21-5-305 | Сжимы, тип У731М для проводников магистральных сечением от 4 до 10 мм2 и ответвительных от 1,5 до 10 мм2 | 1354 | 1010 | шт. | шт. | 1 | 10 | 29.36 | 0 | 0 | 0 | 0 | 1 | 0 |  | 10 | 2 | 35384166 | 711 | 0 | 0 | 0 | 0 | 0 | 0 | 0 | 0
2234 | 35384176 | 35384160 | 35122522 | 1 | 1 | 15872964 | 3 | 21.21-5-342 | СН-2012.21 Выпуск № 6 (в текущих ценах по состоянию на 01.01.2026 г.). 21.21-5-342 | Хомуты (стяжки) кабельные из полиамида, размеры 3,6х200 мм | 1355 | 1010 | 100 шт. | 100 шт. | 100 | 0.26 | 127.48 | 0 | 0 | 0 | 0 | 1 | 0 |  | 0.26 | 2 | 35384167 | 712 | 0 | 0 | 0 | 0 | 0 | 0 | 0 | 0
2234 | 35384177 | 35384160 | 35122244 | 1 | 1 | 15872964 | 3 | 21.21-5-44 | СН-2012.21 Выпуск № 6 (в текущих ценах по состоянию на 01.01.2026 г.). 21.21-5-44 | Кнопки для ленты ЛМ, тип 3,5 | 1356 | 1010 | 1000 шт. | 1000 шт. | 1000 | 0.02 | 258.44 | 0 | 0 | 0 | 0 | 1 | 0 |  | 0.02 | 2 | 35384168 | 713 | 0 | 0 | 0 | 0 | 0 | 0 | 0 | 0
2234 | 35384178 | 35384160 | 35123597 | 1 | 1 | 15872964 | 3 | 21.23-13-14 | СН-2012.21 Выпуск № 6 (в текущих ценах по состоянию на 01.01.2026 г.). 21.23-13-14 | Провода силовые с медными жилами в поливинилхлоридной изоляции, марка ПуГВ, номинальное напряжение до 450 В, число жил и сечение 1х6 мм2 | 1303 | 1003 | км | км | 1000 | 0.103 | 99643.05 | 0 | 0 | 0 | 0 | 1 | 0 |  | 0.103 | 2 | 35384169 | 714 | 0 | 0 | 0 | 0 | 0 | 0 | 0 | 0
2236 | 35384182 | 35384180 | 35111398 | 15872964 | 1 | 15872964 | 1 | 9999990008 |  | Трудозатраты рабочих | 1191 | 1013 | чел.-ч. | чел.-ч. | 1 | 17.77 | 0 | 0 | 0 | 0 | 0 | 1 | 1 |  | 17.77 | 2 | 35384181 | 715 | 0 | 0 | 0 | 0 | 0 | 0 | 0 | 0
2272 | 35384243 | 35384241 | 35111398 | 15872964 | 1 | 15872964 | 1 | 9999990008 |  | Трудозатраты рабочих | 1191 | 1013 | чел.-ч. | чел.-ч. | 1 | 5.84 | 0 | 0 | 0 | 0 | 0 | 1 | 1 |  | 5.84 | 2 | 35384242 | 716 | 0 | 0 | 0 | 0 | 0 | 0 | 0 | 0
2273 | 35384249 | 35384244 | 35111398 | 15872964 | 1 | 15872964 | 1 | 9999990008 |  | Трудозатраты рабочих | 1191 | 1013 | чел.-ч. | чел.-ч. | 1 | 0.42 | 0 | 0 | 0 | 0 | 0 | 1 | 1 |  | 0.42 | 2 | 35384245 | 717 | 0 | 0 | 0 | 0 | 0 | 0 | 0 | 0
2273 | 35384250 | 35384244 | 35113190 | 1 | 1 | 15872964 | 2 | 22.1-30-82 | СН-2012.22 Выпуск № 6 (в текущих ценах по состоянию на 01.01.2026 г.). 22.1-30-82 | Станки для алмазного сверления, типа "Hilti", диаметр сверления до 250 мм | 1368 | 1011 | маш.-ч | маш.-ч | 1 | 0.2 | 0 | 44.94 | 0.64 | 0 | 0 | 1 | 0 |  | 0.2 | 2 | 35384246 | 718 | 0 | 0 | 0 | 0 | 0 | 0 | 0 | 0
2273 | 35384251 | 35384244 | 35115233 | 1 | 1 | 15872964 | 3 | 21.1-25-13 | СН-2012.21 Выпуск № 6 (в текущих ценах по состоянию на 01.01.2026 г.). 21.1-25-13 | Вода | 1339 | 1007 | м3 | м3 | 1 | 0.0176 | 54.81 | 0 | 0 | 0 | 0 | 1 | 0 |  | 0.0176 | 2 | 35384247 | 719 | 0 | 0 | 0 | 0 | 0 | 0 | 0 | 0
2273 | 35384252 | 35384244 | 35117602 | 1 | 1 | 15872964 | 3 | 21.7-3-29 | СН-2012.21 Выпуск № 6 (в текущих ценах по состоянию на 01.01.2026 г.). 21.7-3-29 | Сверло алмазное кольцевое, высокоэффективное, для всех типов бетона, длина 430 мм, диаметр 72 мм | 1354 | 1010 | шт. | шт. | 1 | 0.0067 | 16620.27 | 0 | 0 | 0 | 0 | 1 | 0 |  | 0.0067 | 2 | 35384248 | 720 | 0 | 0 | 0 | 0 | 0 | 0 | 0 | 0
2274 | 35384257 | 35384253 | 35111398 | 15872964 | 1 | 15872964 | 1 | 9999990008 |  | Трудозатраты рабочих | 1191 | 1013 | чел.-ч. | чел.-ч. | 1 | 14 | 0 | 0 | 0 | 0 | 0 | 1 | 1 |  | 14 | 2 | 35384254 | 721 | 0 | 0 | 0 | 0 | 0 | 0 | 0 | 0
2274 | 35384258 | 35384253 | 35112687 | 1 | 1 | 15872964 | 2 | 22.1-10-5 | СН-2012.22 Выпуск № 6 (в текущих ценах по состоянию на 01.01.2026 г.). 22.1-10-5 | Компрессоры с дизельным двигателем прицепные до 5 м3/мин | 1368 | 1011 | маш.-ч | маш.-ч | 1 | 3.65 | 0 | 1635 | 832.91 | 0 | 0 | 1 | 0 |  | 3.65 | 2 | 35384255 | 722 | 0 | 0 | 0 | 0 | 0 | 0 | 0 | 0
2274 | 35384259 | 35384253 | 35113169 | 1 | 1 | 15872964 | 2 | 22.1-30-54 | СН-2012.22 Выпуск № 6 (в текущих ценах по состоянию на 01.01.2026 г.). 22.1-30-54 | Молотки отбойные пневматические | 1368 | 1011 | маш.-ч | маш.-ч | 1 | 3.65 | 0 | 7.15 | 0.09 | 0 | 0 | 1 | 0 |  | 3.65 | 2 | 35384256 | 723 | 0 | 0 | 0 | 0 | 0 | 0 | 0 | 0
2277 | 35384265 | 35384262 | 35111398 | 15872964 | 1 | 15872964 | 1 | 9999990008 |  | Трудозатраты рабочих | 1191 | 1013 | чел.-ч. | чел.-ч. | 1 | 42.81 | 0 | 0 | 0 | 0 | 0 | 1 | 1 |  | 42.81 | 2 | 35384263 | 724 | 0 | 0 | 0 | 0 | 0 | 0 | 0 | 0
2277 | 35384266 | 35384262 | 35113206 | 1 | 1 | 15872964 | 2 | 22.1-30-102 | СН-2012.22 Выпуск № 6 (в текущих ценах по состоянию на 01.01.2026 г.). 22.1-30-102 | Дрели электрические, двухскоростные, мощностью 600 Вт | 1368 | 1011 | маш.-ч | маш.-ч | 1 | 6.9 | 0 | 4.72 | 0.1 | 0 | 0 | 1 | 0 |  | 6.9 | 2 | 35384264 | 725 | 0 | 0 | 0 | 0 | 0 | 0 | 0 | 0
2278 | 35384270 | 35384267 | 35111398 | 15872964 | 1 | 15872964 | 1 | 9999990008 |  | Трудозатраты рабочих | 1191 | 1013 | чел.-ч. | чел.-ч. | 1 | 39.22 | 0 | 0 | 0 | 0 | 0 | 1 | 1 |  | 39.22 | 2 | 35384268 | 726 | 0 | 0 | 0 | 0 | 0 | 0 | 0 | 0
2278 | 35384271 | 35384267 | 35113206 | 1 | 1 | 15872964 | 2 | 22.1-30-102 | СН-2012.22 Выпуск № 6 (в текущих ценах по состоянию на 01.01.2026 г.). 22.1-30-102 | Дрели электрические, двухскоростные, мощностью 600 Вт | 1368 | 1011 | маш.-ч | маш.-ч | 1 | 6.9 | 0 | 4.72 | 0.1 | 0 | 0 | 1 | 0 |  | 6.9 | 2 | 35384269 | 727 | 0 | 0 | 0 | 0 | 0 | 0 | 0 | 0
2279 | 35384274 | 35384272 | 35111398 | 15872964 | 1 | 15872964 | 1 | 9999990008 |  | Трудозатраты рабочих | 1191 | 1013 | чел.-ч. | чел.-ч. | 1 | 34.63 | 0 | 0 | 0 | 0 | 0 | 1 | 1 |  | 34.63 | 2 | 35384273 | 728 | 0 | 0 | 0 | 0 | 0 | 0 | 0 | 0
2280 | 35384289 | 35384275 | 35111398 | 15872964 | 1 | 15872964 | 1 | 9999990008 |  | Трудозатраты рабочих | 1191 | 1013 | чел.-ч. | чел.-ч. | 1 | 38.86 | 0 | 0 | 0 | 0 | 0 | 1 | 1 |  | 38.86 | 2 | 35384276 | 729 | 0 | 0 | 0 | 0 | 0 | 0 | 0 | 0
2280 | 35384290 | 35384275 | 35113133 | 1 | 1 | 15872964 | 2 | 22.1-30-10 | СН-2012.22 Выпуск № 6 (в текущих ценах по состоянию на 01.01.2026 г.). 22.1-30-10 | Перфораторы электрические, мощность до 500 Вт | 1368 | 1011 | маш.-ч | маш.-ч | 1 | 9.1 | 0 | 5.13 | 0.07 | 0 | 0 | 1 | 0 |  | 9.1 | 2 | 35384277 | 730 | 0 | 0 | 0 | 0 | 0 | 0 | 0 | 0
2280 | 35384291 | 35384275 | 35113206 | 1 | 1 | 15872964 | 2 | 22.1-30-102 | СН-2012.22 Выпуск № 6 (в текущих ценах по состоянию на 01.01.2026 г.). 22.1-30-102 | Дрели электрические, двухскоростные, мощностью 600 Вт | 1368 | 1011 | маш.-ч | маш.-ч | 1 | 0.15 | 0 | 4.72 | 0.1 | 0 | 0 | 1 | 0 |  | 0.15 | 2 | 35384278 | 731 | 0 | 0 | 0 | 0 | 0 | 0 | 0 | 0
2280 | 35384292 | 35384275 | 35113368 | 1 | 1 | 15872964 | 3 | 21.1-1-1065 | СН-2012.21 Выпуск № 6 (в текущих ценах по состоянию на 01.01.2026 г.). 21.1-1-1065 | Кабель-каналы, размер 105х50 мм: ответвления Т-образные | 1354 | 1010 | шт. | шт. | 1 | 2 | 1415.18 | 0 | 0 | 0 | 0 | 1 | 0 |  | 2 | 2 | 35384279 | 732 | 0 | 0 | 0 | 0 | 0 | 0 | 0 | 0
2280 | 35384293 | 35384275 | 35114359 | 1 | 1 | 15872964 | 3 | 21.1-11-108 | СН-2012.21 Выпуск № 6 (в текущих ценах по состоянию на 01.01.2026 г.). 21.1-11-108 | Шурупы-саморезы, размер 3,5х45 мм | 1348 | 1009 | т | т | 1000 | 0.00074 | 190540.34 | 0 | 0 | 0 | 0 | 1 | 0 |  | 0.00074 | 2 | 35384280 | 733 | 0 | 0 | 0 | 0 | 0 | 0 | 0 | 0
2280 | 35384294 | 35384275 | 35114332 | 1 | 1 | 15872964 | 3 | 21.1-11-81 | СН-2012.21 Выпуск № 6 (в текущих ценах по состоянию на 01.01.2026 г.). 21.1-11-81 | Патроны, калибр 6,8/11 М для дюбеля | 1355 | 1010 | 100 шт. | 100 шт. | 100 | 4 | 997.35 | 0 | 0 | 0 | 0 | 1 | 0 |  | 4 | 2 | 35384281 | 734 | 0 | 0 | 0 | 0 | 0 | 0 | 0 | 0
2280 | 35384295 | 35384275 | 35116002 | 1 | 1 | 15872964 | 3 | 21.1-25-1035 | СН-2012.21 Выпуск № 6 (в текущих ценах по состоянию на 01.01.2026 г.). 21.1-25-1035 | Кабель-каналы, размер 105х50 мм: короба c направляющими | 1301 | 1003 | м | м | 1 | 100 | 658.59 | 0 | 0 | 0 | 0 | 1 | 0 |  | 100 | 2 | 35384282 | 735 | 0 | 0 | 0 | 0 | 0 | 0 | 0 | 0
2280 | 35384296 | 35384275 | 35116003 | 1 | 1 | 15872964 | 3 | 21.1-25-1036 | СН-2012.21 Выпуск № 6 (в текущих ценах по состоянию на 01.01.2026 г.). 21.1-25-1036 | Кабель-каналы, размер 105х50 мм: заглушки | 1354 | 1010 | шт. | шт. | 1 | 15 | 153.13 | 0 | 0 | 0 | 0 | 1 | 0 |  | 15 | 2 | 35384283 | 736 | 0 | 0 | 0 | 0 | 0 | 0 | 0 | 0
2280 | 35384297 | 35384275 | 35116004 | 1 | 1 | 15872964 | 3 | 21.1-25-1037 | СН-2012.21 Выпуск № 6 (в текущих ценах по состоянию на 01.01.2026 г.). 21.1-25-1037 | Кабель-каналы, размер 105х50 мм: накладки на стык крышки | 1354 | 1010 | шт. | шт. | 1 | 4 | 172.42 | 0 | 0 | 0 | 0 | 1 | 0 |  | 4 | 2 | 35384284 | 737 | 0 | 0 | 0 | 0 | 0 | 0 | 0 | 0
2280 | 35384298 | 35384275 | 35116005 | 1 | 1 | 15872964 | 3 | 21.1-25-1038 | СН-2012.21 Выпуск № 6 (в текущих ценах по состоянию на 01.01.2026 г.). 21.1-25-1038 | Кабель-каналы, размер 105х50 мм: накладки на стык профилей | 1354 | 1010 | шт. | шт. | 1 | 4 | 54.24 | 0 | 0 | 0 | 0 | 1 | 0 |  | 4 | 2 | 35384285 | 738 | 0 | 0 | 0 | 0 | 0 | 0 | 0 | 0
2280 | 35384299 | 35384275 | 35116007 | 1 | 1 | 15872964 | 3 | 21.1-25-1040 | СН-2012.21 Выпуск № 6 (в текущих ценах по состоянию на 01.01.2026 г.). 21.1-25-1040 | Кабель-каналы, размер 105х50 мм: углы внутренние | 1354 | 1010 | шт. | шт. | 1 | 2 | 666.11 | 0 | 0 | 0 | 0 | 1 | 0 |  | 2 | 2 | 35384286 | 739 | 0 | 0 | 0 | 0 | 0 | 0 | 0 | 0
2280 | 35384300 | 35384275 | 35116008 | 1 | 1 | 15872964 | 3 | 21.1-25-1041 | СН-2012.21 Выпуск № 6 (в текущих ценах по состоянию на 01.01.2026 г.). 21.1-25-1041 | Кабель-каналы, размер 105х50 мм: углы наружные | 1354 | 1010 | шт. | шт. | 1 | 15 | 776.23 | 0 | 0 | 0 | 0 | 1 | 0 |  | 15 | 2 | 35384287 | 740 | 0 | 0 | 0 | 0 | 0 | 0 | 0 | 0
2280 | 35384301 | 35384275 | 35116009 | 1 | 1 | 15872964 | 3 | 21.1-25-1042 | СН-2012.21 Выпуск № 6 (в текущих ценах по состоянию на 01.01.2026 г.). 21.1-25-1042 | Кабель-каналы, размер 105х50 мм: углы плоские | 1354 | 1010 | шт. | шт. | 1 | 2 | 947.75 | 0 | 0 | 0 | 0 | 1 | 0 |  | 2 | 2 | 35384288 | 741 | 0 | 0 | 0 | 0 | 0 | 0 | 0 | 0
2281 | 35384312 | 35384302 | 35111398 | 15872964 | 1 | 15872964 | 1 | 9999990008 |  | Трудозатраты рабочих | 1191 | 1013 | чел.-ч. | чел.-ч. | 1 | 1.18 | 0 | 0 | 0 | 0 | 0 | 1 | 1 |  | 1.18 | 2 | 35384303 | 742 | 0 | 0 | 0 | 0 | 0 | 0 | 0 | 0
2281 | 35384313 | 35384302 | 35112486 | 1 | 1 | 15872964 | 2 | 22.1-4-22 | СН-2012.22 Выпуск № 6 (в текущих ценах по состоянию на 01.01.2026 г.). 22.1-4-22 | Вышки телескопические на автомобиле, высота до 22 м, грузоподъемность 250-300 кг | 1368 | 1011 | маш.-ч | маш.-ч | 1 | 0.44 | 0 | 2026.34 | 1032.61 | 0 | 0 | 1 | 0 |  | 0.44 | 2 | 35384304 | 743 | 0 | 0 | 0 | 0 | 0 | 0 | 0 | 0
2281 | 35384314 | 35384302 | 35115020 | 1 | 1 | 15872964 | 3 | 21.1-20-10 | СН-2012.21 Выпуск № 6 (в текущих ценах по состоянию на 01.01.2026 г.). 21.1-20-10 | Лента изоляционная хлопчатобумажная | 1346 | 1009 | кг | кг | 1 | 0.16 | 363.22 | 0 | 0 | 0 | 0 | 1 | 0 |  | 0.16 | 2 | 35384305 | 744 | 0 | 0 | 0 | 0 | 0 | 0 | 0 | 0
2281 | 35384315 | 35384302 | 35122310 | 1 | 1 | 15872964 | 3 | 21.21-5-114 | СН-2012.21 Выпуск № 6 (в текущих ценах по состоянию на 01.01.2026 г.). 21.21-5-114 | Лента монтажная, тип ЛМ-5 | 1301 | 1003 | м | м | 1 | 5 | 5.71 | 0 | 0 | 0 | 0 | 1 | 0 |  | 5 | 2 | 35384306 | 745 | 0 | 0 | 0 | 0 | 0 | 0 | 0 | 0
2281 | 35384316 | 35384302 | 35122207 | 1 | 1 | 15872964 | 3 | 21.21-5-2 | СН-2012.21 Выпуск № 6 (в текущих ценах по состоянию на 01.01.2026 г.). 21.21-5-2 | Бирки маркировочные для кабелей и проводов, тип У153 У3,5 | 1356 | 1010 | 1000 шт. | 1000 шт. | 1000 | 0.005 | 718.56 | 0 | 0 | 0 | 0 | 1 | 0 |  | 0.005 | 2 | 35384307 | 746 | 0 | 0 | 0 | 0 | 0 | 0 | 0 | 0
2281 | 35384317 | 35384302 | 35122491 | 1 | 1 | 15872964 | 3 | 21.21-5-305 | СН-2012.21 Выпуск № 6 (в текущих ценах по состоянию на 01.01.2026 г.). 21.21-5-305 | Сжимы, тип У731М для проводников магистральных сечением от 4 до 10 мм2 и ответвительных от 1,5 до 10 мм2 | 1354 | 1010 | шт. | шт. | 1 | 10 | 29.36 | 0 | 0 | 0 | 0 | 1 | 0 |  | 10 | 2 | 35384308 | 747 | 0 | 0 | 0 | 0 | 0 | 0 | 0 | 0
2281 | 35384318 | 35384302 | 35122522 | 1 | 1 | 15872964 | 3 | 21.21-5-342 | СН-2012.21 Выпуск № 6 (в текущих ценах по состоянию на 01.01.2026 г.). 21.21-5-342 | Хомуты (стяжки) кабельные из полиамида, размеры 3,6х200 мм | 1355 | 1010 | 100 шт. | 100 шт. | 100 | 0.26 | 127.48 | 0 | 0 | 0 | 0 | 1 | 0 |  | 0.26 | 2 | 35384309 | 748 | 0 | 0 | 0 | 0 | 0 | 0 | 0 | 0
2281 | 35384319 | 35384302 | 35122244 | 1 | 1 | 15872964 | 3 | 21.21-5-44 | СН-2012.21 Выпуск № 6 (в текущих ценах по состоянию на 01.01.2026 г.). 21.21-5-44 | Кнопки для ленты ЛМ, тип 3,5 | 1356 | 1010 | 1000 шт. | 1000 шт. | 1000 | 0.02 | 258.44 | 0 | 0 | 0 | 0 | 1 | 0 |  | 0.02 | 2 | 35384310 | 749 | 0 | 0 | 0 | 0 | 0 | 0 | 0 | 0
2281 | 35384320 | 35384302 | 35123597 | 1 | 1 | 15872964 | 3 | 21.23-13-14 | СН-2012.21 Выпуск № 6 (в текущих ценах по состоянию на 01.01.2026 г.). 21.23-13-14 | Провода силовые с медными жилами в поливинилхлоридной изоляции, марка ПуГВ, номинальное напряжение до 450 В, число жил и сечение 1х6 мм2 | 1303 | 1003 | км | км | 1000 | 0.103 | 99643.05 | 0 | 0 | 0 | 0 | 1 | 0 |  | 0.103 | 2 | 35384311 | 750 | 0 | 0 | 0 | 0 | 0 | 0 | 0 | 0
2283 | 35384324 | 35384322 | 35111398 | 15872964 | 1 | 15872964 | 1 | 9999990008 |  | Трудозатраты рабочих | 1191 | 1013 | чел.-ч. | чел.-ч. | 1 | 17.77 | 0 | 0 | 0 | 0 | 0 | 1 | 1 |  | 17.77 | 2 | 35384323 | 751 | 0 | 0 | 0 | 0 | 0 | 0 | 0 | 0
2284 | 35384327 | 35384325 | 35111398 | 15872964 | 1 | 15872964 | 1 | 9999990008 |  | Трудозатраты рабочих | 1191 | 1013 | чел.-ч. | чел.-ч. | 1 | 5.92 | 0 | 0 | 0 | 0 | 0 | 1 | 1 |  | 5.92 | 2 | 35384327 | 752 | 0 | 0 | 0 | 0 | 0 | 0 | 0 | 0
2320 | 35384388 | 35384386 | 35111398 | 15872964 | 1 | 15872964 | 1 | 9999990008 |  | Трудозатраты рабочих | 1191 | 1013 | чел.-ч. | чел.-ч. | 1 | 5.84 | 0 | 0 | 0 | 0 | 0 | 1 | 1 |  | 5.84 | 2 | 35384387 | 753 | 0 | 0 | 0 | 0 | 0 | 0 | 0 | 0
2321 | 35384394 | 35384389 | 35111398 | 15872964 | 1 | 15872964 | 1 | 9999990008 |  | Трудозатраты рабочих | 1191 | 1013 | чел.-ч. | чел.-ч. | 1 | 0.42 | 0 | 0 | 0 | 0 | 0 | 1 | 1 |  | 0.42 | 2 | 35384390 | 754 | 0 | 0 | 0 | 0 | 0 | 0 | 0 | 0
2321 | 35384395 | 35384389 | 35113190 | 1 | 1 | 15872964 | 2 | 22.1-30-82 | СН-2012.22 Выпуск № 6 (в текущих ценах по состоянию на 01.01.2026 г.). 22.1-30-82 | Станки для алмазного сверления, типа "Hilti", диаметр сверления до 250 мм | 1368 | 1011 | маш.-ч | маш.-ч | 1 | 0.2 | 0 | 44.94 | 0.64 | 0 | 0 | 1 | 0 |  | 0.2 | 2 | 35384391 | 755 | 0 | 0 | 0 | 0 | 0 | 0 | 0 | 0
2321 | 35384396 | 35384389 | 35115233 | 1 | 1 | 15872964 | 3 | 21.1-25-13 | СН-2012.21 Выпуск № 6 (в текущих ценах по состоянию на 01.01.2026 г.). 21.1-25-13 | Вода | 1339 | 1007 | м3 | м3 | 1 | 0.0176 | 54.81 | 0 | 0 | 0 | 0 | 1 | 0 |  | 0.0176 | 2 | 35384392 | 756 | 0 | 0 | 0 | 0 | 0 | 0 | 0 | 0
2321 | 35384397 | 35384389 | 35117602 | 1 | 1 | 15872964 | 3 | 21.7-3-29 | СН-2012.21 Выпуск № 6 (в текущих ценах по состоянию на 01.01.2026 г.). 21.7-3-29 | Сверло алмазное кольцевое, высокоэффективное, для всех типов бетона, длина 430 мм, диаметр 72 мм | 1354 | 1010 | шт. | шт. | 1 | 0.0067 | 16620.27 | 0 | 0 | 0 | 0 | 1 | 0 |  | 0.0067 | 2 | 35384393 | 757 | 0 | 0 | 0 | 0 | 0 | 0 | 0 | 0
2322 | 35384402 | 35384398 | 35111398 | 15872964 | 1 | 15872964 | 1 | 9999990008 |  | Трудозатраты рабочих | 1191 | 1013 | чел.-ч. | чел.-ч. | 1 | 14 | 0 | 0 | 0 | 0 | 0 | 1 | 1 |  | 14 | 2 | 35384399 | 758 | 0 | 0 | 0 | 0 | 0 | 0 | 0 | 0
2322 | 35384403 | 35384398 | 35112687 | 1 | 1 | 15872964 | 2 | 22.1-10-5 | СН-2012.22 Выпуск № 6 (в текущих ценах по состоянию на 01.01.2026 г.). 22.1-10-5 | Компрессоры с дизельным двигателем прицепные до 5 м3/мин | 1368 | 1011 | маш.-ч | маш.-ч | 1 | 3.65 | 0 | 1635 | 832.91 | 0 | 0 | 1 | 0 |  | 3.65 | 2 | 35384400 | 759 | 0 | 0 | 0 | 0 | 0 | 0 | 0 | 0
2322 | 35384404 | 35384398 | 35113169 | 1 | 1 | 15872964 | 2 | 22.1-30-54 | СН-2012.22 Выпуск № 6 (в текущих ценах по состоянию на 01.01.2026 г.). 22.1-30-54 | Молотки отбойные пневматические | 1368 | 1011 | маш.-ч | маш.-ч | 1 | 3.65 | 0 | 7.15 | 0.09 | 0 | 0 | 1 | 0 |  | 3.65 | 2 | 35384401 | 760 | 0 | 0 | 0 | 0 | 0 | 0 | 0 | 0
2325 | 35384410 | 35384407 | 35111398 | 15872964 | 1 | 15872964 | 1 | 9999990008 |  | Трудозатраты рабочих | 1191 | 1013 | чел.-ч. | чел.-ч. | 1 | 42.81 | 0 | 0 | 0 | 0 | 0 | 1 | 1 |  | 42.81 | 2 | 35384408 | 761 | 0 | 0 | 0 | 0 | 0 | 0 | 0 | 0
2325 | 35384411 | 35384407 | 35113206 | 1 | 1 | 15872964 | 2 | 22.1-30-102 | СН-2012.22 Выпуск № 6 (в текущих ценах по состоянию на 01.01.2026 г.). 22.1-30-102 | Дрели электрические, двухскоростные, мощностью 600 Вт | 1368 | 1011 | маш.-ч | маш.-ч | 1 | 6.9 | 0 | 4.72 | 0.1 | 0 | 0 | 1 | 0 |  | 6.9 | 2 | 35384409 | 762 | 0 | 0 | 0 | 0 | 0 | 0 | 0 | 0
2326 | 35384415 | 35384412 | 35111398 | 15872964 | 1 | 15872964 | 1 | 9999990008 |  | Трудозатраты рабочих | 1191 | 1013 | чел.-ч. | чел.-ч. | 1 | 39.22 | 0 | 0 | 0 | 0 | 0 | 1 | 1 |  | 39.22 | 2 | 35384413 | 763 | 0 | 0 | 0 | 0 | 0 | 0 | 0 | 0
2326 | 35384416 | 35384412 | 35113206 | 1 | 1 | 15872964 | 2 | 22.1-30-102 | СН-2012.22 Выпуск № 6 (в текущих ценах по состоянию на 01.01.2026 г.). 22.1-30-102 | Дрели электрические, двухскоростные, мощностью 600 Вт | 1368 | 1011 | маш.-ч | маш.-ч | 1 | 6.9 | 0 | 4.72 | 0.1 | 0 | 0 | 1 | 0 |  | 6.9 | 2 | 35384414 | 764 | 0 | 0 | 0 | 0 | 0 | 0 | 0 | 0
2327 | 35384419 | 35384417 | 35111398 | 15872964 | 1 | 15872964 | 1 | 9999990008 |  | Трудозатраты рабочих | 1191 | 1013 | чел.-ч. | чел.-ч. | 1 | 34.63 | 0 | 0 | 0 | 0 | 0 | 1 | 1 |  | 34.63 | 2 | 35384418 | 765 | 0 | 0 | 0 | 0 | 0 | 0 | 0 | 0
2363 | 35384480 | 35384478 | 35111398 | 15872964 | 1 | 15872964 | 1 | 9999990008 |  | Трудозатраты рабочих | 1191 | 1013 | чел.-ч. | чел.-ч. | 1 | 5.84 | 0 | 0 | 0 | 0 | 0 | 1 | 1 |  | 5.84 | 2 | 35384479 | 766 | 0 | 0 | 0 | 0 | 0 | 0 | 0 | 0
2364 | 35384486 | 35384481 | 35111398 | 15872964 | 1 | 15872964 | 1 | 9999990008 |  | Трудозатраты рабочих | 1191 | 1013 | чел.-ч. | чел.-ч. | 1 | 0.42 | 0 | 0 | 0 | 0 | 0 | 1 | 1 |  | 0.42 | 2 | 35384482 | 767 | 0 | 0 | 0 | 0 | 0 | 0 | 0 | 0
2364 | 35384487 | 35384481 | 35113190 | 1 | 1 | 15872964 | 2 | 22.1-30-82 | СН-2012.22 Выпуск № 6 (в текущих ценах по состоянию на 01.01.2026 г.). 22.1-30-82 | Станки для алмазного сверления, типа "Hilti", диаметр сверления до 250 мм | 1368 | 1011 | маш.-ч | маш.-ч | 1 | 0.2 | 0 | 44.94 | 0.64 | 0 | 0 | 1 | 0 |  | 0.2 | 2 | 35384483 | 768 | 0 | 0 | 0 | 0 | 0 | 0 | 0 | 0
2364 | 35384488 | 35384481 | 35115233 | 1 | 1 | 15872964 | 3 | 21.1-25-13 | СН-2012.21 Выпуск № 6 (в текущих ценах по состоянию на 01.01.2026 г.). 21.1-25-13 | Вода | 1339 | 1007 | м3 | м3 | 1 | 0.0176 | 54.81 | 0 | 0 | 0 | 0 | 1 | 0 |  | 0.0176 | 2 | 35384484 | 769 | 0 | 0 | 0 | 0 | 0 | 0 | 0 | 0
2364 | 35384489 | 35384481 | 35117602 | 1 | 1 | 15872964 | 3 | 21.7-3-29 | СН-2012.21 Выпуск № 6 (в текущих ценах по состоянию на 01.01.2026 г.). 21.7-3-29 | Сверло алмазное кольцевое, высокоэффективное, для всех типов бетона, длина 430 мм, диаметр 72 мм | 1354 | 1010 | шт. | шт. | 1 | 0.0067 | 16620.27 | 0 | 0 | 0 | 0 | 1 | 0 |  | 0.0067 | 2 | 35384485 | 770 | 0 | 0 | 0 | 0 | 0 | 0 | 0 | 0
2365 | 35384494 | 35384490 | 35111398 | 15872964 | 1 | 15872964 | 1 | 9999990008 |  | Трудозатраты рабочих | 1191 | 1013 | чел.-ч. | чел.-ч. | 1 | 14 | 0 | 0 | 0 | 0 | 0 | 1 | 1 |  | 14 | 2 | 35384491 | 771 | 0 | 0 | 0 | 0 | 0 | 0 | 0 | 0
2365 | 35384495 | 35384490 | 35112687 | 1 | 1 | 15872964 | 2 | 22.1-10-5 | СН-2012.22 Выпуск № 6 (в текущих ценах по состоянию на 01.01.2026 г.). 22.1-10-5 | Компрессоры с дизельным двигателем прицепные до 5 м3/мин | 1368 | 1011 | маш.-ч | маш.-ч | 1 | 3.65 | 0 | 1635 | 832.91 | 0 | 0 | 1 | 0 |  | 3.65 | 2 | 35384492 | 772 | 0 | 0 | 0 | 0 | 0 | 0 | 0 | 0
2365 | 35384496 | 35384490 | 35113169 | 1 | 1 | 15872964 | 2 | 22.1-30-54 | СН-2012.22 Выпуск № 6 (в текущих ценах по состоянию на 01.01.2026 г.). 22.1-30-54 | Молотки отбойные пневматические | 1368 | 1011 | маш.-ч | маш.-ч | 1 | 3.65 | 0 | 7.15 | 0.09 | 0 | 0 | 1 | 0 |  | 3.65 | 2 | 35384493 | 773 | 0 | 0 | 0 | 0 | 0 | 0 | 0 | 0
2368 | 35384502 | 35384499 | 35111398 | 15872964 | 1 | 15872964 | 1 | 9999990008 |  | Трудозатраты рабочих | 1191 | 1013 | чел.-ч. | чел.-ч. | 1 | 42.81 | 0 | 0 | 0 | 0 | 0 | 1 | 1 |  | 42.81 | 2 | 35384500 | 774 | 0 | 0 | 0 | 0 | 0 | 0 | 0 | 0
2368 | 35384503 | 35384499 | 35113206 | 1 | 1 | 15872964 | 2 | 22.1-30-102 | СН-2012.22 Выпуск № 6 (в текущих ценах по состоянию на 01.01.2026 г.). 22.1-30-102 | Дрели электрические, двухскоростные, мощностью 600 Вт | 1368 | 1011 | маш.-ч | маш.-ч | 1 | 6.9 | 0 | 4.72 | 0.1 | 0 | 0 | 1 | 0 |  | 6.9 | 2 | 35384501 | 775 | 0 | 0 | 0 | 0 | 0 | 0 | 0 | 0
2369 | 35384507 | 35384504 | 35111398 | 15872964 | 1 | 15872964 | 1 | 9999990008 |  | Трудозатраты рабочих | 1191 | 1013 | чел.-ч. | чел.-ч. | 1 | 39.22 | 0 | 0 | 0 | 0 | 0 | 1 | 1 |  | 39.22 | 2 | 35384505 | 776 | 0 | 0 | 0 | 0 | 0 | 0 | 0 | 0
2369 | 35384508 | 35384504 | 35113206 | 1 | 1 | 15872964 | 2 | 22.1-30-102 | СН-2012.22 Выпуск № 6 (в текущих ценах по состоянию на 01.01.2026 г.). 22.1-30-102 | Дрели электрические, двухскоростные, мощностью 600 Вт | 1368 | 1011 | маш.-ч | маш.-ч | 1 | 6.9 | 0 | 4.72 | 0.1 | 0 | 0 | 1 | 0 |  | 6.9 | 2 | 35384506 | 777 | 0 | 0 | 0 | 0 | 0 | 0 | 0 | 0
2370 | 35384511 | 35384509 | 35111398 | 15872964 | 1 | 15872964 | 1 | 9999990008 |  | Трудозатраты рабочих | 1191 | 1013 | чел.-ч. | чел.-ч. | 1 | 34.63 | 0 | 0 | 0 | 0 | 0 | 1 | 1 |  | 34.63 | 2 | 35384510 | 778 | 0 | 0 | 0 | 0 | 0 | 0 | 0 | 0
2406 | 35384572 | 35384570 | 35111398 | 15872964 | 1 | 15872964 | 1 | 9999990008 |  | Трудозатраты рабочих | 1191 | 1013 | чел.-ч. | чел.-ч. | 1 | 5.84 | 0 | 0 | 0 | 0 | 0 | 1 | 1 |  | 5.84 | 2 | 35384571 | 779 | 0 | 0 | 0 | 0 | 0 | 0 | 0 | 0
2407 | 35384578 | 35384573 | 35111398 | 15872964 | 1 | 15872964 | 1 | 9999990008 |  | Трудозатраты рабочих | 1191 | 1013 | чел.-ч. | чел.-ч. | 1 | 0.42 | 0 | 0 | 0 | 0 | 0 | 1 | 1 |  | 0.42 | 2 | 35384574 | 780 | 0 | 0 | 0 | 0 | 0 | 0 | 0 | 0
2407 | 35384579 | 35384573 | 35113190 | 1 | 1 | 15872964 | 2 | 22.1-30-82 | СН-2012.22 Выпуск № 6 (в текущих ценах по состоянию на 01.01.2026 г.). 22.1-30-82 | Станки для алмазного сверления, типа "Hilti", диаметр сверления до 250 мм | 1368 | 1011 | маш.-ч | маш.-ч | 1 | 0.2 | 0 | 44.94 | 0.64 | 0 | 0 | 1 | 0 |  | 0.2 | 2 | 35384575 | 781 | 0 | 0 | 0 | 0 | 0 | 0 | 0 | 0
2407 | 35384580 | 35384573 | 35115233 | 1 | 1 | 15872964 | 3 | 21.1-25-13 | СН-2012.21 Выпуск № 6 (в текущих ценах по состоянию на 01.01.2026 г.). 21.1-25-13 | Вода | 1339 | 1007 | м3 | м3 | 1 | 0.0176 | 54.81 | 0 | 0 | 0 | 0 | 1 | 0 |  | 0.0176 | 2 | 35384576 | 782 | 0 | 0 | 0 | 0 | 0 | 0 | 0 | 0
2407 | 35384581 | 35384573 | 35117602 | 1 | 1 | 15872964 | 3 | 21.7-3-29 | СН-2012.21 Выпуск № 6 (в текущих ценах по состоянию на 01.01.2026 г.). 21.7-3-29 | Сверло алмазное кольцевое, высокоэффективное, для всех типов бетона, длина 430 мм, диаметр 72 мм | 1354 | 1010 | шт. | шт. | 1 | 0.0067 | 16620.27 | 0 | 0 | 0 | 0 | 1 | 0 |  | 0.0067 | 2 | 35384577 | 783 | 0 | 0 | 0 | 0 | 0 | 0 | 0 | 0
2408 | 35384586 | 35384582 | 35111398 | 15872964 | 1 | 15872964 | 1 | 9999990008 |  | Трудозатраты рабочих | 1191 | 1013 | чел.-ч. | чел.-ч. | 1 | 14 | 0 | 0 | 0 | 0 | 0 | 1 | 1 |  | 14 | 2 | 35384583 | 784 | 0 | 0 | 0 | 0 | 0 | 0 | 0 | 0
2408 | 35384587 | 35384582 | 35112687 | 1 | 1 | 15872964 | 2 | 22.1-10-5 | СН-2012.22 Выпуск № 6 (в текущих ценах по состоянию на 01.01.2026 г.). 22.1-10-5 | Компрессоры с дизельным двигателем прицепные до 5 м3/мин | 1368 | 1011 | маш.-ч | маш.-ч | 1 | 3.65 | 0 | 1635 | 832.91 | 0 | 0 | 1 | 0 |  | 3.65 | 2 | 35384584 | 785 | 0 | 0 | 0 | 0 | 0 | 0 | 0 | 0
2408 | 35384588 | 35384582 | 35113169 | 1 | 1 | 15872964 | 2 | 22.1-30-54 | СН-2012.22 Выпуск № 6 (в текущих ценах по состоянию на 01.01.2026 г.). 22.1-30-54 | Молотки отбойные пневматические | 1368 | 1011 | маш.-ч | маш.-ч | 1 | 3.65 | 0 | 7.15 | 0.09 | 0 | 0 | 1 | 0 |  | 3.65 | 2 | 35384585 | 786 | 0 | 0 | 0 | 0 | 0 | 0 | 0 | 0
2411 | 35384594 | 35384591 | 35111398 | 15872964 | 1 | 15872964 | 1 | 9999990008 |  | Трудозатраты рабочих | 1191 | 1013 | чел.-ч. | чел.-ч. | 1 | 42.81 | 0 | 0 | 0 | 0 | 0 | 1 | 1 |  | 42.81 | 2 | 35384592 | 787 | 0 | 0 | 0 | 0 | 0 | 0 | 0 | 0
2411 | 35384595 | 35384591 | 35113206 | 1 | 1 | 15872964 | 2 | 22.1-30-102 | СН-2012.22 Выпуск № 6 (в текущих ценах по состоянию на 01.01.2026 г.). 22.1-30-102 | Дрели электрические, двухскоростные, мощностью 600 Вт | 1368 | 1011 | маш.-ч | маш.-ч | 1 | 6.9 | 0 | 4.72 | 0.1 | 0 | 0 | 1 | 0 |  | 6.9 | 2 | 35384593 | 788 | 0 | 0 | 0 | 0 | 0 | 0 | 0 | 0
2412 | 35384599 | 35384596 | 35111398 | 15872964 | 1 | 15872964 | 1 | 9999990008 |  | Трудозатраты рабочих | 1191 | 1013 | чел.-ч. | чел.-ч. | 1 | 39.22 | 0 | 0 | 0 | 0 | 0 | 1 | 1 |  | 39.22 | 2 | 35384597 | 789 | 0 | 0 | 0 | 0 | 0 | 0 | 0 | 0
2412 | 35384600 | 35384596 | 35113206 | 1 | 1 | 15872964 | 2 | 22.1-30-102 | СН-2012.22 Выпуск № 6 (в текущих ценах по состоянию на 01.01.2026 г.). 22.1-30-102 | Дрели электрические, двухскоростные, мощностью 600 Вт | 1368 | 1011 | маш.-ч | маш.-ч | 1 | 6.9 | 0 | 4.72 | 0.1 | 0 | 0 | 1 | 0 |  | 6.9 | 2 | 35384598 | 790 | 0 | 0 | 0 | 0 | 0 | 0 | 0 | 0
2413 | 35384603 | 35384601 | 35111398 | 15872964 | 1 | 15872964 | 1 | 9999990008 |  | Трудозатраты рабочих | 1191 | 1013 | чел.-ч. | чел.-ч. | 1 | 34.63 | 0 | 0 | 0 | 0 | 0 | 1 | 1 |  | 34.63 | 2 | 35384602 | 791 | 0 | 0 | 0 | 0 | 0 | 0 | 0 | 0
2449 | 35384668 | 35384662 | 35111398 | 15872964 | 1 | 15872964 | 1 | 9999990008 |  | Трудозатраты рабочих | 1191 | 1013 | чел.-ч. | чел.-ч. | 1 | 2.3 | 0 | 0 | 0 | 0 | 0 | 1 | 1 | *0,2 | 0.46 | 2 | 35384663 | 792 | 0 | 0 | 0 | 0 | 0 | 0 | 0 | 0
2449 | 35384669 | 35384662 | 35112768 | 1 | 1 | 15872964 | 2 | 22.1-13-15 | СН-2012.22 Выпуск № 6 (в текущих ценах по состоянию на 01.01.2026 г.). 22.1-13-15 | Аппараты сварочные | 1368 | 1011 | маш.-ч | маш.-ч | 1 | 0.14 | 0 | 456.39 | 1.4 | 0 | 0 | 1 | 0 | *0,2 | 0.028 | 2 | 35384664 | 793 | 0 | 0 | 0 | 0 | 0 | 0 | 0 | 0
2449 | 35384670 | 35384662 | 35113206 | 1 | 1 | 15872964 | 2 | 22.1-30-102 | СН-2012.22 Выпуск № 6 (в текущих ценах по состоянию на 01.01.2026 г.). 22.1-30-102 | Дрели электрические, двухскоростные, мощностью 600 Вт | 1368 | 1011 | маш.-ч | маш.-ч | 1 | 0.04 | 0 | 4.72 | 0.1 | 0 | 0 | 1 | 0 | *0,2 | 0.008 | 2 | 35384665 | 794 | 0 | 0 | 0 | 0 | 0 | 0 | 0 | 0
2449 | 35384671 | 35384662 | 35113178 | 1 | 1 | 15872964 | 2 | 22.1-30-67 | СН-2012.22 Выпуск № 6 (в текущих ценах по состоянию на 01.01.2026 г.). 22.1-30-67 | Прессы гидравлические с электроприводом | 1368 | 1011 | маш.-ч | маш.-ч | 1 | 0.22 | 0 | 9.87 | 0.49 | 0 | 0 | 1 | 0 | *0,2 | 0.044 | 2 | 35384666 | 795 | 0 | 0 | 0 | 0 | 0 | 0 | 0 | 0
2449 | 35384672 | 35384662 | 35122221 | 1 | 1 | 15872964 | 3 | 21.21-5-19 | СН-2012.21 Выпуск № 6 (в текущих ценах по состоянию на 01.01.2026 г.). 21.21-5-19 | Выключатели автоматические, серия "Домовой", трехполюсные, тип ВА 63(С), на ток: 50 А, 63 А | 1354 | 1010 | шт. | шт. | 1 | 1 | 2206.16 | 0 | 0 | 0 | 0 | 1 | 0 | *0 | 0 | 2 | 35384667 | 796 | 0 | 0 | 0 | 0 | 0 | 0 | 0 | 0
2450 | 35384679 | 35384673 | 35111398 | 15872964 | 1 | 15872964 | 1 | 9999990008 |  | Трудозатраты рабочих | 1191 | 1013 | чел.-ч. | чел.-ч. | 1 | 2.3 | 0 | 0 | 0 | 0 | 0 | 1 | 1 |  | 2.3 | 2 | 35384674 | 797 | 0 | 0 | 0 | 0 | 0 | 0 | 0 | 0
2450 | 35384680 | 35384673 | 35112768 | 1 | 1 | 15872964 | 2 | 22.1-13-15 | СН-2012.22 Выпуск № 6 (в текущих ценах по состоянию на 01.01.2026 г.). 22.1-13-15 | Аппараты сварочные | 1368 | 1011 | маш.-ч | маш.-ч | 1 | 0.14 | 0 | 456.39 | 1.4 | 0 | 0 | 1 | 0 |  | 0.14 | 2 | 35384675 | 798 | 0 | 0 | 0 | 0 | 0 | 0 | 0 | 0
2450 | 35384681 | 35384673 | 35113206 | 1 | 1 | 15872964 | 2 | 22.1-30-102 | СН-2012.22 Выпуск № 6 (в текущих ценах по состоянию на 01.01.2026 г.). 22.1-30-102 | Дрели электрические, двухскоростные, мощностью 600 Вт | 1368 | 1011 | маш.-ч | маш.-ч | 1 | 0.04 | 0 | 4.72 | 0.1 | 0 | 0 | 1 | 0 |  | 0.04 | 2 | 35384676 | 799 | 0 | 0 | 0 | 0 | 0 | 0 | 0 | 0
2450 | 35384682 | 35384673 | 35113178 | 1 | 1 | 15872964 | 2 | 22.1-30-67 | СН-2012.22 Выпуск № 6 (в текущих ценах по состоянию на 01.01.2026 г.). 22.1-30-67 | Прессы гидравлические с электроприводом | 1368 | 1011 | маш.-ч | маш.-ч | 1 | 0.22 | 0 | 9.87 | 0.49 | 0 | 0 | 1 | 0 |  | 0.22 | 2 | 35384677 | 800 | 0 | 0 | 0 | 0 | 0 | 0 | 0 | 0
2450 | 35384683 | 35384673 | 35122221 | 1 | 1 | 15872964 | 3 | 21.21-5-19 | СН-2012.21 Выпуск № 6 (в текущих ценах по состоянию на 01.01.2026 г.). 21.21-5-19 | Выключатели автоматические, серия "Домовой", трехполюсные, тип ВА 63(С), на ток: 50 А, 63 А | 1354 | 1010 | шт. | шт. | 1 | 1 | 2206.16 | 0 | 0 | 0 | 0 | 1 | 0 |  | 1 | 2 | 35384678 | 801 | 0 | 0 | 0 | 0 | 0 | 0 | 0 | 0
2487 | 35384749 | 35384743 | 35111398 | 15872964 | 1 | 15872964 | 1 | 9999990008 |  | Трудозатраты рабочих | 1191 | 1013 | чел.-ч. | чел.-ч. | 1 | 2.3 | 0 | 0 | 0 | 0 | 0 | 1 | 1 | *0,2 | 0.46 | 2 | 35384744 | 802 | 0 | 0 | 0 | 0 | 0 | 0 | 0 | 0
2487 | 35384750 | 35384743 | 35112768 | 1 | 1 | 15872964 | 2 | 22.1-13-15 | СН-2012.22 Выпуск № 6 (в текущих ценах по состоянию на 01.01.2026 г.). 22.1-13-15 | Аппараты сварочные | 1368 | 1011 | маш.-ч | маш.-ч | 1 | 0.14 | 0 | 456.39 | 1.4 | 0 | 0 | 1 | 0 | *0,2 | 0.028 | 2 | 35384745 | 803 | 0 | 0 | 0 | 0 | 0 | 0 | 0 | 0
2487 | 35384751 | 35384743 | 35113206 | 1 | 1 | 15872964 | 2 | 22.1-30-102 | СН-2012.22 Выпуск № 6 (в текущих ценах по состоянию на 01.01.2026 г.). 22.1-30-102 | Дрели электрические, двухскоростные, мощностью 600 Вт | 1368 | 1011 | маш.-ч | маш.-ч | 1 | 0.04 | 0 | 4.72 | 0.1 | 0 | 0 | 1 | 0 | *0,2 | 0.008 | 2 | 35384746 | 804 | 0 | 0 | 0 | 0 | 0 | 0 | 0 | 0
2487 | 35384752 | 35384743 | 35113178 | 1 | 1 | 15872964 | 2 | 22.1-30-67 | СН-2012.22 Выпуск № 6 (в текущих ценах по состоянию на 01.01.2026 г.). 22.1-30-67 | Прессы гидравлические с электроприводом | 1368 | 1011 | маш.-ч | маш.-ч | 1 | 0.22 | 0 | 9.87 | 0.49 | 0 | 0 | 1 | 0 | *0,2 | 0.044 | 2 | 35384747 | 805 | 0 | 0 | 0 | 0 | 0 | 0 | 0 | 0
2487 | 35384753 | 35384743 | 35122221 | 1 | 1 | 15872964 | 3 | 21.21-5-19 | СН-2012.21 Выпуск № 6 (в текущих ценах по состоянию на 01.01.2026 г.). 21.21-5-19 | Выключатели автоматические, серия "Домовой", трехполюсные, тип ВА 63(С), на ток: 50 А, 63 А | 1354 | 1010 | шт. | шт. | 1 | 1 | 2206.16 | 0 | 0 | 0 | 0 | 1 | 0 | *0 | 0 | 2 | 35384748 | 806 | 0 | 0 | 0 | 0 | 0 | 0 | 0 | 0
2488 | 35384760 | 35384754 | 35111398 | 15872964 | 1 | 15872964 | 1 | 9999990008 |  | Трудозатраты рабочих | 1191 | 1013 | чел.-ч. | чел.-ч. | 1 | 2.3 | 0 | 0 | 0 | 0 | 0 | 1 | 1 |  | 2.3 | 2 | 35384755 | 807 | 0 | 0 | 0 | 0 | 0 | 0 | 0 | 0
2488 | 35384761 | 35384754 | 35112768 | 1 | 1 | 15872964 | 2 | 22.1-13-15 | СН-2012.22 Выпуск № 6 (в текущих ценах по состоянию на 01.01.2026 г.). 22.1-13-15 | Аппараты сварочные | 1368 | 1011 | маш.-ч | маш.-ч | 1 | 0.14 | 0 | 456.39 | 1.4 | 0 | 0 | 1 | 0 |  | 0.14 | 2 | 35384756 | 808 | 0 | 0 | 0 | 0 | 0 | 0 | 0 | 0
2488 | 35384762 | 35384754 | 35113206 | 1 | 1 | 15872964 | 2 | 22.1-30-102 | СН-2012.22 Выпуск № 6 (в текущих ценах по состоянию на 01.01.2026 г.). 22.1-30-102 | Дрели электрические, двухскоростные, мощностью 600 Вт | 1368 | 1011 | маш.-ч | маш.-ч | 1 | 0.04 | 0 | 4.72 | 0.1 | 0 | 0 | 1 | 0 |  | 0.04 | 2 | 35384757 | 809 | 0 | 0 | 0 | 0 | 0 | 0 | 0 | 0
2488 | 35384763 | 35384754 | 35113178 | 1 | 1 | 15872964 | 2 | 22.1-30-67 | СН-2012.22 Выпуск № 6 (в текущих ценах по состоянию на 01.01.2026 г.). 22.1-30-67 | Прессы гидравлические с электроприводом | 1368 | 1011 | маш.-ч | маш.-ч | 1 | 0.22 | 0 | 9.87 | 0.49 | 0 | 0 | 1 | 0 |  | 0.22 | 2 | 35384758 | 810 | 0 | 0 | 0 | 0 | 0 | 0 | 0 | 0
2488 | 35384764 | 35384754 | 35122221 | 1 | 1 | 15872964 | 3 | 21.21-5-19 | СН-2012.21 Выпуск № 6 (в текущих ценах по состоянию на 01.01.2026 г.). 21.21-5-19 | Выключатели автоматические, серия "Домовой", трехполюсные, тип ВА 63(С), на ток: 50 А, 63 А | 1354 | 1010 | шт. | шт. | 1 | 1 | 2206.16 | 0 | 0 | 0 | 0 | 1 | 0 |  | 1 | 2 | 35384759 | 811 | 0 | 0 | 0 | 0 | 0 | 0 | 0 | 0
2525 | 35384830 | 35384824 | 35111398 | 15872964 | 1 | 15872964 | 1 | 9999990008 |  | Трудозатраты рабочих | 1191 | 1013 | чел.-ч. | чел.-ч. | 1 | 2.3 | 0 | 0 | 0 | 0 | 0 | 1 | 1 | *0,2 | 0.46 | 2 | 35384825 | 812 | 0 | 0 | 0 | 0 | 0 | 0 | 0 | 0
2525 | 35384831 | 35384824 | 35112768 | 1 | 1 | 15872964 | 2 | 22.1-13-15 | СН-2012.22 Выпуск № 6 (в текущих ценах по состоянию на 01.01.2026 г.). 22.1-13-15 | Аппараты сварочные | 1368 | 1011 | маш.-ч | маш.-ч | 1 | 0.14 | 0 | 456.39 | 1.4 | 0 | 0 | 1 | 0 | *0,2 | 0.028 | 2 | 35384826 | 813 | 0 | 0 | 0 | 0 | 0 | 0 | 0 | 0
2525 | 35384832 | 35384824 | 35113206 | 1 | 1 | 15872964 | 2 | 22.1-30-102 | СН-2012.22 Выпуск № 6 (в текущих ценах по состоянию на 01.01.2026 г.). 22.1-30-102 | Дрели электрические, двухскоростные, мощностью 600 Вт | 1368 | 1011 | маш.-ч | маш.-ч | 1 | 0.04 | 0 | 4.72 | 0.1 | 0 | 0 | 1 | 0 | *0,2 | 0.008 | 2 | 35384827 | 814 | 0 | 0 | 0 | 0 | 0 | 0 | 0 | 0
2525 | 35384833 | 35384824 | 35113178 | 1 | 1 | 15872964 | 2 | 22.1-30-67 | СН-2012.22 Выпуск № 6 (в текущих ценах по состоянию на 01.01.2026 г.). 22.1-30-67 | Прессы гидравлические с электроприводом | 1368 | 1011 | маш.-ч | маш.-ч | 1 | 0.22 | 0 | 9.87 | 0.49 | 0 | 0 | 1 | 0 | *0,2 | 0.044 | 2 | 35384828 | 815 | 0 | 0 | 0 | 0 | 0 | 0 | 0 | 0
2525 | 35384834 | 35384824 | 35122221 | 1 | 1 | 15872964 | 3 | 21.21-5-19 | СН-2012.21 Выпуск № 6 (в текущих ценах по состоянию на 01.01.2026 г.). 21.21-5-19 | Выключатели автоматические, серия "Домовой", трехполюсные, тип ВА 63(С), на ток: 50 А, 63 А | 1354 | 1010 | шт. | шт. | 1 | 1 | 2206.16 | 0 | 0 | 0 | 0 | 1 | 0 | *0 | 0 | 2 | 35384829 | 816 | 0 | 0 | 0 | 0 | 0 | 0 | 0 | 0
2526 | 35384841 | 35384835 | 35111398 | 15872964 | 1 | 15872964 | 1 | 9999990008 |  | Трудозатраты рабочих | 1191 | 1013 | чел.-ч. | чел.-ч. | 1 | 2.3 | 0 | 0 | 0 | 0 | 0 | 1 | 1 |  | 2.3 | 2 | 35384836 | 817 | 0 | 0 | 0 | 0 | 0 | 0 | 0 | 0
2526 | 35384842 | 35384835 | 35112768 | 1 | 1 | 15872964 | 2 | 22.1-13-15 | СН-2012.22 Выпуск № 6 (в текущих ценах по состоянию на 01.01.2026 г.). 22.1-13-15 | Аппараты сварочные | 1368 | 1011 | маш.-ч | маш.-ч | 1 | 0.14 | 0 | 456.39 | 1.4 | 0 | 0 | 1 | 0 |  | 0.14 | 2 | 35384837 | 818 | 0 | 0 | 0 | 0 | 0 | 0 | 0 | 0
2526 | 35384843 | 35384835 | 35113206 | 1 | 1 | 15872964 | 2 | 22.1-30-102 | СН-2012.22 Выпуск № 6 (в текущих ценах по состоянию на 01.01.2026 г.). 22.1-30-102 | Дрели электрические, двухскоростные, мощностью 600 Вт | 1368 | 1011 | маш.-ч | маш.-ч | 1 | 0.04 | 0 | 4.72 | 0.1 | 0 | 0 | 1 | 0 |  | 0.04 | 2 | 35384838 | 819 | 0 | 0 | 0 | 0 | 0 | 0 | 0 | 0
2526 | 35384844 | 35384835 | 35113178 | 1 | 1 | 15872964 | 2 | 22.1-30-67 | СН-2012.22 Выпуск № 6 (в текущих ценах по состоянию на 01.01.2026 г.). 22.1-30-67 | Прессы гидравлические с электроприводом | 1368 | 1011 | маш.-ч | маш.-ч | 1 | 0.22 | 0 | 9.87 | 0.49 | 0 | 0 | 1 | 0 |  | 0.22 | 2 | 35384839 | 820 | 0 | 0 | 0 | 0 | 0 | 0 | 0 | 0
2526 | 35384845 | 35384835 | 35122221 | 1 | 1 | 15872964 | 3 | 21.21-5-19 | СН-2012.21 Выпуск № 6 (в текущих ценах по состоянию на 01.01.2026 г.). 21.21-5-19 | Выключатели автоматические, серия "Домовой", трехполюсные, тип ВА 63(С), на ток: 50 А, 63 А | 1354 | 1010 | шт. | шт. | 1 | 1 | 2206.16 | 0 | 0 | 0 | 0 | 1 | 0 |  | 1 | 2 | 35384840 | 821 | 0 | 0 | 0 | 0 | 0 | 0 | 0 | 0
2563 | 35384911 | 35384905 | 35111398 | 15872964 | 1 | 15872964 | 1 | 9999990008 |  | Трудозатраты рабочих | 1191 | 1013 | чел.-ч. | чел.-ч. | 1 | 2.3 | 0 | 0 | 0 | 0 | 0 | 1 | 1 | *0,2 | 0.46 | 2 | 35384906 | 822 | 0 | 0 | 0 | 0 | 0 | 0 | 0 | 0
2563 | 35384912 | 35384905 | 35112768 | 1 | 1 | 15872964 | 2 | 22.1-13-15 | СН-2012.22 Выпуск № 6 (в текущих ценах по состоянию на 01.01.2026 г.). 22.1-13-15 | Аппараты сварочные | 1368 | 1011 | маш.-ч | маш.-ч | 1 | 0.14 | 0 | 456.39 | 1.4 | 0 | 0 | 1 | 0 | *0,2 | 0.028 | 2 | 35384907 | 823 | 0 | 0 | 0 | 0 | 0 | 0 | 0 | 0
2563 | 35384913 | 35384905 | 35113206 | 1 | 1 | 15872964 | 2 | 22.1-30-102 | СН-2012.22 Выпуск № 6 (в текущих ценах по состоянию на 01.01.2026 г.). 22.1-30-102 | Дрели электрические, двухскоростные, мощностью 600 Вт | 1368 | 1011 | маш.-ч | маш.-ч | 1 | 0.04 | 0 | 4.72 | 0.1 | 0 | 0 | 1 | 0 | *0,2 | 0.008 | 2 | 35384908 | 824 | 0 | 0 | 0 | 0 | 0 | 0 | 0 | 0
2563 | 35384914 | 35384905 | 35113178 | 1 | 1 | 15872964 | 2 | 22.1-30-67 | СН-2012.22 Выпуск № 6 (в текущих ценах по состоянию на 01.01.2026 г.). 22.1-30-67 | Прессы гидравлические с электроприводом | 1368 | 1011 | маш.-ч | маш.-ч | 1 | 0.22 | 0 | 9.87 | 0.49 | 0 | 0 | 1 | 0 | *0,2 | 0.044 | 2 | 35384909 | 825 | 0 | 0 | 0 | 0 | 0 | 0 | 0 | 0
2563 | 35384915 | 35384905 | 35122221 | 1 | 1 | 15872964 | 3 | 21.21-5-19 | СН-2012.21 Выпуск № 6 (в текущих ценах по состоянию на 01.01.2026 г.). 21.21-5-19 | Выключатели автоматические, серия "Домовой", трехполюсные, тип ВА 63(С), на ток: 50 А, 63 А | 1354 | 1010 | шт. | шт. | 1 | 1 | 2206.16 | 0 | 0 | 0 | 0 | 1 | 0 | *0 | 0 | 2 | 35384910 | 826 | 0 | 0 | 0 | 0 | 0 | 0 | 0 | 0
2564 | 35384922 | 35384916 | 35111398 | 15872964 | 1 | 15872964 | 1 | 9999990008 |  | Трудозатраты рабочих | 1191 | 1013 | чел.-ч. | чел.-ч. | 1 | 2.3 | 0 | 0 | 0 | 0 | 0 | 1 | 1 |  | 2.3 | 2 | 35384917 | 827 | 0 | 0 | 0 | 0 | 0 | 0 | 0 | 0
2564 | 35384923 | 35384916 | 35112768 | 1 | 1 | 15872964 | 2 | 22.1-13-15 | СН-2012.22 Выпуск № 6 (в текущих ценах по состоянию на 01.01.2026 г.). 22.1-13-15 | Аппараты сварочные | 1368 | 1011 | маш.-ч | маш.-ч | 1 | 0.14 | 0 | 456.39 | 1.4 | 0 | 0 | 1 | 0 |  | 0.14 | 2 | 35384918 | 828 | 0 | 0 | 0 | 0 | 0 | 0 | 0 | 0
2564 | 35384924 | 35384916 | 35113206 | 1 | 1 | 15872964 | 2 | 22.1-30-102 | СН-2012.22 Выпуск № 6 (в текущих ценах по состоянию на 01.01.2026 г.). 22.1-30-102 | Дрели электрические, двухскоростные, мощностью 600 Вт | 1368 | 1011 | маш.-ч | маш.-ч | 1 | 0.04 | 0 | 4.72 | 0.1 | 0 | 0 | 1 | 0 |  | 0.04 | 2 | 35384919 | 829 | 0 | 0 | 0 | 0 | 0 | 0 | 0 | 0
2564 | 35384925 | 35384916 | 35113178 | 1 | 1 | 15872964 | 2 | 22.1-30-67 | СН-2012.22 Выпуск № 6 (в текущих ценах по состоянию на 01.01.2026 г.). 22.1-30-67 | Прессы гидравлические с электроприводом | 1368 | 1011 | маш.-ч | маш.-ч | 1 | 0.22 | 0 | 9.87 | 0.49 | 0 | 0 | 1 | 0 |  | 0.22 | 2 | 35384920 | 830 | 0 | 0 | 0 | 0 | 0 | 0 | 0 | 0
2564 | 35384926 | 35384916 | 35122221 | 1 | 1 | 15872964 | 3 | 21.21-5-19 | СН-2012.21 Выпуск № 6 (в текущих ценах по состоянию на 01.01.2026 г.). 21.21-5-19 | Выключатели автоматические, серия "Домовой", трехполюсные, тип ВА 63(С), на ток: 50 А, 63 А | 1354 | 1010 | шт. | шт. | 1 | 1 | 2206.16 | 0 | 0 | 0 | 0 | 1 | 0 |  | 1 | 2 | 35384921 | 831 | 0 | 0 | 0 | 0 | 0 | 0 | 0 | 0
2601 | 35384992 | 35384986 | 35111398 | 15872964 | 1 | 15872964 | 1 | 9999990008 |  | Трудозатраты рабочих | 1191 | 1013 | чел.-ч. | чел.-ч. | 1 | 2.3 | 0 | 0 | 0 | 0 | 0 | 1 | 1 | *0,2 | 0.46 | 2 | 35384987 | 832 | 0 | 0 | 0 | 0 | 0 | 0 | 0 | 0
2601 | 35384993 | 35384986 | 35112768 | 1 | 1 | 15872964 | 2 | 22.1-13-15 | СН-2012.22 Выпуск № 6 (в текущих ценах по состоянию на 01.01.2026 г.). 22.1-13-15 | Аппараты сварочные | 1368 | 1011 | маш.-ч | маш.-ч | 1 | 0.14 | 0 | 456.39 | 1.4 | 0 | 0 | 1 | 0 | *0,2 | 0.028 | 2 | 35384988 | 833 | 0 | 0 | 0 | 0 | 0 | 0 | 0 | 0
2601 | 35384994 | 35384986 | 35113206 | 1 | 1 | 15872964 | 2 | 22.1-30-102 | СН-2012.22 Выпуск № 6 (в текущих ценах по состоянию на 01.01.2026 г.). 22.1-30-102 | Дрели электрические, двухскоростные, мощностью 600 Вт | 1368 | 1011 | маш.-ч | маш.-ч | 1 | 0.04 | 0 | 4.72 | 0.1 | 0 | 0 | 1 | 0 | *0,2 | 0.008 | 2 | 35384989 | 834 | 0 | 0 | 0 | 0 | 0 | 0 | 0 | 0
2601 | 35384995 | 35384986 | 35113178 | 1 | 1 | 15872964 | 2 | 22.1-30-67 | СН-2012.22 Выпуск № 6 (в текущих ценах по состоянию на 01.01.2026 г.). 22.1-30-67 | Прессы гидравлические с электроприводом | 1368 | 1011 | маш.-ч | маш.-ч | 1 | 0.22 | 0 | 9.87 | 0.49 | 0 | 0 | 1 | 0 | *0,2 | 0.044 | 2 | 35384990 | 835 | 0 | 0 | 0 | 0 | 0 | 0 | 0 | 0
2601 | 35384996 | 35384986 | 35122221 | 1 | 1 | 15872964 | 3 | 21.21-5-19 | СН-2012.21 Выпуск № 6 (в текущих ценах по состоянию на 01.01.2026 г.). 21.21-5-19 | Выключатели автоматические, серия "Домовой", трехполюсные, тип ВА 63(С), на ток: 50 А, 63 А | 1354 | 1010 | шт. | шт. | 1 | 1 | 2206.16 | 0 | 0 | 0 | 0 | 1 | 0 | *0 | 0 | 2 | 35384991 | 836 | 0 | 0 | 0 | 0 | 0 | 0 | 0 | 0
2602 | 35385003 | 35384997 | 35111398 | 15872964 | 1 | 15872964 | 1 | 9999990008 |  | Трудозатраты рабочих | 1191 | 1013 | чел.-ч. | чел.-ч. | 1 | 2.3 | 0 | 0 | 0 | 0 | 0 | 1 | 1 |  | 2.3 | 2 | 35384998 | 837 | 0 | 0 | 0 | 0 | 0 | 0 | 0 | 0
2602 | 35385004 | 35384997 | 35112768 | 1 | 1 | 15872964 | 2 | 22.1-13-15 | СН-2012.22 Выпуск № 6 (в текущих ценах по состоянию на 01.01.2026 г.). 22.1-13-15 | Аппараты сварочные | 1368 | 1011 | маш.-ч | маш.-ч | 1 | 0.14 | 0 | 456.39 | 1.4 | 0 | 0 | 1 | 0 |  | 0.14 | 2 | 35384999 | 838 | 0 | 0 | 0 | 0 | 0 | 0 | 0 | 0
2602 | 35385005 | 35384997 | 35113206 | 1 | 1 | 15872964 | 2 | 22.1-30-102 | СН-2012.22 Выпуск № 6 (в текущих ценах по состоянию на 01.01.2026 г.). 22.1-30-102 | Дрели электрические, двухскоростные, мощностью 600 Вт | 1368 | 1011 | маш.-ч | маш.-ч | 1 | 0.04 | 0 | 4.72 | 0.1 | 0 | 0 | 1 | 0 |  | 0.04 | 2 | 35385000 | 839 | 0 | 0 | 0 | 0 | 0 | 0 | 0 | 0
2602 | 35385006 | 35384997 | 35113178 | 1 | 1 | 15872964 | 2 | 22.1-30-67 | СН-2012.22 Выпуск № 6 (в текущих ценах по состоянию на 01.01.2026 г.). 22.1-30-67 | Прессы гидравлические с электроприводом | 1368 | 1011 | маш.-ч | маш.-ч | 1 | 0.22 | 0 | 9.87 | 0.49 | 0 | 0 | 1 | 0 |  | 0.22 | 2 | 35385001 | 840 | 0 | 0 | 0 | 0 | 0 | 0 | 0 | 0
2602 | 35385007 | 35384997 | 35122221 | 1 | 1 | 15872964 | 3 | 21.21-5-19 | СН-2012.21 Выпуск № 6 (в текущих ценах по состоянию на 01.01.2026 г.). 21.21-5-19 | Выключатели автоматические, серия "Домовой", трехполюсные, тип ВА 63(С), на ток: 50 А, 63 А | 1354 | 1010 | шт. | шт. | 1 | 1 | 2206.16 | 0 | 0 | 0 | 0 | 1 | 0 |  | 1 | 2 | 35385002 | 841 | 0 | 0 | 0 | 0 | 0 | 0 | 0 | 0
2639 | 35385073 | 35385067 | 35111398 | 15872964 | 1 | 15872964 | 1 | 9999990008 |  | Трудозатраты рабочих | 1191 | 1013 | чел.-ч. | чел.-ч. | 1 | 2.3 | 0 | 0 | 0 | 0 | 0 | 1 | 1 | *0,2 | 0.46 | 2 | 35385068 | 842 | 0 | 0 | 0 | 0 | 0 | 0 | 0 | 0
2639 | 35385074 | 35385067 | 35112768 | 1 | 1 | 15872964 | 2 | 22.1-13-15 | СН-2012.22 Выпуск № 6 (в текущих ценах по состоянию на 01.01.2026 г.). 22.1-13-15 | Аппараты сварочные | 1368 | 1011 | маш.-ч | маш.-ч | 1 | 0.14 | 0 | 456.39 | 1.4 | 0 | 0 | 1 | 0 | *0,2 | 0.028 | 2 | 35385069 | 843 | 0 | 0 | 0 | 0 | 0 | 0 | 0 | 0
2639 | 35385075 | 35385067 | 35113206 | 1 | 1 | 15872964 | 2 | 22.1-30-102 | СН-2012.22 Выпуск № 6 (в текущих ценах по состоянию на 01.01.2026 г.). 22.1-30-102 | Дрели электрические, двухскоростные, мощностью 600 Вт | 1368 | 1011 | маш.-ч | маш.-ч | 1 | 0.04 | 0 | 4.72 | 0.1 | 0 | 0 | 1 | 0 | *0,2 | 0.008 | 2 | 35385070 | 844 | 0 | 0 | 0 | 0 | 0 | 0 | 0 | 0
2639 | 35385076 | 35385067 | 35113178 | 1 | 1 | 15872964 | 2 | 22.1-30-67 | СН-2012.22 Выпуск № 6 (в текущих ценах по состоянию на 01.01.2026 г.). 22.1-30-67 | Прессы гидравлические с электроприводом | 1368 | 1011 | маш.-ч | маш.-ч | 1 | 0.22 | 0 | 9.87 | 0.49 | 0 | 0 | 1 | 0 | *0,2 | 0.044 | 2 | 35385071 | 845 | 0 | 0 | 0 | 0 | 0 | 0 | 0 | 0
2639 | 35385077 | 35385067 | 35122221 | 1 | 1 | 15872964 | 3 | 21.21-5-19 | СН-2012.21 Выпуск № 6 (в текущих ценах по состоянию на 01.01.2026 г.). 21.21-5-19 | Выключатели автоматические, серия "Домовой", трехполюсные, тип ВА 63(С), на ток: 50 А, 63 А | 1354 | 1010 | шт. | шт. | 1 | 1 | 2206.16 | 0 | 0 | 0 | 0 | 1 | 0 | *0 | 0 | 2 | 35385072 | 846 | 0 | 0 | 0 | 0 | 0 | 0 | 0 | 0
2640 | 35385084 | 35385078 | 35111398 | 15872964 | 1 | 15872964 | 1 | 9999990008 |  | Трудозатраты рабочих | 1191 | 1013 | чел.-ч. | чел.-ч. | 1 | 2.3 | 0 | 0 | 0 | 0 | 0 | 1 | 1 |  | 2.3 | 2 | 35385079 | 847 | 0 | 0 | 0 | 0 | 0 | 0 | 0 | 0
2640 | 35385085 | 35385078 | 35112768 | 1 | 1 | 15872964 | 2 | 22.1-13-15 | СН-2012.22 Выпуск № 6 (в текущих ценах по состоянию на 01.01.2026 г.). 22.1-13-15 | Аппараты сварочные | 1368 | 1011 | маш.-ч | маш.-ч | 1 | 0.14 | 0 | 456.39 | 1.4 | 0 | 0 | 1 | 0 |  | 0.14 | 2 | 35385080 | 848 | 0 | 0 | 0 | 0 | 0 | 0 | 0 | 0
2640 | 35385086 | 35385078 | 35113206 | 1 | 1 | 15872964 | 2 | 22.1-30-102 | СН-2012.22 Выпуск № 6 (в текущих ценах по состоянию на 01.01.2026 г.). 22.1-30-102 | Дрели электрические, двухскоростные, мощностью 600 Вт | 1368 | 1011 | маш.-ч | маш.-ч | 1 | 0.04 | 0 | 4.72 | 0.1 | 0 | 0 | 1 | 0 |  | 0.04 | 2 | 35385081 | 849 | 0 | 0 | 0 | 0 | 0 | 0 | 0 | 0
2640 | 35385087 | 35385078 | 35113178 | 1 | 1 | 15872964 | 2 | 22.1-30-67 | СН-2012.22 Выпуск № 6 (в текущих ценах по состоянию на 01.01.2026 г.). 22.1-30-67 | Прессы гидравлические с электроприводом | 1368 | 1011 | маш.-ч | маш.-ч | 1 | 0.22 | 0 | 9.87 | 0.49 | 0 | 0 | 1 | 0 |  | 0.22 | 2 | 35385082 | 850 | 0 | 0 | 0 | 0 | 0 | 0 | 0 | 0
2640 | 35385088 | 35385078 | 35122221 | 1 | 1 | 15872964 | 3 | 21.21-5-19 | СН-2012.21 Выпуск № 6 (в текущих ценах по состоянию на 01.01.2026 г.). 21.21-5-19 | Выключатели автоматические, серия "Домовой", трехполюсные, тип ВА 63(С), на ток: 50 А, 63 А | 1354 | 1010 | шт. | шт. | 1 | 1 | 2206.16 | 0 | 0 | 0 | 0 | 1 | 0 |  | 1 | 2 | 35385083 | 851 | 0 | 0 | 0 | 0 | 0 | 0 | 0 | 0
2677 | 35385150 | 35385148 | 35111398 | 15872964 | 1 | 15872964 | 1 | 9999990008 |  | Трудозатраты рабочих | 1191 | 1013 | чел.-ч. | чел.-ч. | 1 | 5.84 | 0 | 0 | 0 | 0 | 0 | 1 | 1 |  | 5.84 | 2 | 35385149 | 852 | 0 | 0 | 0 | 0 | 0 | 0 | 0 | 0
2678 | 35385156 | 35385151 | 35111398 | 15872964 | 1 | 15872964 | 1 | 9999990008 |  | Трудозатраты рабочих | 1191 | 1013 | чел.-ч. | чел.-ч. | 1 | 0.42 | 0 | 0 | 0 | 0 | 0 | 1 | 1 |  | 0.42 | 2 | 35385152 | 853 | 0 | 0 | 0 | 0 | 0 | 0 | 0 | 0
2678 | 35385157 | 35385151 | 35113190 | 1 | 1 | 15872964 | 2 | 22.1-30-82 | СН-2012.22 Выпуск № 6 (в текущих ценах по состоянию на 01.01.2026 г.). 22.1-30-82 | Станки для алмазного сверления, типа "Hilti", диаметр сверления до 250 мм | 1368 | 1011 | маш.-ч | маш.-ч | 1 | 0.2 | 0 | 44.94 | 0.64 | 0 | 0 | 1 | 0 |  | 0.2 | 2 | 35385153 | 854 | 0 | 0 | 0 | 0 | 0 | 0 | 0 | 0
2678 | 35385158 | 35385151 | 35115233 | 1 | 1 | 15872964 | 3 | 21.1-25-13 | СН-2012.21 Выпуск № 6 (в текущих ценах по состоянию на 01.01.2026 г.). 21.1-25-13 | Вода | 1339 | 1007 | м3 | м3 | 1 | 0.0176 | 54.81 | 0 | 0 | 0 | 0 | 1 | 0 |  | 0.0176 | 2 | 35385154 | 855 | 0 | 0 | 0 | 0 | 0 | 0 | 0 | 0
2678 | 35385159 | 35385151 | 35117602 | 1 | 1 | 15872964 | 3 | 21.7-3-29 | СН-2012.21 Выпуск № 6 (в текущих ценах по состоянию на 01.01.2026 г.). 21.7-3-29 | Сверло алмазное кольцевое, высокоэффективное, для всех типов бетона, длина 430 мм, диаметр 72 мм | 1354 | 1010 | шт. | шт. | 1 | 0.0067 | 16620.27 | 0 | 0 | 0 | 0 | 1 | 0 |  | 0.0067 | 2 | 35385155 | 856 | 0 | 0 | 0 | 0 | 0 | 0 | 0 | 0
2679 | 35385164 | 35385160 | 35111398 | 15872964 | 1 | 15872964 | 1 | 9999990008 |  | Трудозатраты рабочих | 1191 | 1013 | чел.-ч. | чел.-ч. | 1 | 14 | 0 | 0 | 0 | 0 | 0 | 1 | 1 |  | 14 | 2 | 35385161 | 857 | 0 | 0 | 0 | 0 | 0 | 0 | 0 | 0
2679 | 35385165 | 35385160 | 35112687 | 1 | 1 | 15872964 | 2 | 22.1-10-5 | СН-2012.22 Выпуск № 6 (в текущих ценах по состоянию на 01.01.2026 г.). 22.1-10-5 | Компрессоры с дизельным двигателем прицепные до 5 м3/мин | 1368 | 1011 | маш.-ч | маш.-ч | 1 | 3.65 | 0 | 1635 | 832.91 | 0 | 0 | 1 | 0 |  | 3.65 | 2 | 35385162 | 858 | 0 | 0 | 0 | 0 | 0 | 0 | 0 | 0
2679 | 35385166 | 35385160 | 35113169 | 1 | 1 | 15872964 | 2 | 22.1-30-54 | СН-2012.22 Выпуск № 6 (в текущих ценах по состоянию на 01.01.2026 г.). 22.1-30-54 | Молотки отбойные пневматические | 1368 | 1011 | маш.-ч | маш.-ч | 1 | 3.65 | 0 | 7.15 | 0.09 | 0 | 0 | 1 | 0 |  | 3.65 | 2 | 35385163 | 859 | 0 | 0 | 0 | 0 | 0 | 0 | 0 | 0
2682 | 35385172 | 35385169 | 35111398 | 15872964 | 1 | 15872964 | 1 | 9999990008 |  | Трудозатраты рабочих | 1191 | 1013 | чел.-ч. | чел.-ч. | 1 | 42.81 | 0 | 0 | 0 | 0 | 0 | 1 | 1 |  | 42.81 | 2 | 35385170 | 860 | 0 | 0 | 0 | 0 | 0 | 0 | 0 | 0
2682 | 35385173 | 35385169 | 35113206 | 1 | 1 | 15872964 | 2 | 22.1-30-102 | СН-2012.22 Выпуск № 6 (в текущих ценах по состоянию на 01.01.2026 г.). 22.1-30-102 | Дрели электрические, двухскоростные, мощностью 600 Вт | 1368 | 1011 | маш.-ч | маш.-ч | 1 | 6.9 | 0 | 4.72 | 0.1 | 0 | 0 | 1 | 0 |  | 6.9 | 2 | 35385171 | 861 | 0 | 0 | 0 | 0 | 0 | 0 | 0 | 0
2683 | 35385177 | 35385174 | 35111398 | 15872964 | 1 | 15872964 | 1 | 9999990008 |  | Трудозатраты рабочих | 1191 | 1013 | чел.-ч. | чел.-ч. | 1 | 39.22 | 0 | 0 | 0 | 0 | 0 | 1 | 1 |  | 39.22 | 2 | 35385175 | 862 | 0 | 0 | 0 | 0 | 0 | 0 | 0 | 0
2683 | 35385178 | 35385174 | 35113206 | 1 | 1 | 15872964 | 2 | 22.1-30-102 | СН-2012.22 Выпуск № 6 (в текущих ценах по состоянию на 01.01.2026 г.). 22.1-30-102 | Дрели электрические, двухскоростные, мощностью 600 Вт | 1368 | 1011 | маш.-ч | маш.-ч | 1 | 6.9 | 0 | 4.72 | 0.1 | 0 | 0 | 1 | 0 |  | 6.9 | 2 | 35385176 | 863 | 0 | 0 | 0 | 0 | 0 | 0 | 0 | 0
2684 | 35385181 | 35385179 | 35111398 | 15872964 | 1 | 15872964 | 1 | 9999990008 |  | Трудозатраты рабочих | 1191 | 1013 | чел.-ч. | чел.-ч. | 1 | 34.63 | 0 | 0 | 0 | 0 | 0 | 1 | 1 |  | 34.63 | 2 | 35385180 | 864 | 0 | 0 | 0 | 0 | 0 | 0 | 0 | 0
2685 | 35385237 | 35385235 | 35111398 | 15872964 | 1 | 15872964 | 1 | 9999990008 |  | Трудозатраты рабочих | 1191 | 1013 | чел.-ч. | чел.-ч. | 1 | 5.92 | 0 | 0 | 0 | 0 | 0 | 1 | 1 |  | 5.92 | 2 | 35385237 | 865 | 0 | 0 | 0 | 0 | 0 | 0 | 0 | 0
2686 | 35385219 | 35385209 | 35111398 | 15872964 | 1 | 15872964 | 1 | 9999990008 |  | Трудозатраты рабочих | 1191 | 1013 | чел.-ч. | чел.-ч. | 1 | 1.18 | 0 | 0 | 0 | 0 | 0 | 1 | 1 |  | 1.18 | 2 | 35385210 | 866 | 0 | 0 | 0 | 0 | 0 | 0 | 0 | 0
2686 | 35385220 | 35385209 | 35112486 | 1 | 1 | 15872964 | 2 | 22.1-4-22 | СН-2012.22 Выпуск № 6 (в текущих ценах по состоянию на 01.01.2026 г.). 22.1-4-22 | Вышки телескопические на автомобиле, высота до 22 м, грузоподъемность 250-300 кг | 1368 | 1011 | маш.-ч | маш.-ч | 1 | 0.44 | 0 | 2026.34 | 1032.61 | 0 | 0 | 1 | 0 |  | 0.44 | 2 | 35385211 | 867 | 0 | 0 | 0 | 0 | 0 | 0 | 0 | 0
2686 | 35385221 | 35385209 | 35115020 | 1 | 1 | 15872964 | 3 | 21.1-20-10 | СН-2012.21 Выпуск № 6 (в текущих ценах по состоянию на 01.01.2026 г.). 21.1-20-10 | Лента изоляционная хлопчатобумажная | 1346 | 1009 | кг | кг | 1 | 0.16 | 363.22 | 0 | 0 | 0 | 0 | 1 | 0 |  | 0.16 | 2 | 35385212 | 868 | 0 | 0 | 0 | 0 | 0 | 0 | 0 | 0
2686 | 35385222 | 35385209 | 35122310 | 1 | 1 | 15872964 | 3 | 21.21-5-114 | СН-2012.21 Выпуск № 6 (в текущих ценах по состоянию на 01.01.2026 г.). 21.21-5-114 | Лента монтажная, тип ЛМ-5 | 1301 | 1003 | м | м | 1 | 5 | 5.71 | 0 | 0 | 0 | 0 | 1 | 0 |  | 5 | 2 | 35385213 | 869 | 0 | 0 | 0 | 0 | 0 | 0 | 0 | 0
2686 | 35385223 | 35385209 | 35122207 | 1 | 1 | 15872964 | 3 | 21.21-5-2 | СН-2012.21 Выпуск № 6 (в текущих ценах по состоянию на 01.01.2026 г.). 21.21-5-2 | Бирки маркировочные для кабелей и проводов, тип У153 У3,5 | 1356 | 1010 | 1000 шт. | 1000 шт. | 1000 | 0.005 | 718.56 | 0 | 0 | 0 | 0 | 1 | 0 |  | 0.005 | 2 | 35385214 | 870 | 0 | 0 | 0 | 0 | 0 | 0 | 0 | 0
2686 | 35385224 | 35385209 | 35122491 | 1 | 1 | 15872964 | 3 | 21.21-5-305 | СН-2012.21 Выпуск № 6 (в текущих ценах по состоянию на 01.01.2026 г.). 21.21-5-305 | Сжимы, тип У731М для проводников магистральных сечением от 4 до 10 мм2 и ответвительных от 1,5 до 10 мм2 | 1354 | 1010 | шт. | шт. | 1 | 10 | 29.36 | 0 | 0 | 0 | 0 | 1 | 0 |  | 10 | 2 | 35385215 | 871 | 0 | 0 | 0 | 0 | 0 | 0 | 0 | 0
2686 | 35385225 | 35385209 | 35122522 | 1 | 1 | 15872964 | 3 | 21.21-5-342 | СН-2012.21 Выпуск № 6 (в текущих ценах по состоянию на 01.01.2026 г.). 21.21-5-342 | Хомуты (стяжки) кабельные из полиамида, размеры 3,6х200 мм | 1355 | 1010 | 100 шт. | 100 шт. | 100 | 0.26 | 127.48 | 0 | 0 | 0 | 0 | 1 | 0 |  | 0.26 | 2 | 35385216 | 872 | 0 | 0 | 0 | 0 | 0 | 0 | 0 | 0
2686 | 35385226 | 35385209 | 35122244 | 1 | 1 | 15872964 | 3 | 21.21-5-44 | СН-2012.21 Выпуск № 6 (в текущих ценах по состоянию на 01.01.2026 г.). 21.21-5-44 | Кнопки для ленты ЛМ, тип 3,5 | 1356 | 1010 | 1000 шт. | 1000 шт. | 1000 | 0.02 | 258.44 | 0 | 0 | 0 | 0 | 1 | 0 |  | 0.02 | 2 | 35385217 | 873 | 0 | 0 | 0 | 0 | 0 | 0 | 0 | 0
2686 | 35385227 | 35385209 | 35123597 | 1 | 1 | 15872964 | 3 | 21.23-13-14 | СН-2012.21 Выпуск № 6 (в текущих ценах по состоянию на 01.01.2026 г.). 21.23-13-14 | Провода силовые с медными жилами в поливинилхлоридной изоляции, марка ПуГВ, номинальное напряжение до 450 В, число жил и сечение 1х6 мм2 | 1303 | 1003 | км | км | 1000 | 0.103 | 99643.05 | 0 | 0 | 0 | 0 | 1 | 0 |  | 0.103 | 2 | 35385218 | 874 | 0 | 0 | 0 | 0 | 0 | 0 | 0 | 0
2688 | 35385231 | 35385229 | 35111398 | 15872964 | 1 | 15872964 | 1 | 9999990008 |  | Трудозатраты рабочих | 1191 | 1013 | чел.-ч. | чел.-ч. | 1 | 17.77 | 0 | 0 | 0 | 0 | 0 | 1 | 1 |  | 17.77 | 2 | 35385230 | 875 | 0 | 0 | 0 | 0 | 0 | 0 | 0 | 0
2724 | 35385298 | 35385296 | 35111398 | 15872964 | 1 | 15872964 | 1 | 9999990008 |  | Трудозатраты рабочих | 1191 | 1013 | чел.-ч. | чел.-ч. | 1 | 5.84 | 0 | 0 | 0 | 0 | 0 | 1 | 1 |  | 5.84 | 2 | 35385297 | 876 | 0 | 0 | 0 | 0 | 0 | 0 | 0 | 0
2725 | 35385304 | 35385299 | 35111398 | 15872964 | 1 | 15872964 | 1 | 9999990008 |  | Трудозатраты рабочих | 1191 | 1013 | чел.-ч. | чел.-ч. | 1 | 0.42 | 0 | 0 | 0 | 0 | 0 | 1 | 1 |  | 0.42 | 2 | 35385300 | 877 | 0 | 0 | 0 | 0 | 0 | 0 | 0 | 0
2725 | 35385305 | 35385299 | 35113190 | 1 | 1 | 15872964 | 2 | 22.1-30-82 | СН-2012.22 Выпуск № 6 (в текущих ценах по состоянию на 01.01.2026 г.). 22.1-30-82 | Станки для алмазного сверления, типа "Hilti", диаметр сверления до 250 мм | 1368 | 1011 | маш.-ч | маш.-ч | 1 | 0.2 | 0 | 44.94 | 0.64 | 0 | 0 | 1 | 0 |  | 0.2 | 2 | 35385301 | 878 | 0 | 0 | 0 | 0 | 0 | 0 | 0 | 0
2725 | 35385306 | 35385299 | 35115233 | 1 | 1 | 15872964 | 3 | 21.1-25-13 | СН-2012.21 Выпуск № 6 (в текущих ценах по состоянию на 01.01.2026 г.). 21.1-25-13 | Вода | 1339 | 1007 | м3 | м3 | 1 | 0.0176 | 54.81 | 0 | 0 | 0 | 0 | 1 | 0 |  | 0.0176 | 2 | 35385302 | 879 | 0 | 0 | 0 | 0 | 0 | 0 | 0 | 0
2725 | 35385307 | 35385299 | 35117602 | 1 | 1 | 15872964 | 3 | 21.7-3-29 | СН-2012.21 Выпуск № 6 (в текущих ценах по состоянию на 01.01.2026 г.). 21.7-3-29 | Сверло алмазное кольцевое, высокоэффективное, для всех типов бетона, длина 430 мм, диаметр 72 мм | 1354 | 1010 | шт. | шт. | 1 | 0.0067 | 16620.27 | 0 | 0 | 0 | 0 | 1 | 0 |  | 0.0067 | 2 | 35385303 | 880 | 0 | 0 | 0 | 0 | 0 | 0 | 0 | 0
2726 | 35385312 | 35385308 | 35111398 | 15872964 | 1 | 15872964 | 1 | 9999990008 |  | Трудозатраты рабочих | 1191 | 1013 | чел.-ч. | чел.-ч. | 1 | 14 | 0 | 0 | 0 | 0 | 0 | 1 | 1 |  | 14 | 2 | 35385309 | 881 | 0 | 0 | 0 | 0 | 0 | 0 | 0 | 0
2726 | 35385313 | 35385308 | 35112687 | 1 | 1 | 15872964 | 2 | 22.1-10-5 | СН-2012.22 Выпуск № 6 (в текущих ценах по состоянию на 01.01.2026 г.). 22.1-10-5 | Компрессоры с дизельным двигателем прицепные до 5 м3/мин | 1368 | 1011 | маш.-ч | маш.-ч | 1 | 3.65 | 0 | 1635 | 832.91 | 0 | 0 | 1 | 0 |  | 3.65 | 2 | 35385310 | 882 | 0 | 0 | 0 | 0 | 0 | 0 | 0 | 0
2726 | 35385314 | 35385308 | 35113169 | 1 | 1 | 15872964 | 2 | 22.1-30-54 | СН-2012.22 Выпуск № 6 (в текущих ценах по состоянию на 01.01.2026 г.). 22.1-30-54 | Молотки отбойные пневматические | 1368 | 1011 | маш.-ч | маш.-ч | 1 | 3.65 | 0 | 7.15 | 0.09 | 0 | 0 | 1 | 0 |  | 3.65 | 2 | 35385311 | 883 | 0 | 0 | 0 | 0 | 0 | 0 | 0 | 0
2729 | 35385320 | 35385317 | 35111398 | 15872964 | 1 | 15872964 | 1 | 9999990008 |  | Трудозатраты рабочих | 1191 | 1013 | чел.-ч. | чел.-ч. | 1 | 42.81 | 0 | 0 | 0 | 0 | 0 | 1 | 1 |  | 42.81 | 2 | 35385318 | 884 | 0 | 0 | 0 | 0 | 0 | 0 | 0 | 0
2729 | 35385321 | 35385317 | 35113206 | 1 | 1 | 15872964 | 2 | 22.1-30-102 | СН-2012.22 Выпуск № 6 (в текущих ценах по состоянию на 01.01.2026 г.). 22.1-30-102 | Дрели электрические, двухскоростные, мощностью 600 Вт | 1368 | 1011 | маш.-ч | маш.-ч | 1 | 6.9 | 0 | 4.72 | 0.1 | 0 | 0 | 1 | 0 |  | 6.9 | 2 | 35385319 | 885 | 0 | 0 | 0 | 0 | 0 | 0 | 0 | 0
2730 | 35385325 | 35385322 | 35111398 | 15872964 | 1 | 15872964 | 1 | 9999990008 |  | Трудозатраты рабочих | 1191 | 1013 | чел.-ч. | чел.-ч. | 1 | 39.22 | 0 | 0 | 0 | 0 | 0 | 1 | 1 |  | 39.22 | 2 | 35385323 | 886 | 0 | 0 | 0 | 0 | 0 | 0 | 0 | 0
2730 | 35385326 | 35385322 | 35113206 | 1 | 1 | 15872964 | 2 | 22.1-30-102 | СН-2012.22 Выпуск № 6 (в текущих ценах по состоянию на 01.01.2026 г.). 22.1-30-102 | Дрели электрические, двухскоростные, мощностью 600 Вт | 1368 | 1011 | маш.-ч | маш.-ч | 1 | 6.9 | 0 | 4.72 | 0.1 | 0 | 0 | 1 | 0 |  | 6.9 | 2 | 35385324 | 887 | 0 | 0 | 0 | 0 | 0 | 0 | 0 | 0
2731 | 35385329 | 35385327 | 35111398 | 15872964 | 1 | 15872964 | 1 | 9999990008 |  | Трудозатраты рабочих | 1191 | 1013 | чел.-ч. | чел.-ч. | 1 | 34.63 | 0 | 0 | 0 | 0 | 0 | 1 | 1 |  | 34.63 | 2 | 35385328 | 888 | 0 | 0 | 0 | 0 | 0 | 0 | 0 | 0
2767 | 35385390 | 35385388 | 35111398 | 15872964 | 1 | 15872964 | 1 | 9999990008 |  | Трудозатраты рабочих | 1191 | 1013 | чел.-ч. | чел.-ч. | 1 | 5.84 | 0 | 0 | 0 | 0 | 0 | 1 | 1 |  | 5.84 | 2 | 35385389 | 889 | 0 | 0 | 0 | 0 | 0 | 0 | 0 | 0
2768 | 35385394 | 35385391 | 35111398 | 15872964 | 1 | 15872964 | 1 | 9999990008 |  | Трудозатраты рабочих | 1191 | 1013 | чел.-ч. | чел.-ч. | 1 | 39.22 | 0 | 0 | 0 | 0 | 0 | 1 | 1 |  | 39.22 | 2 | 35385392 | 890 | 0 | 0 | 0 | 0 | 0 | 0 | 0 | 0
2768 | 35385395 | 35385391 | 35113206 | 1 | 1 | 15872964 | 2 | 22.1-30-102 | СН-2012.22 Выпуск № 6 (в текущих ценах по состоянию на 01.01.2026 г.). 22.1-30-102 | Дрели электрические, двухскоростные, мощностью 600 Вт | 1368 | 1011 | маш.-ч | маш.-ч | 1 | 6.9 | 0 | 4.72 | 0.1 | 0 | 0 | 1 | 0 |  | 6.9 | 2 | 35385393 | 891 | 0 | 0 | 0 | 0 | 0 | 0 | 0 | 0
2804 | 35385456 | 35385454 | 35111398 | 15872964 | 1 | 15872964 | 1 | 9999990008 |  | Трудозатраты рабочих | 1191 | 1013 | чел.-ч. | чел.-ч. | 1 | 5.84 | 0 | 0 | 0 | 0 | 0 | 1 | 1 |  | 5.84 | 2 | 35385455 | 892 | 0 | 0 | 0 | 0 | 0 | 0 | 0 | 0
2805 | 35385462 | 35385457 | 35111398 | 15872964 | 1 | 15872964 | 1 | 9999990008 |  | Трудозатраты рабочих | 1191 | 1013 | чел.-ч. | чел.-ч. | 1 | 0.42 | 0 | 0 | 0 | 0 | 0 | 1 | 1 |  | 0.42 | 2 | 35385458 | 893 | 0 | 0 | 0 | 0 | 0 | 0 | 0 | 0
2805 | 35385463 | 35385457 | 35113190 | 1 | 1 | 15872964 | 2 | 22.1-30-82 | СН-2012.22 Выпуск № 6 (в текущих ценах по состоянию на 01.01.2026 г.). 22.1-30-82 | Станки для алмазного сверления, типа "Hilti", диаметр сверления до 250 мм | 1368 | 1011 | маш.-ч | маш.-ч | 1 | 0.2 | 0 | 44.94 | 0.64 | 0 | 0 | 1 | 0 |  | 0.2 | 2 | 35385459 | 894 | 0 | 0 | 0 | 0 | 0 | 0 | 0 | 0
2805 | 35385464 | 35385457 | 35115233 | 1 | 1 | 15872964 | 3 | 21.1-25-13 | СН-2012.21 Выпуск № 6 (в текущих ценах по состоянию на 01.01.2026 г.). 21.1-25-13 | Вода | 1339 | 1007 | м3 | м3 | 1 | 0.0176 | 54.81 | 0 | 0 | 0 | 0 | 1 | 0 |  | 0.0176 | 2 | 35385460 | 895 | 0 | 0 | 0 | 0 | 0 | 0 | 0 | 0
2805 | 35385465 | 35385457 | 35117602 | 1 | 1 | 15872964 | 3 | 21.7-3-29 | СН-2012.21 Выпуск № 6 (в текущих ценах по состоянию на 01.01.2026 г.). 21.7-3-29 | Сверло алмазное кольцевое, высокоэффективное, для всех типов бетона, длина 430 мм, диаметр 72 мм | 1354 | 1010 | шт. | шт. | 1 | 0.0067 | 16620.27 | 0 | 0 | 0 | 0 | 1 | 0 |  | 0.0067 | 2 | 35385461 | 896 | 0 | 0 | 0 | 0 | 0 | 0 | 0 | 0
2806 | 35385470 | 35385466 | 35111398 | 15872964 | 1 | 15872964 | 1 | 9999990008 |  | Трудозатраты рабочих | 1191 | 1013 | чел.-ч. | чел.-ч. | 1 | 14 | 0 | 0 | 0 | 0 | 0 | 1 | 1 |  | 14 | 2 | 35385467 | 897 | 0 | 0 | 0 | 0 | 0 | 0 | 0 | 0
2806 | 35385471 | 35385466 | 35112687 | 1 | 1 | 15872964 | 2 | 22.1-10-5 | СН-2012.22 Выпуск № 6 (в текущих ценах по состоянию на 01.01.2026 г.). 22.1-10-5 | Компрессоры с дизельным двигателем прицепные до 5 м3/мин | 1368 | 1011 | маш.-ч | маш.-ч | 1 | 3.65 | 0 | 1635 | 832.91 | 0 | 0 | 1 | 0 |  | 3.65 | 2 | 35385468 | 898 | 0 | 0 | 0 | 0 | 0 | 0 | 0 | 0
2806 | 35385472 | 35385466 | 35113169 | 1 | 1 | 15872964 | 2 | 22.1-30-54 | СН-2012.22 Выпуск № 6 (в текущих ценах по состоянию на 01.01.2026 г.). 22.1-30-54 | Молотки отбойные пневматические | 1368 | 1011 | маш.-ч | маш.-ч | 1 | 3.65 | 0 | 7.15 | 0.09 | 0 | 0 | 1 | 0 |  | 3.65 | 2 | 35385469 | 899 | 0 | 0 | 0 | 0 | 0 | 0 | 0 | 0
2809 | 35385478 | 35385475 | 35111398 | 15872964 | 1 | 15872964 | 1 | 9999990008 |  | Трудозатраты рабочих | 1191 | 1013 | чел.-ч. | чел.-ч. | 1 | 42.81 | 0 | 0 | 0 | 0 | 0 | 1 | 1 |  | 42.81 | 2 | 35385476 | 900 | 0 | 0 | 0 | 0 | 0 | 0 | 0 | 0
2809 | 35385479 | 35385475 | 35113206 | 1 | 1 | 15872964 | 2 | 22.1-30-102 | СН-2012.22 Выпуск № 6 (в текущих ценах по состоянию на 01.01.2026 г.). 22.1-30-102 | Дрели электрические, двухскоростные, мощностью 600 Вт | 1368 | 1011 | маш.-ч | маш.-ч | 1 | 6.9 | 0 | 4.72 | 0.1 | 0 | 0 | 1 | 0 |  | 6.9 | 2 | 35385477 | 901 | 0 | 0 | 0 | 0 | 0 | 0 | 0 | 0
2810 | 35385483 | 35385480 | 35111398 | 15872964 | 1 | 15872964 | 1 | 9999990008 |  | Трудозатраты рабочих | 1191 | 1013 | чел.-ч. | чел.-ч. | 1 | 39.22 | 0 | 0 | 0 | 0 | 0 | 1 | 1 |  | 39.22 | 2 | 35385481 | 902 | 0 | 0 | 0 | 0 | 0 | 0 | 0 | 0
2810 | 35385484 | 35385480 | 35113206 | 1 | 1 | 15872964 | 2 | 22.1-30-102 | СН-2012.22 Выпуск № 6 (в текущих ценах по состоянию на 01.01.2026 г.). 22.1-30-102 | Дрели электрические, двухскоростные, мощностью 600 Вт | 1368 | 1011 | маш.-ч | маш.-ч | 1 | 6.9 | 0 | 4.72 | 0.1 | 0 | 0 | 1 | 0 |  | 6.9 | 2 | 35385482 | 903 | 0 | 0 | 0 | 0 | 0 | 0 | 0 | 0
2811 | 35385487 | 35385485 | 35111398 | 15872964 | 1 | 15872964 | 1 | 9999990008 |  | Трудозатраты рабочих | 1191 | 1013 | чел.-ч. | чел.-ч. | 1 | 34.63 | 0 | 0 | 0 | 0 | 0 | 1 | 1 |  | 34.63 | 2 | 35385486 | 904 | 0 | 0 | 0 | 0 | 0 | 0 | 0 | 0
2847 | 35385548 | 35385546 | 35111398 | 15872964 | 1 | 15872964 | 1 | 9999990008 |  | Трудозатраты рабочих | 1191 | 1013 | чел.-ч. | чел.-ч. | 1 | 5.84 | 0 | 0 | 0 | 0 | 0 | 1 | 1 |  | 5.84 | 2 | 35385547 | 905 | 0 | 0 | 0 | 0 | 0 | 0 | 0 | 0
2848 | 35385554 | 35385549 | 35111398 | 15872964 | 1 | 15872964 | 1 | 9999990008 |  | Трудозатраты рабочих | 1191 | 1013 | чел.-ч. | чел.-ч. | 1 | 0.42 | 0 | 0 | 0 | 0 | 0 | 1 | 1 |  | 0.42 | 2 | 35385550 | 906 | 0 | 0 | 0 | 0 | 0 | 0 | 0 | 0
2848 | 35385555 | 35385549 | 35113190 | 1 | 1 | 15872964 | 2 | 22.1-30-82 | СН-2012.22 Выпуск № 6 (в текущих ценах по состоянию на 01.01.2026 г.). 22.1-30-82 | Станки для алмазного сверления, типа "Hilti", диаметр сверления до 250 мм | 1368 | 1011 | маш.-ч | маш.-ч | 1 | 0.2 | 0 | 44.94 | 0.64 | 0 | 0 | 1 | 0 |  | 0.2 | 2 | 35385551 | 907 | 0 | 0 | 0 | 0 | 0 | 0 | 0 | 0
2848 | 35385556 | 35385549 | 35115233 | 1 | 1 | 15872964 | 3 | 21.1-25-13 | СН-2012.21 Выпуск № 6 (в текущих ценах по состоянию на 01.01.2026 г.). 21.1-25-13 | Вода | 1339 | 1007 | м3 | м3 | 1 | 0.0176 | 54.81 | 0 | 0 | 0 | 0 | 1 | 0 |  | 0.0176 | 2 | 35385552 | 908 | 0 | 0 | 0 | 0 | 0 | 0 | 0 | 0
2848 | 35385557 | 35385549 | 35117602 | 1 | 1 | 15872964 | 3 | 21.7-3-29 | СН-2012.21 Выпуск № 6 (в текущих ценах по состоянию на 01.01.2026 г.). 21.7-3-29 | Сверло алмазное кольцевое, высокоэффективное, для всех типов бетона, длина 430 мм, диаметр 72 мм | 1354 | 1010 | шт. | шт. | 1 | 0.0067 | 16620.27 | 0 | 0 | 0 | 0 | 1 | 0 |  | 0.0067 | 2 | 35385553 | 909 | 0 | 0 | 0 | 0 | 0 | 0 | 0 | 0
2849 | 35385562 | 35385558 | 35111398 | 15872964 | 1 | 15872964 | 1 | 9999990008 |  | Трудозатраты рабочих | 1191 | 1013 | чел.-ч. | чел.-ч. | 1 | 14 | 0 | 0 | 0 | 0 | 0 | 1 | 1 |  | 14 | 2 | 35385559 | 910 | 0 | 0 | 0 | 0 | 0 | 0 | 0 | 0
2849 | 35385563 | 35385558 | 35112687 | 1 | 1 | 15872964 | 2 | 22.1-10-5 | СН-2012.22 Выпуск № 6 (в текущих ценах по состоянию на 01.01.2026 г.). 22.1-10-5 | Компрессоры с дизельным двигателем прицепные до 5 м3/мин | 1368 | 1011 | маш.-ч | маш.-ч | 1 | 3.65 | 0 | 1635 | 832.91 | 0 | 0 | 1 | 0 |  | 3.65 | 2 | 35385560 | 911 | 0 | 0 | 0 | 0 | 0 | 0 | 0 | 0
2849 | 35385564 | 35385558 | 35113169 | 1 | 1 | 15872964 | 2 | 22.1-30-54 | СН-2012.22 Выпуск № 6 (в текущих ценах по состоянию на 01.01.2026 г.). 22.1-30-54 | Молотки отбойные пневматические | 1368 | 1011 | маш.-ч | маш.-ч | 1 | 3.65 | 0 | 7.15 | 0.09 | 0 | 0 | 1 | 0 |  | 3.65 | 2 | 35385561 | 912 | 0 | 0 | 0 | 0 | 0 | 0 | 0 | 0
2852 | 35385570 | 35385567 | 35111398 | 15872964 | 1 | 15872964 | 1 | 9999990008 |  | Трудозатраты рабочих | 1191 | 1013 | чел.-ч. | чел.-ч. | 1 | 42.81 | 0 | 0 | 0 | 0 | 0 | 1 | 1 |  | 42.81 | 2 | 35385568 | 913 | 0 | 0 | 0 | 0 | 0 | 0 | 0 | 0
2852 | 35385571 | 35385567 | 35113206 | 1 | 1 | 15872964 | 2 | 22.1-30-102 | СН-2012.22 Выпуск № 6 (в текущих ценах по состоянию на 01.01.2026 г.). 22.1-30-102 | Дрели электрические, двухскоростные, мощностью 600 Вт | 1368 | 1011 | маш.-ч | маш.-ч | 1 | 6.9 | 0 | 4.72 | 0.1 | 0 | 0 | 1 | 0 |  | 6.9 | 2 | 35385569 | 914 | 0 | 0 | 0 | 0 | 0 | 0 | 0 | 0
2853 | 35385575 | 35385572 | 35111398 | 15872964 | 1 | 15872964 | 1 | 9999990008 |  | Трудозатраты рабочих | 1191 | 1013 | чел.-ч. | чел.-ч. | 1 | 39.22 | 0 | 0 | 0 | 0 | 0 | 1 | 1 |  | 39.22 | 2 | 35385573 | 915 | 0 | 0 | 0 | 0 | 0 | 0 | 0 | 0
2853 | 35385576 | 35385572 | 35113206 | 1 | 1 | 15872964 | 2 | 22.1-30-102 | СН-2012.22 Выпуск № 6 (в текущих ценах по состоянию на 01.01.2026 г.). 22.1-30-102 | Дрели электрические, двухскоростные, мощностью 600 Вт | 1368 | 1011 | маш.-ч | маш.-ч | 1 | 6.9 | 0 | 4.72 | 0.1 | 0 | 0 | 1 | 0 |  | 6.9 | 2 | 35385574 | 916 | 0 | 0 | 0 | 0 | 0 | 0 | 0 | 0
2854 | 35385579 | 35385577 | 35111398 | 15872964 | 1 | 15872964 | 1 | 9999990008 |  | Трудозатраты рабочих | 1191 | 1013 | чел.-ч. | чел.-ч. | 1 | 34.63 | 0 | 0 | 0 | 0 | 0 | 1 | 1 |  | 34.63 | 2 | 35385578 | 917 | 0 | 0 | 0 | 0 | 0 | 0 | 0 | 0
2890 | 35385640 | 35385638 | 35111398 | 15872964 | 1 | 15872964 | 1 | 9999990008 |  | Трудозатраты рабочих | 1191 | 1013 | чел.-ч. | чел.-ч. | 1 | 5.84 | 0 | 0 | 0 | 0 | 0 | 1 | 1 |  | 5.84 | 2 | 35385639 | 918 | 0 | 0 | 0 | 0 | 0 | 0 | 0 | 0
2891 | 35385646 | 35385641 | 35111398 | 15872964 | 1 | 15872964 | 1 | 9999990008 |  | Трудозатраты рабочих | 1191 | 1013 | чел.-ч. | чел.-ч. | 1 | 0.42 | 0 | 0 | 0 | 0 | 0 | 1 | 1 |  | 0.42 | 2 | 35385642 | 919 | 0 | 0 | 0 | 0 | 0 | 0 | 0 | 0
2891 | 35385647 | 35385641 | 35113190 | 1 | 1 | 15872964 | 2 | 22.1-30-82 | СН-2012.22 Выпуск № 6 (в текущих ценах по состоянию на 01.01.2026 г.). 22.1-30-82 | Станки для алмазного сверления, типа "Hilti", диаметр сверления до 250 мм | 1368 | 1011 | маш.-ч | маш.-ч | 1 | 0.2 | 0 | 44.94 | 0.64 | 0 | 0 | 1 | 0 |  | 0.2 | 2 | 35385643 | 920 | 0 | 0 | 0 | 0 | 0 | 0 | 0 | 0
2891 | 35385648 | 35385641 | 35115233 | 1 | 1 | 15872964 | 3 | 21.1-25-13 | СН-2012.21 Выпуск № 6 (в текущих ценах по состоянию на 01.01.2026 г.). 21.1-25-13 | Вода | 1339 | 1007 | м3 | м3 | 1 | 0.0176 | 54.81 | 0 | 0 | 0 | 0 | 1 | 0 |  | 0.0176 | 2 | 35385644 | 921 | 0 | 0 | 0 | 0 | 0 | 0 | 0 | 0
2891 | 35385649 | 35385641 | 35117602 | 1 | 1 | 15872964 | 3 | 21.7-3-29 | СН-2012.21 Выпуск № 6 (в текущих ценах по состоянию на 01.01.2026 г.). 21.7-3-29 | Сверло алмазное кольцевое, высокоэффективное, для всех типов бетона, длина 430 мм, диаметр 72 мм | 1354 | 1010 | шт. | шт. | 1 | 0.0067 | 16620.27 | 0 | 0 | 0 | 0 | 1 | 0 |  | 0.0067 | 2 | 35385645 | 922 | 0 | 0 | 0 | 0 | 0 | 0 | 0 | 0
2894 | 35385662 | 35385659 | 35111398 | 15872964 | 1 | 15872964 | 1 | 9999990008 |  | Трудозатраты рабочих | 1191 | 1013 | чел.-ч. | чел.-ч. | 1 | 42.81 | 0 | 0 | 0 | 0 | 0 | 1 | 1 |  | 42.81 | 2 | 35385660 | 923 | 0 | 0 | 0 | 0 | 0 | 0 | 0 | 0
2894 | 35385663 | 35385659 | 35113206 | 1 | 1 | 15872964 | 2 | 22.1-30-102 | СН-2012.22 Выпуск № 6 (в текущих ценах по состоянию на 01.01.2026 г.). 22.1-30-102 | Дрели электрические, двухскоростные, мощностью 600 Вт | 1368 | 1011 | маш.-ч | маш.-ч | 1 | 6.9 | 0 | 4.72 | 0.1 | 0 | 0 | 1 | 0 |  | 6.9 | 2 | 35385661 | 924 | 0 | 0 | 0 | 0 | 0 | 0 | 0 | 0
2895 | 35385667 | 35385664 | 35111398 | 15872964 | 1 | 15872964 | 1 | 9999990008 |  | Трудозатраты рабочих | 1191 | 1013 | чел.-ч. | чел.-ч. | 1 | 39.22 | 0 | 0 | 0 | 0 | 0 | 1 | 1 |  | 39.22 | 2 | 35385665 | 925 | 0 | 0 | 0 | 0 | 0 | 0 | 0 | 0
2895 | 35385668 | 35385664 | 35113206 | 1 | 1 | 15872964 | 2 | 22.1-30-102 | СН-2012.22 Выпуск № 6 (в текущих ценах по состоянию на 01.01.2026 г.). 22.1-30-102 | Дрели электрические, двухскоростные, мощностью 600 Вт | 1368 | 1011 | маш.-ч | маш.-ч | 1 | 6.9 | 0 | 4.72 | 0.1 | 0 | 0 | 1 | 0 |  | 6.9 | 2 | 35385666 | 926 | 0 | 0 | 0 | 0 | 0 | 0 | 0 | 0
2896 | 35385671 | 35385669 | 35111398 | 15872964 | 1 | 15872964 | 1 | 9999990008 |  | Трудозатраты рабочих | 1191 | 1013 | чел.-ч. | чел.-ч. | 1 | 34.63 | 0 | 0 | 0 | 0 | 0 | 1 | 1 |  | 34.63 | 2 | 35385670 | 927 | 0 | 0 | 0 | 0 | 0 | 0 | 0 | 0
2897 | 35385674 | 35385672 | 35111398 | 15872964 | 1 | 15872964 | 1 | 9999990008 |  | Трудозатраты рабочих | 1191 | 1013 | чел.-ч. | чел.-ч. | 1 | 5.92 | 0 | 0 | 0 | 0 | 0 | 1 | 1 |  | 5.92 | 2 | 35385673 | 928 | 0 | 0 | 0 | 0 | 0 | 0 | 0 | 0
2898 | 35385685 | 35385675 | 35111398 | 15872964 | 1 | 15872964 | 1 | 9999990008 |  | Трудозатраты рабочих | 1191 | 1013 | чел.-ч. | чел.-ч. | 1 | 1.18 | 0 | 0 | 0 | 0 | 0 | 1 | 1 |  | 1.18 | 2 | 35385676 | 929 | 0 | 0 | 0 | 0 | 0 | 0 | 0 | 0
2898 | 35385686 | 35385675 | 35112486 | 1 | 1 | 15872964 | 2 | 22.1-4-22 | СН-2012.22 Выпуск № 6 (в текущих ценах по состоянию на 01.01.2026 г.). 22.1-4-22 | Вышки телескопические на автомобиле, высота до 22 м, грузоподъемность 250-300 кг | 1368 | 1011 | маш.-ч | маш.-ч | 1 | 0.44 | 0 | 2026.34 | 1032.61 | 0 | 0 | 1 | 0 |  | 0.44 | 2 | 35385677 | 930 | 0 | 0 | 0 | 0 | 0 | 0 | 0 | 0
2898 | 35385687 | 35385675 | 35115020 | 1 | 1 | 15872964 | 3 | 21.1-20-10 | СН-2012.21 Выпуск № 6 (в текущих ценах по состоянию на 01.01.2026 г.). 21.1-20-10 | Лента изоляционная хлопчатобумажная | 1346 | 1009 | кг | кг | 1 | 0.16 | 363.22 | 0 | 0 | 0 | 0 | 1 | 0 |  | 0.16 | 2 | 35385678 | 931 | 0 | 0 | 0 | 0 | 0 | 0 | 0 | 0
2898 | 35385688 | 35385675 | 35122310 | 1 | 1 | 15872964 | 3 | 21.21-5-114 | СН-2012.21 Выпуск № 6 (в текущих ценах по состоянию на 01.01.2026 г.). 21.21-5-114 | Лента монтажная, тип ЛМ-5 | 1301 | 1003 | м | м | 1 | 5 | 5.71 | 0 | 0 | 0 | 0 | 1 | 0 |  | 5 | 2 | 35385679 | 932 | 0 | 0 | 0 | 0 | 0 | 0 | 0 | 0
2898 | 35385689 | 35385675 | 35122207 | 1 | 1 | 15872964 | 3 | 21.21-5-2 | СН-2012.21 Выпуск № 6 (в текущих ценах по состоянию на 01.01.2026 г.). 21.21-5-2 | Бирки маркировочные для кабелей и проводов, тип У153 У3,5 | 1356 | 1010 | 1000 шт. | 1000 шт. | 1000 | 0.005 | 718.56 | 0 | 0 | 0 | 0 | 1 | 0 |  | 0.005 | 2 | 35385680 | 933 | 0 | 0 | 0 | 0 | 0 | 0 | 0 | 0
2898 | 35385690 | 35385675 | 35122491 | 1 | 1 | 15872964 | 3 | 21.21-5-305 | СН-2012.21 Выпуск № 6 (в текущих ценах по состоянию на 01.01.2026 г.). 21.21-5-305 | Сжимы, тип У731М для проводников магистральных сечением от 4 до 10 мм2 и ответвительных от 1,5 до 10 мм2 | 1354 | 1010 | шт. | шт. | 1 | 10 | 29.36 | 0 | 0 | 0 | 0 | 1 | 0 |  | 10 | 2 | 35385681 | 934 | 0 | 0 | 0 | 0 | 0 | 0 | 0 | 0
2898 | 35385691 | 35385675 | 35122522 | 1 | 1 | 15872964 | 3 | 21.21-5-342 | СН-2012.21 Выпуск № 6 (в текущих ценах по состоянию на 01.01.2026 г.). 21.21-5-342 | Хомуты (стяжки) кабельные из полиамида, размеры 3,6х200 мм | 1355 | 1010 | 100 шт. | 100 шт. | 100 | 0.26 | 127.48 | 0 | 0 | 0 | 0 | 1 | 0 |  | 0.26 | 2 | 35385682 | 935 | 0 | 0 | 0 | 0 | 0 | 0 | 0 | 0
2898 | 35385692 | 35385675 | 35122244 | 1 | 1 | 15872964 | 3 | 21.21-5-44 | СН-2012.21 Выпуск № 6 (в текущих ценах по состоянию на 01.01.2026 г.). 21.21-5-44 | Кнопки для ленты ЛМ, тип 3,5 | 1356 | 1010 | 1000 шт. | 1000 шт. | 1000 | 0.02 | 258.44 | 0 | 0 | 0 | 0 | 1 | 0 |  | 0.02 | 2 | 35385683 | 936 | 0 | 0 | 0 | 0 | 0 | 0 | 0 | 0
2898 | 35385693 | 35385675 | 35123597 | 1 | 1 | 15872964 | 3 | 21.23-13-14 | СН-2012.21 Выпуск № 6 (в текущих ценах по состоянию на 01.01.2026 г.). 21.23-13-14 | Провода силовые с медными жилами в поливинилхлоридной изоляции, марка ПуГВ, номинальное напряжение до 450 В, число жил и сечение 1х6 мм2 | 1303 | 1003 | км | км | 1000 | 0.103 | 99643.05 | 0 | 0 | 0 | 0 | 1 | 0 |  | 0.103 | 2 | 35385684 | 937 | 0 | 0 | 0 | 0 | 0 | 0 | 0 | 0
2900 | 35385697 | 35385695 | 35111398 | 15872964 | 1 | 15872964 | 1 | 9999990008 |  | Трудозатраты рабочих | 1191 | 1013 | чел.-ч. | чел.-ч. | 1 | 17.77 | 0 | 0 | 0 | 0 | 0 | 1 | 1 |  | 17.77 | 2 | 35385696 | 938 | 0 | 0 | 0 | 0 | 0 | 0 | 0 | 0
2936 | 35385920 | 35385918 | 35111398 | 15872964 | 1 | 15872964 | 1 | 9999990008 |  | Трудозатраты рабочих | 1191 | 1013 | чел.-ч. | чел.-ч. | 1 | 5.84 | 0 | 0 | 0 | 0 | 0 | 1 | 1 |  | 5.84 | 2 | 35385919 | 939 | 0 | 0 | 0 | 0 | 0 | 0 | 0 | 0
2937 | 35385926 | 35385921 | 35111398 | 15872964 | 1 | 15872964 | 1 | 9999990008 |  | Трудозатраты рабочих | 1191 | 1013 | чел.-ч. | чел.-ч. | 1 | 0.42 | 0 | 0 | 0 | 0 | 0 | 1 | 1 |  | 0.42 | 2 | 35385922 | 940 | 0 | 0 | 0 | 0 | 0 | 0 | 0 | 0
2937 | 35385927 | 35385921 | 35113190 | 1 | 1 | 15872964 | 2 | 22.1-30-82 | СН-2012.22 Выпуск № 6 (в текущих ценах по состоянию на 01.01.2026 г.). 22.1-30-82 | Станки для алмазного сверления, типа "Hilti", диаметр сверления до 250 мм | 1368 | 1011 | маш.-ч | маш.-ч | 1 | 0.2 | 0 | 44.94 | 0.64 | 0 | 0 | 1 | 0 |  | 0.2 | 2 | 35385923 | 941 | 0 | 0 | 0 | 0 | 0 | 0 | 0 | 0
2937 | 35385928 | 35385921 | 35115233 | 1 | 1 | 15872964 | 3 | 21.1-25-13 | СН-2012.21 Выпуск № 6 (в текущих ценах по состоянию на 01.01.2026 г.). 21.1-25-13 | Вода | 1339 | 1007 | м3 | м3 | 1 | 0.0176 | 54.81 | 0 | 0 | 0 | 0 | 1 | 0 |  | 0.0176 | 2 | 35385924 | 942 | 0 | 0 | 0 | 0 | 0 | 0 | 0 | 0
2937 | 35385929 | 35385921 | 35117602 | 1 | 1 | 15872964 | 3 | 21.7-3-29 | СН-2012.21 Выпуск № 6 (в текущих ценах по состоянию на 01.01.2026 г.). 21.7-3-29 | Сверло алмазное кольцевое, высокоэффективное, для всех типов бетона, длина 430 мм, диаметр 72 мм | 1354 | 1010 | шт. | шт. | 1 | 0.0067 | 16620.27 | 0 | 0 | 0 | 0 | 1 | 0 |  | 0.0067 | 2 | 35385925 | 943 | 0 | 0 | 0 | 0 | 0 | 0 | 0 | 0
2938 | 35385934 | 35385930 | 35111398 | 15872964 | 1 | 15872964 | 1 | 9999990008 |  | Трудозатраты рабочих | 1191 | 1013 | чел.-ч. | чел.-ч. | 1 | 14 | 0 | 0 | 0 | 0 | 0 | 1 | 1 |  | 14 | 2 | 35385931 | 944 | 0 | 0 | 0 | 0 | 0 | 0 | 0 | 0
2938 | 35385935 | 35385930 | 35112687 | 1 | 1 | 15872964 | 2 | 22.1-10-5 | СН-2012.22 Выпуск № 6 (в текущих ценах по состоянию на 01.01.2026 г.). 22.1-10-5 | Компрессоры с дизельным двигателем прицепные до 5 м3/мин | 1368 | 1011 | маш.-ч | маш.-ч | 1 | 3.65 | 0 | 1635 | 832.91 | 0 | 0 | 1 | 0 |  | 3.65 | 2 | 35385932 | 945 | 0 | 0 | 0 | 0 | 0 | 0 | 0 | 0
2938 | 35385936 | 35385930 | 35113169 | 1 | 1 | 15872964 | 2 | 22.1-30-54 | СН-2012.22 Выпуск № 6 (в текущих ценах по состоянию на 01.01.2026 г.). 22.1-30-54 | Молотки отбойные пневматические | 1368 | 1011 | маш.-ч | маш.-ч | 1 | 3.65 | 0 | 7.15 | 0.09 | 0 | 0 | 1 | 0 |  | 3.65 | 2 | 35385933 | 946 | 0 | 0 | 0 | 0 | 0 | 0 | 0 | 0
2941 | 35385942 | 35385939 | 35111398 | 15872964 | 1 | 15872964 | 1 | 9999990008 |  | Трудозатраты рабочих | 1191 | 1013 | чел.-ч. | чел.-ч. | 1 | 42.81 | 0 | 0 | 0 | 0 | 0 | 1 | 1 |  | 42.81 | 2 | 35385940 | 947 | 0 | 0 | 0 | 0 | 0 | 0 | 0 | 0
2941 | 35385943 | 35385939 | 35113206 | 1 | 1 | 15872964 | 2 | 22.1-30-102 | СН-2012.22 Выпуск № 6 (в текущих ценах по состоянию на 01.01.2026 г.). 22.1-30-102 | Дрели электрические, двухскоростные, мощностью 600 Вт | 1368 | 1011 | маш.-ч | маш.-ч | 1 | 6.9 | 0 | 4.72 | 0.1 | 0 | 0 | 1 | 0 |  | 6.9 | 2 | 35385941 | 948 | 0 | 0 | 0 | 0 | 0 | 0 | 0 | 0
2942 | 35385947 | 35385944 | 35111398 | 15872964 | 1 | 15872964 | 1 | 9999990008 |  | Трудозатраты рабочих | 1191 | 1013 | чел.-ч. | чел.-ч. | 1 | 39.22 | 0 | 0 | 0 | 0 | 0 | 1 | 1 |  | 39.22 | 2 | 35385945 | 949 | 0 | 0 | 0 | 0 | 0 | 0 | 0 | 0
2942 | 35385948 | 35385944 | 35113206 | 1 | 1 | 15872964 | 2 | 22.1-30-102 | СН-2012.22 Выпуск № 6 (в текущих ценах по состоянию на 01.01.2026 г.). 22.1-30-102 | Дрели электрические, двухскоростные, мощностью 600 Вт | 1368 | 1011 | маш.-ч | маш.-ч | 1 | 6.9 | 0 | 4.72 | 0.1 | 0 | 0 | 1 | 0 |  | 6.9 | 2 | 35385946 | 950 | 0 | 0 | 0 | 0 | 0 | 0 | 0 | 0
2943 | 35385951 | 35385949 | 35111398 | 15872964 | 1 | 15872964 | 1 | 9999990008 |  | Трудозатраты рабочих | 1191 | 1013 | чел.-ч. | чел.-ч. | 1 | 34.63 | 0 | 0 | 0 | 0 | 0 | 1 | 1 |  | 34.63 | 2 | 35385950 | 951 | 0 | 0 | 0 | 0 | 0 | 0 | 0 | 0
2979 | 35386012 | 35386010 | 35111398 | 15872964 | 1 | 15872964 | 1 | 9999990008 |  | Трудозатраты рабочих | 1191 | 1013 | чел.-ч. | чел.-ч. | 1 | 5.84 | 0 | 0 | 0 | 0 | 0 | 1 | 1 |  | 5.84 | 2 | 35386011 | 952 | 0 | 0 | 0 | 0 | 0 | 0 | 0 | 0
2980 | 35386018 | 35386013 | 35111398 | 15872964 | 1 | 15872964 | 1 | 9999990008 |  | Трудозатраты рабочих | 1191 | 1013 | чел.-ч. | чел.-ч. | 1 | 0.42 | 0 | 0 | 0 | 0 | 0 | 1 | 1 |  | 0.42 | 2 | 35386014 | 953 | 0 | 0 | 0 | 0 | 0 | 0 | 0 | 0
2980 | 35386019 | 35386013 | 35113190 | 1 | 1 | 15872964 | 2 | 22.1-30-82 | СН-2012.22 Выпуск № 6 (в текущих ценах по состоянию на 01.01.2026 г.). 22.1-30-82 | Станки для алмазного сверления, типа "Hilti", диаметр сверления до 250 мм | 1368 | 1011 | маш.-ч | маш.-ч | 1 | 0.2 | 0 | 44.94 | 0.64 | 0 | 0 | 1 | 0 |  | 0.2 | 2 | 35386015 | 954 | 0 | 0 | 0 | 0 | 0 | 0 | 0 | 0
2980 | 35386020 | 35386013 | 35115233 | 1 | 1 | 15872964 | 3 | 21.1-25-13 | СН-2012.21 Выпуск № 6 (в текущих ценах по состоянию на 01.01.2026 г.). 21.1-25-13 | Вода | 1339 | 1007 | м3 | м3 | 1 | 0.0176 | 54.81 | 0 | 0 | 0 | 0 | 1 | 0 |  | 0.0176 | 2 | 35386016 | 955 | 0 | 0 | 0 | 0 | 0 | 0 | 0 | 0
2980 | 35386021 | 35386013 | 35117602 | 1 | 1 | 15872964 | 3 | 21.7-3-29 | СН-2012.21 Выпуск № 6 (в текущих ценах по состоянию на 01.01.2026 г.). 21.7-3-29 | Сверло алмазное кольцевое, высокоэффективное, для всех типов бетона, длина 430 мм, диаметр 72 мм | 1354 | 1010 | шт. | шт. | 1 | 0.0067 | 16620.27 | 0 | 0 | 0 | 0 | 1 | 0 |  | 0.0067 | 2 | 35386017 | 956 | 0 | 0 | 0 | 0 | 0 | 0 | 0 | 0
2981 | 35386026 | 35386022 | 35111398 | 15872964 | 1 | 15872964 | 1 | 9999990008 |  | Трудозатраты рабочих | 1191 | 1013 | чел.-ч. | чел.-ч. | 1 | 14 | 0 | 0 | 0 | 0 | 0 | 1 | 1 |  | 14 | 2 | 35386023 | 957 | 0 | 0 | 0 | 0 | 0 | 0 | 0 | 0
2981 | 35386027 | 35386022 | 35112687 | 1 | 1 | 15872964 | 2 | 22.1-10-5 | СН-2012.22 Выпуск № 6 (в текущих ценах по состоянию на 01.01.2026 г.). 22.1-10-5 | Компрессоры с дизельным двигателем прицепные до 5 м3/мин | 1368 | 1011 | маш.-ч | маш.-ч | 1 | 3.65 | 0 | 1635 | 832.91 | 0 | 0 | 1 | 0 |  | 3.65 | 2 | 35386024 | 958 | 0 | 0 | 0 | 0 | 0 | 0 | 0 | 0
2981 | 35386028 | 35386022 | 35113169 | 1 | 1 | 15872964 | 2 | 22.1-30-54 | СН-2012.22 Выпуск № 6 (в текущих ценах по состоянию на 01.01.2026 г.). 22.1-30-54 | Молотки отбойные пневматические | 1368 | 1011 | маш.-ч | маш.-ч | 1 | 3.65 | 0 | 7.15 | 0.09 | 0 | 0 | 1 | 0 |  | 3.65 | 2 | 35386025 | 959 | 0 | 0 | 0 | 0 | 0 | 0 | 0 | 0
2984 | 35386034 | 35386031 | 35111398 | 15872964 | 1 | 15872964 | 1 | 9999990008 |  | Трудозатраты рабочих | 1191 | 1013 | чел.-ч. | чел.-ч. | 1 | 42.81 | 0 | 0 | 0 | 0 | 0 | 1 | 1 |  | 42.81 | 2 | 35386032 | 960 | 0 | 0 | 0 | 0 | 0 | 0 | 0 | 0
2984 | 35386035 | 35386031 | 35113206 | 1 | 1 | 15872964 | 2 | 22.1-30-102 | СН-2012.22 Выпуск № 6 (в текущих ценах по состоянию на 01.01.2026 г.). 22.1-30-102 | Дрели электрические, двухскоростные, мощностью 600 Вт | 1368 | 1011 | маш.-ч | маш.-ч | 1 | 6.9 | 0 | 4.72 | 0.1 | 0 | 0 | 1 | 0 |  | 6.9 | 2 | 35386033 | 961 | 0 | 0 | 0 | 0 | 0 | 0 | 0 | 0
2985 | 35386039 | 35386036 | 35111398 | 15872964 | 1 | 15872964 | 1 | 9999990008 |  | Трудозатраты рабочих | 1191 | 1013 | чел.-ч. | чел.-ч. | 1 | 39.22 | 0 | 0 | 0 | 0 | 0 | 1 | 1 |  | 39.22 | 2 | 35386037 | 962 | 0 | 0 | 0 | 0 | 0 | 0 | 0 | 0
2985 | 35386040 | 35386036 | 35113206 | 1 | 1 | 15872964 | 2 | 22.1-30-102 | СН-2012.22 Выпуск № 6 (в текущих ценах по состоянию на 01.01.2026 г.). 22.1-30-102 | Дрели электрические, двухскоростные, мощностью 600 Вт | 1368 | 1011 | маш.-ч | маш.-ч | 1 | 6.9 | 0 | 4.72 | 0.1 | 0 | 0 | 1 | 0 |  | 6.9 | 2 | 35386038 | 963 | 0 | 0 | 0 | 0 | 0 | 0 | 0 | 0
2986 | 35386043 | 35386041 | 35111398 | 15872964 | 1 | 15872964 | 1 | 9999990008 |  | Трудозатраты рабочих | 1191 | 1013 | чел.-ч. | чел.-ч. | 1 | 34.63 | 0 | 0 | 0 | 0 | 0 | 1 | 1 |  | 34.63 | 2 | 35386042 | 964 | 0 | 0 | 0 | 0 | 0 | 0 | 0 | 0
3022 | 35386104 | 35386102 | 35111398 | 15872964 | 1 | 15872964 | 1 | 9999990008 |  | Трудозатраты рабочих | 1191 | 1013 | чел.-ч. | чел.-ч. | 1 | 5.84 | 0 | 0 | 0 | 0 | 0 | 1 | 1 |  | 5.84 | 2 | 35386103 | 965 | 0 | 0 | 0 | 0 | 0 | 0 | 0 | 0
3023 | 35386110 | 35386105 | 35111398 | 15872964 | 1 | 15872964 | 1 | 9999990008 |  | Трудозатраты рабочих | 1191 | 1013 | чел.-ч. | чел.-ч. | 1 | 0.42 | 0 | 0 | 0 | 0 | 0 | 1 | 1 |  | 0.42 | 2 | 35386106 | 966 | 0 | 0 | 0 | 0 | 0 | 0 | 0 | 0
3023 | 35386111 | 35386105 | 35113190 | 1 | 1 | 15872964 | 2 | 22.1-30-82 | СН-2012.22 Выпуск № 6 (в текущих ценах по состоянию на 01.01.2026 г.). 22.1-30-82 | Станки для алмазного сверления, типа "Hilti", диаметр сверления до 250 мм | 1368 | 1011 | маш.-ч | маш.-ч | 1 | 0.2 | 0 | 44.94 | 0.64 | 0 | 0 | 1 | 0 |  | 0.2 | 2 | 35386107 | 967 | 0 | 0 | 0 | 0 | 0 | 0 | 0 | 0
3023 | 35386112 | 35386105 | 35115233 | 1 | 1 | 15872964 | 3 | 21.1-25-13 | СН-2012.21 Выпуск № 6 (в текущих ценах по состоянию на 01.01.2026 г.). 21.1-25-13 | Вода | 1339 | 1007 | м3 | м3 | 1 | 0.0176 | 54.81 | 0 | 0 | 0 | 0 | 1 | 0 |  | 0.0176 | 2 | 35386108 | 968 | 0 | 0 | 0 | 0 | 0 | 0 | 0 | 0
3023 | 35386113 | 35386105 | 35117602 | 1 | 1 | 15872964 | 3 | 21.7-3-29 | СН-2012.21 Выпуск № 6 (в текущих ценах по состоянию на 01.01.2026 г.). 21.7-3-29 | Сверло алмазное кольцевое, высокоэффективное, для всех типов бетона, длина 430 мм, диаметр 72 мм | 1354 | 1010 | шт. | шт. | 1 | 0.0067 | 16620.27 | 0 | 0 | 0 | 0 | 1 | 0 |  | 0.0067 | 2 | 35386109 | 969 | 0 | 0 | 0 | 0 | 0 | 0 | 0 | 0
3024 | 35386118 | 35386114 | 35111398 | 15872964 | 1 | 15872964 | 1 | 9999990008 |  | Трудозатраты рабочих | 1191 | 1013 | чел.-ч. | чел.-ч. | 1 | 14 | 0 | 0 | 0 | 0 | 0 | 1 | 1 |  | 14 | 2 | 35386115 | 970 | 0 | 0 | 0 | 0 | 0 | 0 | 0 | 0
3024 | 35386119 | 35386114 | 35112687 | 1 | 1 | 15872964 | 2 | 22.1-10-5 | СН-2012.22 Выпуск № 6 (в текущих ценах по состоянию на 01.01.2026 г.). 22.1-10-5 | Компрессоры с дизельным двигателем прицепные до 5 м3/мин | 1368 | 1011 | маш.-ч | маш.-ч | 1 | 3.65 | 0 | 1635 | 832.91 | 0 | 0 | 1 | 0 |  | 3.65 | 2 | 35386116 | 971 | 0 | 0 | 0 | 0 | 0 | 0 | 0 | 0
3024 | 35386120 | 35386114 | 35113169 | 1 | 1 | 15872964 | 2 | 22.1-30-54 | СН-2012.22 Выпуск № 6 (в текущих ценах по состоянию на 01.01.2026 г.). 22.1-30-54 | Молотки отбойные пневматические | 1368 | 1011 | маш.-ч | маш.-ч | 1 | 3.65 | 0 | 7.15 | 0.09 | 0 | 0 | 1 | 0 |  | 3.65 | 2 | 35386117 | 972 | 0 | 0 | 0 | 0 | 0 | 0 | 0 | 0
3027 | 35386126 | 35386123 | 35111398 | 15872964 | 1 | 15872964 | 1 | 9999990008 |  | Трудозатраты рабочих | 1191 | 1013 | чел.-ч. | чел.-ч. | 1 | 42.81 | 0 | 0 | 0 | 0 | 0 | 1 | 1 |  | 42.81 | 2 | 35386124 | 973 | 0 | 0 | 0 | 0 | 0 | 0 | 0 | 0
3027 | 35386127 | 35386123 | 35113206 | 1 | 1 | 15872964 | 2 | 22.1-30-102 | СН-2012.22 Выпуск № 6 (в текущих ценах по состоянию на 01.01.2026 г.). 22.1-30-102 | Дрели электрические, двухскоростные, мощностью 600 Вт | 1368 | 1011 | маш.-ч | маш.-ч | 1 | 6.9 | 0 | 4.72 | 0.1 | 0 | 0 | 1 | 0 |  | 6.9 | 2 | 35386125 | 974 | 0 | 0 | 0 | 0 | 0 | 0 | 0 | 0
3028 | 35386131 | 35386128 | 35111398 | 15872964 | 1 | 15872964 | 1 | 9999990008 |  | Трудозатраты рабочих | 1191 | 1013 | чел.-ч. | чел.-ч. | 1 | 39.22 | 0 | 0 | 0 | 0 | 0 | 1 | 1 |  | 39.22 | 2 | 35386129 | 975 | 0 | 0 | 0 | 0 | 0 | 0 | 0 | 0
3028 | 35386132 | 35386128 | 35113206 | 1 | 1 | 15872964 | 2 | 22.1-30-102 | СН-2012.22 Выпуск № 6 (в текущих ценах по состоянию на 01.01.2026 г.). 22.1-30-102 | Дрели электрические, двухскоростные, мощностью 600 Вт | 1368 | 1011 | маш.-ч | маш.-ч | 1 | 6.9 | 0 | 4.72 | 0.1 | 0 | 0 | 1 | 0 |  | 6.9 | 2 | 35386130 | 976 | 0 | 0 | 0 | 0 | 0 | 0 | 0 | 0
3029 | 35386135 | 35386133 | 35111398 | 15872964 | 1 | 15872964 | 1 | 9999990008 |  | Трудозатраты рабочих | 1191 | 1013 | чел.-ч. | чел.-ч. | 1 | 34.63 | 0 | 0 | 0 | 0 | 0 | 1 | 1 |  | 34.63 | 2 | 35386134 | 977 | 0 | 0 | 0 | 0 | 0 | 0 | 0 | 0
3065 | 35386196 | 35386194 | 35111398 | 15872964 | 1 | 15872964 | 1 | 9999990008 |  | Трудозатраты рабочих | 1191 | 1013 | чел.-ч. | чел.-ч. | 1 | 5.84 | 0 | 0 | 0 | 0 | 0 | 1 | 1 |  | 5.84 | 2 | 35386195 | 978 | 0 | 0 | 0 | 0 | 0 | 0 | 0 | 0
3066 | 35386202 | 35386197 | 35111398 | 15872964 | 1 | 15872964 | 1 | 9999990008 |  | Трудозатраты рабочих | 1191 | 1013 | чел.-ч. | чел.-ч. | 1 | 0.42 | 0 | 0 | 0 | 0 | 0 | 1 | 1 |  | 0.42 | 2 | 35386198 | 979 | 0 | 0 | 0 | 0 | 0 | 0 | 0 | 0
3066 | 35386203 | 35386197 | 35113190 | 1 | 1 | 15872964 | 2 | 22.1-30-82 | СН-2012.22 Выпуск № 6 (в текущих ценах по состоянию на 01.01.2026 г.). 22.1-30-82 | Станки для алмазного сверления, типа "Hilti", диаметр сверления до 250 мм | 1368 | 1011 | маш.-ч | маш.-ч | 1 | 0.2 | 0 | 44.94 | 0.64 | 0 | 0 | 1 | 0 |  | 0.2 | 2 | 35386199 | 980 | 0 | 0 | 0 | 0 | 0 | 0 | 0 | 0
3066 | 35386204 | 35386197 | 35115233 | 1 | 1 | 15872964 | 3 | 21.1-25-13 | СН-2012.21 Выпуск № 6 (в текущих ценах по состоянию на 01.01.2026 г.). 21.1-25-13 | Вода | 1339 | 1007 | м3 | м3 | 1 | 0.0176 | 54.81 | 0 | 0 | 0 | 0 | 1 | 0 |  | 0.0176 | 2 | 35386200 | 981 | 0 | 0 | 0 | 0 | 0 | 0 | 0 | 0
3066 | 35386205 | 35386197 | 35117602 | 1 | 1 | 15872964 | 3 | 21.7-3-29 | СН-2012.21 Выпуск № 6 (в текущих ценах по состоянию на 01.01.2026 г.). 21.7-3-29 | Сверло алмазное кольцевое, высокоэффективное, для всех типов бетона, длина 430 мм, диаметр 72 мм | 1354 | 1010 | шт. | шт. | 1 | 0.0067 | 16620.27 | 0 | 0 | 0 | 0 | 1 | 0 |  | 0.0067 | 2 | 35386201 | 982 | 0 | 0 | 0 | 0 | 0 | 0 | 0 | 0
3067 | 35386210 | 35386206 | 35111398 | 15872964 | 1 | 15872964 | 1 | 9999990008 |  | Трудозатраты рабочих | 1191 | 1013 | чел.-ч. | чел.-ч. | 1 | 14 | 0 | 0 | 0 | 0 | 0 | 1 | 1 |  | 14 | 2 | 35386207 | 983 | 0 | 0 | 0 | 0 | 0 | 0 | 0 | 0
3067 | 35386211 | 35386206 | 35112687 | 1 | 1 | 15872964 | 2 | 22.1-10-5 | СН-2012.22 Выпуск № 6 (в текущих ценах по состоянию на 01.01.2026 г.). 22.1-10-5 | Компрессоры с дизельным двигателем прицепные до 5 м3/мин | 1368 | 1011 | маш.-ч | маш.-ч | 1 | 3.65 | 0 | 1635 | 832.91 | 0 | 0 | 1 | 0 |  | 3.65 | 2 | 35386208 | 984 | 0 | 0 | 0 | 0 | 0 | 0 | 0 | 0
3067 | 35386212 | 35386206 | 35113169 | 1 | 1 | 15872964 | 2 | 22.1-30-54 | СН-2012.22 Выпуск № 6 (в текущих ценах по состоянию на 01.01.2026 г.). 22.1-30-54 | Молотки отбойные пневматические | 1368 | 1011 | маш.-ч | маш.-ч | 1 | 3.65 | 0 | 7.15 | 0.09 | 0 | 0 | 1 | 0 |  | 3.65 | 2 | 35386209 | 985 | 0 | 0 | 0 | 0 | 0 | 0 | 0 | 0
3070 | 35386218 | 35386215 | 35111398 | 15872964 | 1 | 15872964 | 1 | 9999990008 |  | Трудозатраты рабочих | 1191 | 1013 | чел.-ч. | чел.-ч. | 1 | 42.81 | 0 | 0 | 0 | 0 | 0 | 1 | 1 |  | 42.81 | 2 | 35386216 | 986 | 0 | 0 | 0 | 0 | 0 | 0 | 0 | 0
3070 | 35386219 | 35386215 | 35113206 | 1 | 1 | 15872964 | 2 | 22.1-30-102 | СН-2012.22 Выпуск № 6 (в текущих ценах по состоянию на 01.01.2026 г.). 22.1-30-102 | Дрели электрические, двухскоростные, мощностью 600 Вт | 1368 | 1011 | маш.-ч | маш.-ч | 1 | 6.9 | 0 | 4.72 | 0.1 | 0 | 0 | 1 | 0 |  | 6.9 | 2 | 35386217 | 987 | 0 | 0 | 0 | 0 | 0 | 0 | 0 | 0
3071 | 35386223 | 35386220 | 35111398 | 15872964 | 1 | 15872964 | 1 | 9999990008 |  | Трудозатраты рабочих | 1191 | 1013 | чел.-ч. | чел.-ч. | 1 | 39.22 | 0 | 0 | 0 | 0 | 0 | 1 | 1 |  | 39.22 | 2 | 35386221 | 988 | 0 | 0 | 0 | 0 | 0 | 0 | 0 | 0
3071 | 35386224 | 35386220 | 35113206 | 1 | 1 | 15872964 | 2 | 22.1-30-102 | СН-2012.22 Выпуск № 6 (в текущих ценах по состоянию на 01.01.2026 г.). 22.1-30-102 | Дрели электрические, двухскоростные, мощностью 600 Вт | 1368 | 1011 | маш.-ч | маш.-ч | 1 | 6.9 | 0 | 4.72 | 0.1 | 0 | 0 | 1 | 0 |  | 6.9 | 2 | 35386222 | 989 | 0 | 0 | 0 | 0 | 0 | 0 | 0 | 0
3072 | 35386227 | 35386225 | 35111398 | 15872964 | 1 | 15872964 | 1 | 9999990008 |  | Трудозатраты рабочих | 1191 | 1013 | чел.-ч. | чел.-ч. | 1 | 34.63 | 0 | 0 | 0 | 0 | 0 | 1 | 1 |  | 34.63 | 2 | 35386226 | 990 | 0 | 0 | 0 | 0 | 0 | 0 | 0 | 0
3108 | 35386288 | 35386286 | 35111398 | 15872964 | 1 | 15872964 | 1 | 9999990008 |  | Трудозатраты рабочих | 1191 | 1013 | чел.-ч. | чел.-ч. | 1 | 5.84 | 0 | 0 | 0 | 0 | 0 | 1 | 1 |  | 5.84 | 2 | 35386287 | 991 | 0 | 0 | 0 | 0 | 0 | 0 | 0 | 0
3109 | 35386294 | 35386289 | 35111398 | 15872964 | 1 | 15872964 | 1 | 9999990008 |  | Трудозатраты рабочих | 1191 | 1013 | чел.-ч. | чел.-ч. | 1 | 0.42 | 0 | 0 | 0 | 0 | 0 | 1 | 1 |  | 0.42 | 2 | 35386290 | 992 | 0 | 0 | 0 | 0 | 0 | 0 | 0 | 0
3109 | 35386295 | 35386289 | 35113190 | 1 | 1 | 15872964 | 2 | 22.1-30-82 | СН-2012.22 Выпуск № 6 (в текущих ценах по состоянию на 01.01.2026 г.). 22.1-30-82 | Станки для алмазного сверления, типа "Hilti", диаметр сверления до 250 мм | 1368 | 1011 | маш.-ч | маш.-ч | 1 | 0.2 | 0 | 44.94 | 0.64 | 0 | 0 | 1 | 0 |  | 0.2 | 2 | 35386291 | 993 | 0 | 0 | 0 | 0 | 0 | 0 | 0 | 0
3109 | 35386296 | 35386289 | 35115233 | 1 | 1 | 15872964 | 3 | 21.1-25-13 | СН-2012.21 Выпуск № 6 (в текущих ценах по состоянию на 01.01.2026 г.). 21.1-25-13 | Вода | 1339 | 1007 | м3 | м3 | 1 | 0.0176 | 54.81 | 0 | 0 | 0 | 0 | 1 | 0 |  | 0.0176 | 2 | 35386292 | 994 | 0 | 0 | 0 | 0 | 0 | 0 | 0 | 0
3109 | 35386297 | 35386289 | 35117602 | 1 | 1 | 15872964 | 3 | 21.7-3-29 | СН-2012.21 Выпуск № 6 (в текущих ценах по состоянию на 01.01.2026 г.). 21.7-3-29 | Сверло алмазное кольцевое, высокоэффективное, для всех типов бетона, длина 430 мм, диаметр 72 мм | 1354 | 1010 | шт. | шт. | 1 | 0.0067 | 16620.27 | 0 | 0 | 0 | 0 | 1 | 0 |  | 0.0067 | 2 | 35386293 | 995 | 0 | 0 | 0 | 0 | 0 | 0 | 0 | 0
3110 | 35386302 | 35386298 | 35111398 | 15872964 | 1 | 15872964 | 1 | 9999990008 |  | Трудозатраты рабочих | 1191 | 1013 | чел.-ч. | чел.-ч. | 1 | 14 | 0 | 0 | 0 | 0 | 0 | 1 | 1 |  | 14 | 2 | 35386299 | 996 | 0 | 0 | 0 | 0 | 0 | 0 | 0 | 0
3110 | 35386303 | 35386298 | 35112687 | 1 | 1 | 15872964 | 2 | 22.1-10-5 | СН-2012.22 Выпуск № 6 (в текущих ценах по состоянию на 01.01.2026 г.). 22.1-10-5 | Компрессоры с дизельным двигателем прицепные до 5 м3/мин | 1368 | 1011 | маш.-ч | маш.-ч | 1 | 3.65 | 0 | 1635 | 832.91 | 0 | 0 | 1 | 0 |  | 3.65 | 2 | 35386300 | 997 | 0 | 0 | 0 | 0 | 0 | 0 | 0 | 0
3110 | 35386304 | 35386298 | 35113169 | 1 | 1 | 15872964 | 2 | 22.1-30-54 | СН-2012.22 Выпуск № 6 (в текущих ценах по состоянию на 01.01.2026 г.). 22.1-30-54 | Молотки отбойные пневматические | 1368 | 1011 | маш.-ч | маш.-ч | 1 | 3.65 | 0 | 7.15 | 0.09 | 0 | 0 | 1 | 0 |  | 3.65 | 2 | 35386301 | 998 | 0 | 0 | 0 | 0 | 0 | 0 | 0 | 0
3113 | 35386310 | 35386307 | 35111398 | 15872964 | 1 | 15872964 | 1 | 9999990008 |  | Трудозатраты рабочих | 1191 | 1013 | чел.-ч. | чел.-ч. | 1 | 42.81 | 0 | 0 | 0 | 0 | 0 | 1 | 1 |  | 42.81 | 2 | 35386308 | 999 | 0 | 0 | 0 | 0 | 0 | 0 | 0 | 0
3113 | 35386311 | 35386307 | 35113206 | 1 | 1 | 15872964 | 2 | 22.1-30-102 | СН-2012.22 Выпуск № 6 (в текущих ценах по состоянию на 01.01.2026 г.). 22.1-30-102 | Дрели электрические, двухскоростные, мощностью 600 Вт | 1368 | 1011 | маш.-ч | маш.-ч | 1 | 6.9 | 0 | 4.72 | 0.1 | 0 | 0 | 1 | 0 |  | 6.9 | 2 | 35386309 | 1000 | 0 | 0 | 0 | 0 | 0 | 0 | 0 | 0
3114 | 35386315 | 35386312 | 35111398 | 15872964 | 1 | 15872964 | 1 | 9999990008 |  | Трудозатраты рабочих | 1191 | 1013 | чел.-ч. | чел.-ч. | 1 | 39.22 | 0 | 0 | 0 | 0 | 0 | 1 | 1 |  | 39.22 | 2 | 35386313 | 1001 | 0 | 0 | 0 | 0 | 0 | 0 | 0 | 0
3114 | 35386316 | 35386312 | 35113206 | 1 | 1 | 15872964 | 2 | 22.1-30-102 | СН-2012.22 Выпуск № 6 (в текущих ценах по состоянию на 01.01.2026 г.). 22.1-30-102 | Дрели электрические, двухскоростные, мощностью 600 Вт | 1368 | 1011 | маш.-ч | маш.-ч | 1 | 6.9 | 0 | 4.72 | 0.1 | 0 | 0 | 1 | 0 |  | 6.9 | 2 | 35386314 | 1002 | 0 | 0 | 0 | 0 | 0 | 0 | 0 | 0
3115 | 35386319 | 35386317 | 35111398 | 15872964 | 1 | 15872964 | 1 | 9999990008 |  | Трудозатраты рабочих | 1191 | 1013 | чел.-ч. | чел.-ч. | 1 | 34.63 | 0 | 0 | 0 | 0 | 0 | 1 | 1 |  | 34.63 | 2 | 35386318 | 1003 | 0 | 0 | 0 | 0 | 0 | 0 | 0 | 0
3151 | 35386380 | 35386378 | 35111398 | 15872964 | 1 | 15872964 | 1 | 9999990008 |  | Трудозатраты рабочих | 1191 | 1013 | чел.-ч. | чел.-ч. | 1 | 5.84 | 0 | 0 | 0 | 0 | 0 | 1 | 1 |  | 5.84 | 2 | 35386379 | 1004 | 0 | 0 | 0 | 0 | 0 | 0 | 0 | 0
3152 | 35386386 | 35386381 | 35111398 | 15872964 | 1 | 15872964 | 1 | 9999990008 |  | Трудозатраты рабочих | 1191 | 1013 | чел.-ч. | чел.-ч. | 1 | 0.42 | 0 | 0 | 0 | 0 | 0 | 1 | 1 |  | 0.42 | 2 | 35386382 | 1005 | 0 | 0 | 0 | 0 | 0 | 0 | 0 | 0
3152 | 35386387 | 35386381 | 35113190 | 1 | 1 | 15872964 | 2 | 22.1-30-82 | СН-2012.22 Выпуск № 6 (в текущих ценах по состоянию на 01.01.2026 г.). 22.1-30-82 | Станки для алмазного сверления, типа "Hilti", диаметр сверления до 250 мм | 1368 | 1011 | маш.-ч | маш.-ч | 1 | 0.2 | 0 | 44.94 | 0.64 | 0 | 0 | 1 | 0 |  | 0.2 | 2 | 35386383 | 1006 | 0 | 0 | 0 | 0 | 0 | 0 | 0 | 0
3152 | 35386388 | 35386381 | 35115233 | 1 | 1 | 15872964 | 3 | 21.1-25-13 | СН-2012.21 Выпуск № 6 (в текущих ценах по состоянию на 01.01.2026 г.). 21.1-25-13 | Вода | 1339 | 1007 | м3 | м3 | 1 | 0.0176 | 54.81 | 0 | 0 | 0 | 0 | 1 | 0 |  | 0.0176 | 2 | 35386384 | 1007 | 0 | 0 | 0 | 0 | 0 | 0 | 0 | 0
3152 | 35386389 | 35386381 | 35117602 | 1 | 1 | 15872964 | 3 | 21.7-3-29 | СН-2012.21 Выпуск № 6 (в текущих ценах по состоянию на 01.01.2026 г.). 21.7-3-29 | Сверло алмазное кольцевое, высокоэффективное, для всех типов бетона, длина 430 мм, диаметр 72 мм | 1354 | 1010 | шт. | шт. | 1 | 0.0067 | 16620.27 | 0 | 0 | 0 | 0 | 1 | 0 |  | 0.0067 | 2 | 35386385 | 1008 | 0 | 0 | 0 | 0 | 0 | 0 | 0 | 0
3153 | 35386394 | 35386390 | 35111398 | 15872964 | 1 | 15872964 | 1 | 9999990008 |  | Трудозатраты рабочих | 1191 | 1013 | чел.-ч. | чел.-ч. | 1 | 14 | 0 | 0 | 0 | 0 | 0 | 1 | 1 |  | 14 | 2 | 35386391 | 1009 | 0 | 0 | 0 | 0 | 0 | 0 | 0 | 0
3153 | 35386395 | 35386390 | 35112687 | 1 | 1 | 15872964 | 2 | 22.1-10-5 | СН-2012.22 Выпуск № 6 (в текущих ценах по состоянию на 01.01.2026 г.). 22.1-10-5 | Компрессоры с дизельным двигателем прицепные до 5 м3/мин | 1368 | 1011 | маш.-ч | маш.-ч | 1 | 3.65 | 0 | 1635 | 832.91 | 0 | 0 | 1 | 0 |  | 3.65 | 2 | 35386392 | 1010 | 0 | 0 | 0 | 0 | 0 | 0 | 0 | 0
3153 | 35386396 | 35386390 | 35113169 | 1 | 1 | 15872964 | 2 | 22.1-30-54 | СН-2012.22 Выпуск № 6 (в текущих ценах по состоянию на 01.01.2026 г.). 22.1-30-54 | Молотки отбойные пневматические | 1368 | 1011 | маш.-ч | маш.-ч | 1 | 3.65 | 0 | 7.15 | 0.09 | 0 | 0 | 1 | 0 |  | 3.65 | 2 | 35386393 | 1011 | 0 | 0 | 0 | 0 | 0 | 0 | 0 | 0
3156 | 35386402 | 35386399 | 35111398 | 15872964 | 1 | 15872964 | 1 | 9999990008 |  | Трудозатраты рабочих | 1191 | 1013 | чел.-ч. | чел.-ч. | 1 | 42.81 | 0 | 0 | 0 | 0 | 0 | 1 | 1 |  | 42.81 | 2 | 35386400 | 1012 | 0 | 0 | 0 | 0 | 0 | 0 | 0 | 0
3156 | 35386403 | 35386399 | 35113206 | 1 | 1 | 15872964 | 2 | 22.1-30-102 | СН-2012.22 Выпуск № 6 (в текущих ценах по состоянию на 01.01.2026 г.). 22.1-30-102 | Дрели электрические, двухскоростные, мощностью 600 Вт | 1368 | 1011 | маш.-ч | маш.-ч | 1 | 6.9 | 0 | 4.72 | 0.1 | 0 | 0 | 1 | 0 |  | 6.9 | 2 | 35386401 | 1013 | 0 | 0 | 0 | 0 | 0 | 0 | 0 | 0
3157 | 35386407 | 35386404 | 35111398 | 15872964 | 1 | 15872964 | 1 | 9999990008 |  | Трудозатраты рабочих | 1191 | 1013 | чел.-ч. | чел.-ч. | 1 | 39.22 | 0 | 0 | 0 | 0 | 0 | 1 | 1 |  | 39.22 | 2 | 35386405 | 1014 | 0 | 0 | 0 | 0 | 0 | 0 | 0 | 0
3157 | 35386408 | 35386404 | 35113206 | 1 | 1 | 15872964 | 2 | 22.1-30-102 | СН-2012.22 Выпуск № 6 (в текущих ценах по состоянию на 01.01.2026 г.). 22.1-30-102 | Дрели электрические, двухскоростные, мощностью 600 Вт | 1368 | 1011 | маш.-ч | маш.-ч | 1 | 6.9 | 0 | 4.72 | 0.1 | 0 | 0 | 1 | 0 |  | 6.9 | 2 | 35386406 | 1015 | 0 | 0 | 0 | 0 | 0 | 0 | 0 | 0
3158 | 35386411 | 35386409 | 35111398 | 15872964 | 1 | 15872964 | 1 | 9999990008 |  | Трудозатраты рабочих | 1191 | 1013 | чел.-ч. | чел.-ч. | 1 | 34.63 | 0 | 0 | 0 | 0 | 0 | 1 | 1 |  | 34.63 | 2 | 35386410 | 1016 | 0 | 0 | 0 | 0 | 0 | 0 | 0 | 0
3194 | 35386472 | 35386470 | 35111398 | 15872964 | 1 | 15872964 | 1 | 9999990008 |  | Трудозатраты рабочих | 1191 | 1013 | чел.-ч. | чел.-ч. | 1 | 5.84 | 0 | 0 | 0 | 0 | 0 | 1 | 1 |  | 5.84 | 2 | 35386471 | 1017 | 0 | 0 | 0 | 0 | 0 | 0 | 0 | 0
3195 | 35386478 | 35386473 | 35111398 | 15872964 | 1 | 15872964 | 1 | 9999990008 |  | Трудозатраты рабочих | 1191 | 1013 | чел.-ч. | чел.-ч. | 1 | 0.42 | 0 | 0 | 0 | 0 | 0 | 1 | 1 |  | 0.42 | 2 | 35386474 | 1018 | 0 | 0 | 0 | 0 | 0 | 0 | 0 | 0
3195 | 35386479 | 35386473 | 35113190 | 1 | 1 | 15872964 | 2 | 22.1-30-82 | СН-2012.22 Выпуск № 6 (в текущих ценах по состоянию на 01.01.2026 г.). 22.1-30-82 | Станки для алмазного сверления, типа "Hilti", диаметр сверления до 250 мм | 1368 | 1011 | маш.-ч | маш.-ч | 1 | 0.2 | 0 | 44.94 | 0.64 | 0 | 0 | 1 | 0 |  | 0.2 | 2 | 35386475 | 1019 | 0 | 0 | 0 | 0 | 0 | 0 | 0 | 0
3195 | 35386480 | 35386473 | 35115233 | 1 | 1 | 15872964 | 3 | 21.1-25-13 | СН-2012.21 Выпуск № 6 (в текущих ценах по состоянию на 01.01.2026 г.). 21.1-25-13 | Вода | 1339 | 1007 | м3 | м3 | 1 | 0.0176 | 54.81 | 0 | 0 | 0 | 0 | 1 | 0 |  | 0.0176 | 2 | 35386476 | 1020 | 0 | 0 | 0 | 0 | 0 | 0 | 0 | 0
3195 | 35386481 | 35386473 | 35117602 | 1 | 1 | 15872964 | 3 | 21.7-3-29 | СН-2012.21 Выпуск № 6 (в текущих ценах по состоянию на 01.01.2026 г.). 21.7-3-29 | Сверло алмазное кольцевое, высокоэффективное, для всех типов бетона, длина 430 мм, диаметр 72 мм | 1354 | 1010 | шт. | шт. | 1 | 0.0067 | 16620.27 | 0 | 0 | 0 | 0 | 1 | 0 |  | 0.0067 | 2 | 35386477 | 1021 | 0 | 0 | 0 | 0 | 0 | 0 | 0 | 0
3196 | 35386486 | 35386482 | 35111398 | 15872964 | 1 | 15872964 | 1 | 9999990008 |  | Трудозатраты рабочих | 1191 | 1013 | чел.-ч. | чел.-ч. | 1 | 14 | 0 | 0 | 0 | 0 | 0 | 1 | 1 |  | 14 | 2 | 35386483 | 1022 | 0 | 0 | 0 | 0 | 0 | 0 | 0 | 0
3196 | 35386487 | 35386482 | 35112687 | 1 | 1 | 15872964 | 2 | 22.1-10-5 | СН-2012.22 Выпуск № 6 (в текущих ценах по состоянию на 01.01.2026 г.). 22.1-10-5 | Компрессоры с дизельным двигателем прицепные до 5 м3/мин | 1368 | 1011 | маш.-ч | маш.-ч | 1 | 3.65 | 0 | 1635 | 832.91 | 0 | 0 | 1 | 0 |  | 3.65 | 2 | 35386484 | 1023 | 0 | 0 | 0 | 0 | 0 | 0 | 0 | 0
3196 | 35386488 | 35386482 | 35113169 | 1 | 1 | 15872964 | 2 | 22.1-30-54 | СН-2012.22 Выпуск № 6 (в текущих ценах по состоянию на 01.01.2026 г.). 22.1-30-54 | Молотки отбойные пневматические | 1368 | 1011 | маш.-ч | маш.-ч | 1 | 3.65 | 0 | 7.15 | 0.09 | 0 | 0 | 1 | 0 |  | 3.65 | 2 | 35386485 | 1024 | 0 | 0 | 0 | 0 | 0 | 0 | 0 | 0
3199 | 35386494 | 35386491 | 35111398 | 15872964 | 1 | 15872964 | 1 | 9999990008 |  | Трудозатраты рабочих | 1191 | 1013 | чел.-ч. | чел.-ч. | 1 | 42.81 | 0 | 0 | 0 | 0 | 0 | 1 | 1 |  | 42.81 | 2 | 35386492 | 1025 | 0 | 0 | 0 | 0 | 0 | 0 | 0 | 0
3199 | 35386495 | 35386491 | 35113206 | 1 | 1 | 15872964 | 2 | 22.1-30-102 | СН-2012.22 Выпуск № 6 (в текущих ценах по состоянию на 01.01.2026 г.). 22.1-30-102 | Дрели электрические, двухскоростные, мощностью 600 Вт | 1368 | 1011 | маш.-ч | маш.-ч | 1 | 6.9 | 0 | 4.72 | 0.1 | 0 | 0 | 1 | 0 |  | 6.9 | 2 | 35386493 | 1026 | 0 | 0 | 0 | 0 | 0 | 0 | 0 | 0
3200 | 35386499 | 35386496 | 35111398 | 15872964 | 1 | 15872964 | 1 | 9999990008 |  | Трудозатраты рабочих | 1191 | 1013 | чел.-ч. | чел.-ч. | 1 | 39.22 | 0 | 0 | 0 | 0 | 0 | 1 | 1 |  | 39.22 | 2 | 35386497 | 1027 | 0 | 0 | 0 | 0 | 0 | 0 | 0 | 0
3200 | 35386500 | 35386496 | 35113206 | 1 | 1 | 15872964 | 2 | 22.1-30-102 | СН-2012.22 Выпуск № 6 (в текущих ценах по состоянию на 01.01.2026 г.). 22.1-30-102 | Дрели электрические, двухскоростные, мощностью 600 Вт | 1368 | 1011 | маш.-ч | маш.-ч | 1 | 6.9 | 0 | 4.72 | 0.1 | 0 | 0 | 1 | 0 |  | 6.9 | 2 | 35386498 | 1028 | 0 | 0 | 0 | 0 | 0 | 0 | 0 | 0
3201 | 35386503 | 35386501 | 35111398 | 15872964 | 1 | 15872964 | 1 | 9999990008 |  | Трудозатраты рабочих | 1191 | 1013 | чел.-ч. | чел.-ч. | 1 | 34.63 | 0 | 0 | 0 | 0 | 0 | 1 | 1 |  | 34.63 | 2 | 35386502 | 1029 | 0 | 0 | 0 | 0 | 0 | 0 | 0 | 0
3237 | 35386564 | 35386562 | 35111398 | 15872964 | 1 | 15872964 | 1 | 9999990008 |  | Трудозатраты рабочих | 1191 | 1013 | чел.-ч. | чел.-ч. | 1 | 5.84 | 0 | 0 | 0 | 0 | 0 | 1 | 1 |  | 5.84 | 2 | 35386563 | 1030 | 0 | 0 | 0 | 0 | 0 | 0 | 0 | 0
3238 | 35386570 | 35386565 | 35111398 | 15872964 | 1 | 15872964 | 1 | 9999990008 |  | Трудозатраты рабочих | 1191 | 1013 | чел.-ч. | чел.-ч. | 1 | 0.42 | 0 | 0 | 0 | 0 | 0 | 1 | 1 |  | 0.42 | 2 | 35386566 | 1031 | 0 | 0 | 0 | 0 | 0 | 0 | 0 | 0
3238 | 35386571 | 35386565 | 35113190 | 1 | 1 | 15872964 | 2 | 22.1-30-82 | СН-2012.22 Выпуск № 6 (в текущих ценах по состоянию на 01.01.2026 г.). 22.1-30-82 | Станки для алмазного сверления, типа "Hilti", диаметр сверления до 250 мм | 1368 | 1011 | маш.-ч | маш.-ч | 1 | 0.2 | 0 | 44.94 | 0.64 | 0 | 0 | 1 | 0 |  | 0.2 | 2 | 35386567 | 1032 | 0 | 0 | 0 | 0 | 0 | 0 | 0 | 0
3238 | 35386572 | 35386565 | 35115233 | 1 | 1 | 15872964 | 3 | 21.1-25-13 | СН-2012.21 Выпуск № 6 (в текущих ценах по состоянию на 01.01.2026 г.). 21.1-25-13 | Вода | 1339 | 1007 | м3 | м3 | 1 | 0.0176 | 54.81 | 0 | 0 | 0 | 0 | 1 | 0 |  | 0.0176 | 2 | 35386568 | 1033 | 0 | 0 | 0 | 0 | 0 | 0 | 0 | 0
3238 | 35386573 | 35386565 | 35117602 | 1 | 1 | 15872964 | 3 | 21.7-3-29 | СН-2012.21 Выпуск № 6 (в текущих ценах по состоянию на 01.01.2026 г.). 21.7-3-29 | Сверло алмазное кольцевое, высокоэффективное, для всех типов бетона, длина 430 мм, диаметр 72 мм | 1354 | 1010 | шт. | шт. | 1 | 0.0067 | 16620.27 | 0 | 0 | 0 | 0 | 1 | 0 |  | 0.0067 | 2 | 35386569 | 1034 | 0 | 0 | 0 | 0 | 0 | 0 | 0 | 0
3239 | 35386578 | 35386574 | 35111398 | 15872964 | 1 | 15872964 | 1 | 9999990008 |  | Трудозатраты рабочих | 1191 | 1013 | чел.-ч. | чел.-ч. | 1 | 14 | 0 | 0 | 0 | 0 | 0 | 1 | 1 |  | 14 | 2 | 35386575 | 1035 | 0 | 0 | 0 | 0 | 0 | 0 | 0 | 0
3239 | 35386579 | 35386574 | 35112687 | 1 | 1 | 15872964 | 2 | 22.1-10-5 | СН-2012.22 Выпуск № 6 (в текущих ценах по состоянию на 01.01.2026 г.). 22.1-10-5 | Компрессоры с дизельным двигателем прицепные до 5 м3/мин | 1368 | 1011 | маш.-ч | маш.-ч | 1 | 3.65 | 0 | 1635 | 832.91 | 0 | 0 | 1 | 0 |  | 3.65 | 2 | 35386576 | 1036 | 0 | 0 | 0 | 0 | 0 | 0 | 0 | 0
3239 | 35386580 | 35386574 | 35113169 | 1 | 1 | 15872964 | 2 | 22.1-30-54 | СН-2012.22 Выпуск № 6 (в текущих ценах по состоянию на 01.01.2026 г.). 22.1-30-54 | Молотки отбойные пневматические | 1368 | 1011 | маш.-ч | маш.-ч | 1 | 3.65 | 0 | 7.15 | 0.09 | 0 | 0 | 1 | 0 |  | 3.65 | 2 | 35386577 | 1037 | 0 | 0 | 0 | 0 | 0 | 0 | 0 | 0
3242 | 35386586 | 35386583 | 35111398 | 15872964 | 1 | 15872964 | 1 | 9999990008 |  | Трудозатраты рабочих | 1191 | 1013 | чел.-ч. | чел.-ч. | 1 | 42.81 | 0 | 0 | 0 | 0 | 0 | 1 | 1 |  | 42.81 | 2 | 35386584 | 1038 | 0 | 0 | 0 | 0 | 0 | 0 | 0 | 0
3242 | 35386587 | 35386583 | 35113206 | 1 | 1 | 15872964 | 2 | 22.1-30-102 | СН-2012.22 Выпуск № 6 (в текущих ценах по состоянию на 01.01.2026 г.). 22.1-30-102 | Дрели электрические, двухскоростные, мощностью 600 Вт | 1368 | 1011 | маш.-ч | маш.-ч | 1 | 6.9 | 0 | 4.72 | 0.1 | 0 | 0 | 1 | 0 |  | 6.9 | 2 | 35386585 | 1039 | 0 | 0 | 0 | 0 | 0 | 0 | 0 | 0
3243 | 35386591 | 35386588 | 35111398 | 15872964 | 1 | 15872964 | 1 | 9999990008 |  | Трудозатраты рабочих | 1191 | 1013 | чел.-ч. | чел.-ч. | 1 | 39.22 | 0 | 0 | 0 | 0 | 0 | 1 | 1 |  | 39.22 | 2 | 35386589 | 1040 | 0 | 0 | 0 | 0 | 0 | 0 | 0 | 0
3243 | 35386592 | 35386588 | 35113206 | 1 | 1 | 15872964 | 2 | 22.1-30-102 | СН-2012.22 Выпуск № 6 (в текущих ценах по состоянию на 01.01.2026 г.). 22.1-30-102 | Дрели электрические, двухскоростные, мощностью 600 Вт | 1368 | 1011 | маш.-ч | маш.-ч | 1 | 6.9 | 0 | 4.72 | 0.1 | 0 | 0 | 1 | 0 |  | 6.9 | 2 | 35386590 | 1041 | 0 | 0 | 0 | 0 | 0 | 0 | 0 | 0
3244 | 35386595 | 35386593 | 35111398 | 15872964 | 1 | 15872964 | 1 | 9999990008 |  | Трудозатраты рабочих | 1191 | 1013 | чел.-ч. | чел.-ч. | 1 | 34.63 | 0 | 0 | 0 | 0 | 0 | 1 | 1 |  | 34.63 | 2 | 35386594 | 1042 | 0 | 0 | 0 | 0 | 0 | 0 | 0 | 0
3280 | 35386656 | 35386654 | 35111398 | 15872964 | 1 | 15872964 | 1 | 9999990008 |  | Трудозатраты рабочих | 1191 | 1013 | чел.-ч. | чел.-ч. | 1 | 5.84 | 0 | 0 | 0 | 0 | 0 | 1 | 1 |  | 5.84 | 2 | 35386655 | 1043 | 0 | 0 | 0 | 0 | 0 | 0 | 0 | 0
3281 | 35386662 | 35386657 | 35111398 | 15872964 | 1 | 15872964 | 1 | 9999990008 |  | Трудозатраты рабочих | 1191 | 1013 | чел.-ч. | чел.-ч. | 1 | 0.42 | 0 | 0 | 0 | 0 | 0 | 1 | 1 |  | 0.42 | 2 | 35386658 | 1044 | 0 | 0 | 0 | 0 | 0 | 0 | 0 | 0
3281 | 35386663 | 35386657 | 35113190 | 1 | 1 | 15872964 | 2 | 22.1-30-82 | СН-2012.22 Выпуск № 6 (в текущих ценах по состоянию на 01.01.2026 г.). 22.1-30-82 | Станки для алмазного сверления, типа "Hilti", диаметр сверления до 250 мм | 1368 | 1011 | маш.-ч | маш.-ч | 1 | 0.2 | 0 | 44.94 | 0.64 | 0 | 0 | 1 | 0 |  | 0.2 | 2 | 35386659 | 1045 | 0 | 0 | 0 | 0 | 0 | 0 | 0 | 0
3281 | 35386664 | 35386657 | 35115233 | 1 | 1 | 15872964 | 3 | 21.1-25-13 | СН-2012.21 Выпуск № 6 (в текущих ценах по состоянию на 01.01.2026 г.). 21.1-25-13 | Вода | 1339 | 1007 | м3 | м3 | 1 | 0.0176 | 54.81 | 0 | 0 | 0 | 0 | 1 | 0 |  | 0.0176 | 2 | 35386660 | 1046 | 0 | 0 | 0 | 0 | 0 | 0 | 0 | 0
3281 | 35386665 | 35386657 | 35117602 | 1 | 1 | 15872964 | 3 | 21.7-3-29 | СН-2012.21 Выпуск № 6 (в текущих ценах по состоянию на 01.01.2026 г.). 21.7-3-29 | Сверло алмазное кольцевое, высокоэффективное, для всех типов бетона, длина 430 мм, диаметр 72 мм | 1354 | 1010 | шт. | шт. | 1 | 0.0067 | 16620.27 | 0 | 0 | 0 | 0 | 1 | 0 |  | 0.0067 | 2 | 35386661 | 1047 | 0 | 0 | 0 | 0 | 0 | 0 | 0 | 0
3282 | 35386670 | 35386666 | 35111398 | 15872964 | 1 | 15872964 | 1 | 9999990008 |  | Трудозатраты рабочих | 1191 | 1013 | чел.-ч. | чел.-ч. | 1 | 14 | 0 | 0 | 0 | 0 | 0 | 1 | 1 |  | 14 | 2 | 35386667 | 1048 | 0 | 0 | 0 | 0 | 0 | 0 | 0 | 0
3282 | 35386671 | 35386666 | 35112687 | 1 | 1 | 15872964 | 2 | 22.1-10-5 | СН-2012.22 Выпуск № 6 (в текущих ценах по состоянию на 01.01.2026 г.). 22.1-10-5 | Компрессоры с дизельным двигателем прицепные до 5 м3/мин | 1368 | 1011 | маш.-ч | маш.-ч | 1 | 3.65 | 0 | 1635 | 832.91 | 0 | 0 | 1 | 0 |  | 3.65 | 2 | 35386668 | 1049 | 0 | 0 | 0 | 0 | 0 | 0 | 0 | 0
3282 | 35386672 | 35386666 | 35113169 | 1 | 1 | 15872964 | 2 | 22.1-30-54 | СН-2012.22 Выпуск № 6 (в текущих ценах по состоянию на 01.01.2026 г.). 22.1-30-54 | Молотки отбойные пневматические | 1368 | 1011 | маш.-ч | маш.-ч | 1 | 3.65 | 0 | 7.15 | 0.09 | 0 | 0 | 1 | 0 |  | 3.65 | 2 | 35386669 | 1050 | 0 | 0 | 0 | 0 | 0 | 0 | 0 | 0
3285 | 35386678 | 35386675 | 35111398 | 15872964 | 1 | 15872964 | 1 | 9999990008 |  | Трудозатраты рабочих | 1191 | 1013 | чел.-ч. | чел.-ч. | 1 | 42.81 | 0 | 0 | 0 | 0 | 0 | 1 | 1 |  | 42.81 | 2 | 35386676 | 1051 | 0 | 0 | 0 | 0 | 0 | 0 | 0 | 0
3285 | 35386679 | 35386675 | 35113206 | 1 | 1 | 15872964 | 2 | 22.1-30-102 | СН-2012.22 Выпуск № 6 (в текущих ценах по состоянию на 01.01.2026 г.). 22.1-30-102 | Дрели электрические, двухскоростные, мощностью 600 Вт | 1368 | 1011 | маш.-ч | маш.-ч | 1 | 6.9 | 0 | 4.72 | 0.1 | 0 | 0 | 1 | 0 |  | 6.9 | 2 | 35386677 | 1052 | 0 | 0 | 0 | 0 | 0 | 0 | 0 | 0
3286 | 35386683 | 35386680 | 35111398 | 15872964 | 1 | 15872964 | 1 | 9999990008 |  | Трудозатраты рабочих | 1191 | 1013 | чел.-ч. | чел.-ч. | 1 | 39.22 | 0 | 0 | 0 | 0 | 0 | 1 | 1 |  | 39.22 | 2 | 35386681 | 1053 | 0 | 0 | 0 | 0 | 0 | 0 | 0 | 0
3286 | 35386684 | 35386680 | 35113206 | 1 | 1 | 15872964 | 2 | 22.1-30-102 | СН-2012.22 Выпуск № 6 (в текущих ценах по состоянию на 01.01.2026 г.). 22.1-30-102 | Дрели электрические, двухскоростные, мощностью 600 Вт | 1368 | 1011 | маш.-ч | маш.-ч | 1 | 6.9 | 0 | 4.72 | 0.1 | 0 | 0 | 1 | 0 |  | 6.9 | 2 | 35386682 | 1054 | 0 | 0 | 0 | 0 | 0 | 0 | 0 | 0
3287 | 35386687 | 35386685 | 35111398 | 15872964 | 1 | 15872964 | 1 | 9999990008 |  | Трудозатраты рабочих | 1191 | 1013 | чел.-ч. | чел.-ч. | 1 | 34.63 | 0 | 0 | 0 | 0 | 0 | 1 | 1 |  | 34.63 | 2 | 35386686 | 1055 | 0 | 0 | 0 | 0 | 0 | 0 | 0 | 0
3288 | 35386702 | 35386688 | 35111398 | 15872964 | 1 | 15872964 | 1 | 9999990008 |  | Трудозатраты рабочих | 1191 | 1013 | чел.-ч. | чел.-ч. | 1 | 38.86 | 0 | 0 | 0 | 0 | 0 | 1 | 1 |  | 38.86 | 2 | 35386689 | 1056 | 0 | 0 | 0 | 0 | 0 | 0 | 0 | 0
3288 | 35386703 | 35386688 | 35113133 | 1 | 1 | 15872964 | 2 | 22.1-30-10 | СН-2012.22 Выпуск № 6 (в текущих ценах по состоянию на 01.01.2026 г.). 22.1-30-10 | Перфораторы электрические, мощность до 500 Вт | 1368 | 1011 | маш.-ч | маш.-ч | 1 | 9.1 | 0 | 5.13 | 0.07 | 0 | 0 | 1 | 0 |  | 9.1 | 2 | 35386690 | 1057 | 0 | 0 | 0 | 0 | 0 | 0 | 0 | 0
3288 | 35386704 | 35386688 | 35113206 | 1 | 1 | 15872964 | 2 | 22.1-30-102 | СН-2012.22 Выпуск № 6 (в текущих ценах по состоянию на 01.01.2026 г.). 22.1-30-102 | Дрели электрические, двухскоростные, мощностью 600 Вт | 1368 | 1011 | маш.-ч | маш.-ч | 1 | 0.15 | 0 | 4.72 | 0.1 | 0 | 0 | 1 | 0 |  | 0.15 | 2 | 35386691 | 1058 | 0 | 0 | 0 | 0 | 0 | 0 | 0 | 0
3288 | 35386705 | 35386688 | 35113368 | 1 | 1 | 15872964 | 3 | 21.1-1-1065 | СН-2012.21 Выпуск № 6 (в текущих ценах по состоянию на 01.01.2026 г.). 21.1-1-1065 | Кабель-каналы, размер 105х50 мм: ответвления Т-образные | 1354 | 1010 | шт. | шт. | 1 | 2 | 1415.18 | 0 | 0 | 0 | 0 | 1 | 0 |  | 2 | 2 | 35386692 | 1059 | 0 | 0 | 0 | 0 | 0 | 0 | 0 | 0
3288 | 35386706 | 35386688 | 35114359 | 1 | 1 | 15872964 | 3 | 21.1-11-108 | СН-2012.21 Выпуск № 6 (в текущих ценах по состоянию на 01.01.2026 г.). 21.1-11-108 | Шурупы-саморезы, размер 3,5х45 мм | 1348 | 1009 | т | т | 1000 | 0.00074 | 190540.34 | 0 | 0 | 0 | 0 | 1 | 0 |  | 0.00074 | 2 | 35386693 | 1060 | 0 | 0 | 0 | 0 | 0 | 0 | 0 | 0
3288 | 35386707 | 35386688 | 35114332 | 1 | 1 | 15872964 | 3 | 21.1-11-81 | СН-2012.21 Выпуск № 6 (в текущих ценах по состоянию на 01.01.2026 г.). 21.1-11-81 | Патроны, калибр 6,8/11 М для дюбеля | 1355 | 1010 | 100 шт. | 100 шт. | 100 | 4 | 997.35 | 0 | 0 | 0 | 0 | 1 | 0 |  | 4 | 2 | 35386694 | 1061 | 0 | 0 | 0 | 0 | 0 | 0 | 0 | 0
3288 | 35386708 | 35386688 | 35116002 | 1 | 1 | 15872964 | 3 | 21.1-25-1035 | СН-2012.21 Выпуск № 6 (в текущих ценах по состоянию на 01.01.2026 г.). 21.1-25-1035 | Кабель-каналы, размер 105х50 мм: короба c направляющими | 1301 | 1003 | м | м | 1 | 100 | 658.59 | 0 | 0 | 0 | 0 | 1 | 0 |  | 100 | 2 | 35386695 | 1062 | 0 | 0 | 0 | 0 | 0 | 0 | 0 | 0
3288 | 35386709 | 35386688 | 35116003 | 1 | 1 | 15872964 | 3 | 21.1-25-1036 | СН-2012.21 Выпуск № 6 (в текущих ценах по состоянию на 01.01.2026 г.). 21.1-25-1036 | Кабель-каналы, размер 105х50 мм: заглушки | 1354 | 1010 | шт. | шт. | 1 | 15 | 153.13 | 0 | 0 | 0 | 0 | 1 | 0 |  | 15 | 2 | 35386696 | 1063 | 0 | 0 | 0 | 0 | 0 | 0 | 0 | 0
3288 | 35386710 | 35386688 | 35116004 | 1 | 1 | 15872964 | 3 | 21.1-25-1037 | СН-2012.21 Выпуск № 6 (в текущих ценах по состоянию на 01.01.2026 г.). 21.1-25-1037 | Кабель-каналы, размер 105х50 мм: накладки на стык крышки | 1354 | 1010 | шт. | шт. | 1 | 4 | 172.42 | 0 | 0 | 0 | 0 | 1 | 0 |  | 4 | 2 | 35386697 | 1064 | 0 | 0 | 0 | 0 | 0 | 0 | 0 | 0
3288 | 35386711 | 35386688 | 35116005 | 1 | 1 | 15872964 | 3 | 21.1-25-1038 | СН-2012.21 Выпуск № 6 (в текущих ценах по состоянию на 01.01.2026 г.). 21.1-25-1038 | Кабель-каналы, размер 105х50 мм: накладки на стык профилей | 1354 | 1010 | шт. | шт. | 1 | 4 | 54.24 | 0 | 0 | 0 | 0 | 1 | 0 |  | 4 | 2 | 35386698 | 1065 | 0 | 0 | 0 | 0 | 0 | 0 | 0 | 0
3288 | 35386712 | 35386688 | 35116007 | 1 | 1 | 15872964 | 3 | 21.1-25-1040 | СН-2012.21 Выпуск № 6 (в текущих ценах по состоянию на 01.01.2026 г.). 21.1-25-1040 | Кабель-каналы, размер 105х50 мм: углы внутренние | 1354 | 1010 | шт. | шт. | 1 | 2 | 666.11 | 0 | 0 | 0 | 0 | 1 | 0 |  | 2 | 2 | 35386699 | 1066 | 0 | 0 | 0 | 0 | 0 | 0 | 0 | 0
3288 | 35386713 | 35386688 | 35116008 | 1 | 1 | 15872964 | 3 | 21.1-25-1041 | СН-2012.21 Выпуск № 6 (в текущих ценах по состоянию на 01.01.2026 г.). 21.1-25-1041 | Кабель-каналы, размер 105х50 мм: углы наружные | 1354 | 1010 | шт. | шт. | 1 | 15 | 776.23 | 0 | 0 | 0 | 0 | 1 | 0 |  | 15 | 2 | 35386700 | 1067 | 0 | 0 | 0 | 0 | 0 | 0 | 0 | 0
3288 | 35386714 | 35386688 | 35116009 | 1 | 1 | 15872964 | 3 | 21.1-25-1042 | СН-2012.21 Выпуск № 6 (в текущих ценах по состоянию на 01.01.2026 г.). 21.1-25-1042 | Кабель-каналы, размер 105х50 мм: углы плоские | 1354 | 1010 | шт. | шт. | 1 | 2 | 947.75 | 0 | 0 | 0 | 0 | 1 | 0 |  | 2 | 2 | 35386701 | 1068 | 0 | 0 | 0 | 0 | 0 | 0 | 0 | 0
3289 | 35386725 | 35386715 | 35111398 | 15872964 | 1 | 15872964 | 1 | 9999990008 |  | Трудозатраты рабочих | 1191 | 1013 | чел.-ч. | чел.-ч. | 1 | 1.18 | 0 | 0 | 0 | 0 | 0 | 1 | 1 |  | 1.18 | 2 | 35386716 | 1069 | 0 | 0 | 0 | 0 | 0 | 0 | 0 | 0
3289 | 35386726 | 35386715 | 35112486 | 1 | 1 | 15872964 | 2 | 22.1-4-22 | СН-2012.22 Выпуск № 6 (в текущих ценах по состоянию на 01.01.2026 г.). 22.1-4-22 | Вышки телескопические на автомобиле, высота до 22 м, грузоподъемность 250-300 кг | 1368 | 1011 | маш.-ч | маш.-ч | 1 | 0.44 | 0 | 2026.34 | 1032.61 | 0 | 0 | 1 | 0 |  | 0.44 | 2 | 35386717 | 1070 | 0 | 0 | 0 | 0 | 0 | 0 | 0 | 0
3289 | 35386727 | 35386715 | 35115020 | 1 | 1 | 15872964 | 3 | 21.1-20-10 | СН-2012.21 Выпуск № 6 (в текущих ценах по состоянию на 01.01.2026 г.). 21.1-20-10 | Лента изоляционная хлопчатобумажная | 1346 | 1009 | кг | кг | 1 | 0.16 | 363.22 | 0 | 0 | 0 | 0 | 1 | 0 |  | 0.16 | 2 | 35386718 | 1071 | 0 | 0 | 0 | 0 | 0 | 0 | 0 | 0
3289 | 35386728 | 35386715 | 35122310 | 1 | 1 | 15872964 | 3 | 21.21-5-114 | СН-2012.21 Выпуск № 6 (в текущих ценах по состоянию на 01.01.2026 г.). 21.21-5-114 | Лента монтажная, тип ЛМ-5 | 1301 | 1003 | м | м | 1 | 5 | 5.71 | 0 | 0 | 0 | 0 | 1 | 0 |  | 5 | 2 | 35386719 | 1072 | 0 | 0 | 0 | 0 | 0 | 0 | 0 | 0
3289 | 35386729 | 35386715 | 35122207 | 1 | 1 | 15872964 | 3 | 21.21-5-2 | СН-2012.21 Выпуск № 6 (в текущих ценах по состоянию на 01.01.2026 г.). 21.21-5-2 | Бирки маркировочные для кабелей и проводов, тип У153 У3,5 | 1356 | 1010 | 1000 шт. | 1000 шт. | 1000 | 0.005 | 718.56 | 0 | 0 | 0 | 0 | 1 | 0 |  | 0.005 | 2 | 35386720 | 1073 | 0 | 0 | 0 | 0 | 0 | 0 | 0 | 0
3289 | 35386730 | 35386715 | 35122491 | 1 | 1 | 15872964 | 3 | 21.21-5-305 | СН-2012.21 Выпуск № 6 (в текущих ценах по состоянию на 01.01.2026 г.). 21.21-5-305 | Сжимы, тип У731М для проводников магистральных сечением от 4 до 10 мм2 и ответвительных от 1,5 до 10 мм2 | 1354 | 1010 | шт. | шт. | 1 | 10 | 29.36 | 0 | 0 | 0 | 0 | 1 | 0 |  | 10 | 2 | 35386721 | 1074 | 0 | 0 | 0 | 0 | 0 | 0 | 0 | 0
3289 | 35386731 | 35386715 | 35122522 | 1 | 1 | 15872964 | 3 | 21.21-5-342 | СН-2012.21 Выпуск № 6 (в текущих ценах по состоянию на 01.01.2026 г.). 21.21-5-342 | Хомуты (стяжки) кабельные из полиамида, размеры 3,6х200 мм | 1355 | 1010 | 100 шт. | 100 шт. | 100 | 0.26 | 127.48 | 0 | 0 | 0 | 0 | 1 | 0 |  | 0.26 | 2 | 35386722 | 1075 | 0 | 0 | 0 | 0 | 0 | 0 | 0 | 0
3289 | 35386732 | 35386715 | 35122244 | 1 | 1 | 15872964 | 3 | 21.21-5-44 | СН-2012.21 Выпуск № 6 (в текущих ценах по состоянию на 01.01.2026 г.). 21.21-5-44 | Кнопки для ленты ЛМ, тип 3,5 | 1356 | 1010 | 1000 шт. | 1000 шт. | 1000 | 0.02 | 258.44 | 0 | 0 | 0 | 0 | 1 | 0 |  | 0.02 | 2 | 35386723 | 1076 | 0 | 0 | 0 | 0 | 0 | 0 | 0 | 0
3289 | 35386733 | 35386715 | 35123597 | 1 | 1 | 15872964 | 3 | 21.23-13-14 | СН-2012.21 Выпуск № 6 (в текущих ценах по состоянию на 01.01.2026 г.). 21.23-13-14 | Провода силовые с медными жилами в поливинилхлоридной изоляции, марка ПуГВ, номинальное напряжение до 450 В, число жил и сечение 1х6 мм2 | 1303 | 1003 | км | км | 1000 | 0.103 | 99643.05 | 0 | 0 | 0 | 0 | 1 | 0 |  | 0.103 | 2 | 35386724 | 1077 | 0 | 0 | 0 | 0 | 0 | 0 | 0 | 0
3291 | 35386737 | 35386735 | 35111398 | 15872964 | 1 | 15872964 | 1 | 9999990008 |  | Трудозатраты рабочих | 1191 | 1013 | чел.-ч. | чел.-ч. | 1 | 17.77 | 0 | 0 | 0 | 0 | 0 | 1 | 1 |  | 17.77 | 2 | 35386736 | 1078 | 0 | 0 | 0 | 0 | 0 | 0 | 0 | 0
3292 | 35386740 | 35386738 | 35111398 | 15872964 | 1 | 15872964 | 1 | 9999990008 |  | Трудозатраты рабочих | 1191 | 1013 | чел.-ч. | чел.-ч. | 1 | 5.92 | 0 | 0 | 0 | 0 | 0 | 1 | 1 |  | 5.92 | 2 | 35386739 | 1079 | 0 | 0 | 0 | 0 | 0 | 0 | 0 | 0
3328 | 35386801 | 35386799 | 35111398 | 15872964 | 1 | 15872964 | 1 | 9999990008 |  | Трудозатраты рабочих | 1191 | 1013 | чел.-ч. | чел.-ч. | 1 | 5.84 | 0 | 0 | 0 | 0 | 0 | 1 | 1 |  | 5.84 | 2 | 35386800 | 1080 | 0 | 0 | 0 | 0 | 0 | 0 | 0 | 0
3329 | 35386807 | 35386802 | 35111398 | 15872964 | 1 | 15872964 | 1 | 9999990008 |  | Трудозатраты рабочих | 1191 | 1013 | чел.-ч. | чел.-ч. | 1 | 0.42 | 0 | 0 | 0 | 0 | 0 | 1 | 1 |  | 0.42 | 2 | 35386803 | 1081 | 0 | 0 | 0 | 0 | 0 | 0 | 0 | 0
3329 | 35386808 | 35386802 | 35113190 | 1 | 1 | 15872964 | 2 | 22.1-30-82 | СН-2012.22 Выпуск № 6 (в текущих ценах по состоянию на 01.01.2026 г.). 22.1-30-82 | Станки для алмазного сверления, типа "Hilti", диаметр сверления до 250 мм | 1368 | 1011 | маш.-ч | маш.-ч | 1 | 0.2 | 0 | 44.94 | 0.64 | 0 | 0 | 1 | 0 |  | 0.2 | 2 | 35386804 | 1082 | 0 | 0 | 0 | 0 | 0 | 0 | 0 | 0
3329 | 35386809 | 35386802 | 35115233 | 1 | 1 | 15872964 | 3 | 21.1-25-13 | СН-2012.21 Выпуск № 6 (в текущих ценах по состоянию на 01.01.2026 г.). 21.1-25-13 | Вода | 1339 | 1007 | м3 | м3 | 1 | 0.0176 | 54.81 | 0 | 0 | 0 | 0 | 1 | 0 |  | 0.0176 | 2 | 35386805 | 1083 | 0 | 0 | 0 | 0 | 0 | 0 | 0 | 0
3329 | 35386810 | 35386802 | 35117602 | 1 | 1 | 15872964 | 3 | 21.7-3-29 | СН-2012.21 Выпуск № 6 (в текущих ценах по состоянию на 01.01.2026 г.). 21.7-3-29 | Сверло алмазное кольцевое, высокоэффективное, для всех типов бетона, длина 430 мм, диаметр 72 мм | 1354 | 1010 | шт. | шт. | 1 | 0.0067 | 16620.27 | 0 | 0 | 0 | 0 | 1 | 0 |  | 0.0067 | 2 | 35386806 | 1084 | 0 | 0 | 0 | 0 | 0 | 0 | 0 | 0
3330 | 35386815 | 35386811 | 35111398 | 15872964 | 1 | 15872964 | 1 | 9999990008 |  | Трудозатраты рабочих | 1191 | 1013 | чел.-ч. | чел.-ч. | 1 | 14 | 0 | 0 | 0 | 0 | 0 | 1 | 1 |  | 14 | 2 | 35386812 | 1085 | 0 | 0 | 0 | 0 | 0 | 0 | 0 | 0
3330 | 35386816 | 35386811 | 35112687 | 1 | 1 | 15872964 | 2 | 22.1-10-5 | СН-2012.22 Выпуск № 6 (в текущих ценах по состоянию на 01.01.2026 г.). 22.1-10-5 | Компрессоры с дизельным двигателем прицепные до 5 м3/мин | 1368 | 1011 | маш.-ч | маш.-ч | 1 | 3.65 | 0 | 1635 | 832.91 | 0 | 0 | 1 | 0 |  | 3.65 | 2 | 35386813 | 1086 | 0 | 0 | 0 | 0 | 0 | 0 | 0 | 0
3330 | 35386817 | 35386811 | 35113169 | 1 | 1 | 15872964 | 2 | 22.1-30-54 | СН-2012.22 Выпуск № 6 (в текущих ценах по состоянию на 01.01.2026 г.). 22.1-30-54 | Молотки отбойные пневматические | 1368 | 1011 | маш.-ч | маш.-ч | 1 | 3.65 | 0 | 7.15 | 0.09 | 0 | 0 | 1 | 0 |  | 3.65 | 2 | 35386814 | 1087 | 0 | 0 | 0 | 0 | 0 | 0 | 0 | 0
3333 | 35386823 | 35386820 | 35111398 | 15872964 | 1 | 15872964 | 1 | 9999990008 |  | Трудозатраты рабочих | 1191 | 1013 | чел.-ч. | чел.-ч. | 1 | 42.81 | 0 | 0 | 0 | 0 | 0 | 1 | 1 |  | 42.81 | 2 | 35386821 | 1088 | 0 | 0 | 0 | 0 | 0 | 0 | 0 | 0
3333 | 35386824 | 35386820 | 35113206 | 1 | 1 | 15872964 | 2 | 22.1-30-102 | СН-2012.22 Выпуск № 6 (в текущих ценах по состоянию на 01.01.2026 г.). 22.1-30-102 | Дрели электрические, двухскоростные, мощностью 600 Вт | 1368 | 1011 | маш.-ч | маш.-ч | 1 | 6.9 | 0 | 4.72 | 0.1 | 0 | 0 | 1 | 0 |  | 6.9 | 2 | 35386822 | 1089 | 0 | 0 | 0 | 0 | 0 | 0 | 0 | 0
3334 | 35386828 | 35386825 | 35111398 | 15872964 | 1 | 15872964 | 1 | 9999990008 |  | Трудозатраты рабочих | 1191 | 1013 | чел.-ч. | чел.-ч. | 1 | 39.22 | 0 | 0 | 0 | 0 | 0 | 1 | 1 |  | 39.22 | 2 | 35386826 | 1090 | 0 | 0 | 0 | 0 | 0 | 0 | 0 | 0
3334 | 35386829 | 35386825 | 35113206 | 1 | 1 | 15872964 | 2 | 22.1-30-102 | СН-2012.22 Выпуск № 6 (в текущих ценах по состоянию на 01.01.2026 г.). 22.1-30-102 | Дрели электрические, двухскоростные, мощностью 600 Вт | 1368 | 1011 | маш.-ч | маш.-ч | 1 | 6.9 | 0 | 4.72 | 0.1 | 0 | 0 | 1 | 0 |  | 6.9 | 2 | 35386827 | 1091 | 0 | 0 | 0 | 0 | 0 | 0 | 0 | 0
3335 | 35386832 | 35386830 | 35111398 | 15872964 | 1 | 15872964 | 1 | 9999990008 |  | Трудозатраты рабочих | 1191 | 1013 | чел.-ч. | чел.-ч. | 1 | 34.63 | 0 | 0 | 0 | 0 | 0 | 1 | 1 |  | 34.63 | 2 | 35386831 | 1092 | 0 | 0 | 0 | 0 | 0 | 0 | 0 | 0
3336 | 35386847 | 35386833 | 35111398 | 15872964 | 1 | 15872964 | 1 | 9999990008 |  | Трудозатраты рабочих | 1191 | 1013 | чел.-ч. | чел.-ч. | 1 | 38.86 | 0 | 0 | 0 | 0 | 0 | 1 | 1 |  | 38.86 | 2 | 35386834 | 1093 | 0 | 0 | 0 | 0 | 0 | 0 | 0 | 0
3336 | 35386848 | 35386833 | 35113133 | 1 | 1 | 15872964 | 2 | 22.1-30-10 | СН-2012.22 Выпуск № 6 (в текущих ценах по состоянию на 01.01.2026 г.). 22.1-30-10 | Перфораторы электрические, мощность до 500 Вт | 1368 | 1011 | маш.-ч | маш.-ч | 1 | 9.1 | 0 | 5.13 | 0.07 | 0 | 0 | 1 | 0 |  | 9.1 | 2 | 35386835 | 1094 | 0 | 0 | 0 | 0 | 0 | 0 | 0 | 0
3336 | 35386849 | 35386833 | 35113206 | 1 | 1 | 15872964 | 2 | 22.1-30-102 | СН-2012.22 Выпуск № 6 (в текущих ценах по состоянию на 01.01.2026 г.). 22.1-30-102 | Дрели электрические, двухскоростные, мощностью 600 Вт | 1368 | 1011 | маш.-ч | маш.-ч | 1 | 0.15 | 0 | 4.72 | 0.1 | 0 | 0 | 1 | 0 |  | 0.15 | 2 | 35386836 | 1095 | 0 | 0 | 0 | 0 | 0 | 0 | 0 | 0
3336 | 35386850 | 35386833 | 35113368 | 1 | 1 | 15872964 | 3 | 21.1-1-1065 | СН-2012.21 Выпуск № 6 (в текущих ценах по состоянию на 01.01.2026 г.). 21.1-1-1065 | Кабель-каналы, размер 105х50 мм: ответвления Т-образные | 1354 | 1010 | шт. | шт. | 1 | 2 | 1415.18 | 0 | 0 | 0 | 0 | 1 | 0 |  | 2 | 2 | 35386837 | 1096 | 0 | 0 | 0 | 0 | 0 | 0 | 0 | 0
3336 | 35386851 | 35386833 | 35114359 | 1 | 1 | 15872964 | 3 | 21.1-11-108 | СН-2012.21 Выпуск № 6 (в текущих ценах по состоянию на 01.01.2026 г.). 21.1-11-108 | Шурупы-саморезы, размер 3,5х45 мм | 1348 | 1009 | т | т | 1000 | 0.00074 | 190540.34 | 0 | 0 | 0 | 0 | 1 | 0 |  | 0.00074 | 2 | 35386838 | 1097 | 0 | 0 | 0 | 0 | 0 | 0 | 0 | 0
3336 | 35386852 | 35386833 | 35114332 | 1 | 1 | 15872964 | 3 | 21.1-11-81 | СН-2012.21 Выпуск № 6 (в текущих ценах по состоянию на 01.01.2026 г.). 21.1-11-81 | Патроны, калибр 6,8/11 М для дюбеля | 1355 | 1010 | 100 шт. | 100 шт. | 100 | 4 | 997.35 | 0 | 0 | 0 | 0 | 1 | 0 |  | 4 | 2 | 35386839 | 1098 | 0 | 0 | 0 | 0 | 0 | 0 | 0 | 0
3336 | 35386853 | 35386833 | 35116002 | 1 | 1 | 15872964 | 3 | 21.1-25-1035 | СН-2012.21 Выпуск № 6 (в текущих ценах по состоянию на 01.01.2026 г.). 21.1-25-1035 | Кабель-каналы, размер 105х50 мм: короба c направляющими | 1301 | 1003 | м | м | 1 | 100 | 658.59 | 0 | 0 | 0 | 0 | 1 | 0 |  | 100 | 2 | 35386840 | 1099 | 0 | 0 | 0 | 0 | 0 | 0 | 0 | 0
3336 | 35386854 | 35386833 | 35116003 | 1 | 1 | 15872964 | 3 | 21.1-25-1036 | СН-2012.21 Выпуск № 6 (в текущих ценах по состоянию на 01.01.2026 г.). 21.1-25-1036 | Кабель-каналы, размер 105х50 мм: заглушки | 1354 | 1010 | шт. | шт. | 1 | 15 | 153.13 | 0 | 0 | 0 | 0 | 1 | 0 |  | 15 | 2 | 35386841 | 1100 | 0 | 0 | 0 | 0 | 0 | 0 | 0 | 0
3336 | 35386855 | 35386833 | 35116004 | 1 | 1 | 15872964 | 3 | 21.1-25-1037 | СН-2012.21 Выпуск № 6 (в текущих ценах по состоянию на 01.01.2026 г.). 21.1-25-1037 | Кабель-каналы, размер 105х50 мм: накладки на стык крышки | 1354 | 1010 | шт. | шт. | 1 | 4 | 172.42 | 0 | 0 | 0 | 0 | 1 | 0 |  | 4 | 2 | 35386842 | 1101 | 0 | 0 | 0 | 0 | 0 | 0 | 0 | 0
3336 | 35386856 | 35386833 | 35116005 | 1 | 1 | 15872964 | 3 | 21.1-25-1038 | СН-2012.21 Выпуск № 6 (в текущих ценах по состоянию на 01.01.2026 г.). 21.1-25-1038 | Кабель-каналы, размер 105х50 мм: накладки на стык профилей | 1354 | 1010 | шт. | шт. | 1 | 4 | 54.24 | 0 | 0 | 0 | 0 | 1 | 0 |  | 4 | 2 | 35386843 | 1102 | 0 | 0 | 0 | 0 | 0 | 0 | 0 | 0
3336 | 35386857 | 35386833 | 35116007 | 1 | 1 | 15872964 | 3 | 21.1-25-1040 | СН-2012.21 Выпуск № 6 (в текущих ценах по состоянию на 01.01.2026 г.). 21.1-25-1040 | Кабель-каналы, размер 105х50 мм: углы внутренние | 1354 | 1010 | шт. | шт. | 1 | 2 | 666.11 | 0 | 0 | 0 | 0 | 1 | 0 |  | 2 | 2 | 35386844 | 1103 | 0 | 0 | 0 | 0 | 0 | 0 | 0 | 0
3336 | 35386858 | 35386833 | 35116008 | 1 | 1 | 15872964 | 3 | 21.1-25-1041 | СН-2012.21 Выпуск № 6 (в текущих ценах по состоянию на 01.01.2026 г.). 21.1-25-1041 | Кабель-каналы, размер 105х50 мм: углы наружные | 1354 | 1010 | шт. | шт. | 1 | 15 | 776.23 | 0 | 0 | 0 | 0 | 1 | 0 |  | 15 | 2 | 35386845 | 1104 | 0 | 0 | 0 | 0 | 0 | 0 | 0 | 0
3336 | 35386859 | 35386833 | 35116009 | 1 | 1 | 15872964 | 3 | 21.1-25-1042 | СН-2012.21 Выпуск № 6 (в текущих ценах по состоянию на 01.01.2026 г.). 21.1-25-1042 | Кабель-каналы, размер 105х50 мм: углы плоские | 1354 | 1010 | шт. | шт. | 1 | 2 | 947.75 | 0 | 0 | 0 | 0 | 1 | 0 |  | 2 | 2 | 35386846 | 1105 | 0 | 0 | 0 | 0 | 0 | 0 | 0 | 0
3337 | 35386870 | 35386860 | 35111398 | 15872964 | 1 | 15872964 | 1 | 9999990008 |  | Трудозатраты рабочих | 1191 | 1013 | чел.-ч. | чел.-ч. | 1 | 1.18 | 0 | 0 | 0 | 0 | 0 | 1 | 1 |  | 1.18 | 2 | 35386861 | 1106 | 0 | 0 | 0 | 0 | 0 | 0 | 0 | 0
3337 | 35386871 | 35386860 | 35112486 | 1 | 1 | 15872964 | 2 | 22.1-4-22 | СН-2012.22 Выпуск № 6 (в текущих ценах по состоянию на 01.01.2026 г.). 22.1-4-22 | Вышки телескопические на автомобиле, высота до 22 м, грузоподъемность 250-300 кг | 1368 | 1011 | маш.-ч | маш.-ч | 1 | 0.44 | 0 | 2026.34 | 1032.61 | 0 | 0 | 1 | 0 |  | 0.44 | 2 | 35386862 | 1107 | 0 | 0 | 0 | 0 | 0 | 0 | 0 | 0
3337 | 35386872 | 35386860 | 35115020 | 1 | 1 | 15872964 | 3 | 21.1-20-10 | СН-2012.21 Выпуск № 6 (в текущих ценах по состоянию на 01.01.2026 г.). 21.1-20-10 | Лента изоляционная хлопчатобумажная | 1346 | 1009 | кг | кг | 1 | 0.16 | 363.22 | 0 | 0 | 0 | 0 | 1 | 0 |  | 0.16 | 2 | 35386863 | 1108 | 0 | 0 | 0 | 0 | 0 | 0 | 0 | 0
3337 | 35386873 | 35386860 | 35122310 | 1 | 1 | 15872964 | 3 | 21.21-5-114 | СН-2012.21 Выпуск № 6 (в текущих ценах по состоянию на 01.01.2026 г.). 21.21-5-114 | Лента монтажная, тип ЛМ-5 | 1301 | 1003 | м | м | 1 | 5 | 5.71 | 0 | 0 | 0 | 0 | 1 | 0 |  | 5 | 2 | 35386864 | 1109 | 0 | 0 | 0 | 0 | 0 | 0 | 0 | 0
3337 | 35386874 | 35386860 | 35122207 | 1 | 1 | 15872964 | 3 | 21.21-5-2 | СН-2012.21 Выпуск № 6 (в текущих ценах по состоянию на 01.01.2026 г.). 21.21-5-2 | Бирки маркировочные для кабелей и проводов, тип У153 У3,5 | 1356 | 1010 | 1000 шт. | 1000 шт. | 1000 | 0.005 | 718.56 | 0 | 0 | 0 | 0 | 1 | 0 |  | 0.005 | 2 | 35386865 | 1110 | 0 | 0 | 0 | 0 | 0 | 0 | 0 | 0
3337 | 35386875 | 35386860 | 35122491 | 1 | 1 | 15872964 | 3 | 21.21-5-305 | СН-2012.21 Выпуск № 6 (в текущих ценах по состоянию на 01.01.2026 г.). 21.21-5-305 | Сжимы, тип У731М для проводников магистральных сечением от 4 до 10 мм2 и ответвительных от 1,5 до 10 мм2 | 1354 | 1010 | шт. | шт. | 1 | 10 | 29.36 | 0 | 0 | 0 | 0 | 1 | 0 |  | 10 | 2 | 35386866 | 1111 | 0 | 0 | 0 | 0 | 0 | 0 | 0 | 0
3337 | 35386876 | 35386860 | 35122522 | 1 | 1 | 15872964 | 3 | 21.21-5-342 | СН-2012.21 Выпуск № 6 (в текущих ценах по состоянию на 01.01.2026 г.). 21.21-5-342 | Хомуты (стяжки) кабельные из полиамида, размеры 3,6х200 мм | 1355 | 1010 | 100 шт. | 100 шт. | 100 | 0.26 | 127.48 | 0 | 0 | 0 | 0 | 1 | 0 |  | 0.26 | 2 | 35386867 | 1112 | 0 | 0 | 0 | 0 | 0 | 0 | 0 | 0
3337 | 35386877 | 35386860 | 35122244 | 1 | 1 | 15872964 | 3 | 21.21-5-44 | СН-2012.21 Выпуск № 6 (в текущих ценах по состоянию на 01.01.2026 г.). 21.21-5-44 | Кнопки для ленты ЛМ, тип 3,5 | 1356 | 1010 | 1000 шт. | 1000 шт. | 1000 | 0.02 | 258.44 | 0 | 0 | 0 | 0 | 1 | 0 |  | 0.02 | 2 | 35386868 | 1113 | 0 | 0 | 0 | 0 | 0 | 0 | 0 | 0
3337 | 35386878 | 35386860 | 35123597 | 1 | 1 | 15872964 | 3 | 21.23-13-14 | СН-2012.21 Выпуск № 6 (в текущих ценах по состоянию на 01.01.2026 г.). 21.23-13-14 | Провода силовые с медными жилами в поливинилхлоридной изоляции, марка ПуГВ, номинальное напряжение до 450 В, число жил и сечение 1х6 мм2 | 1303 | 1003 | км | км | 1000 | 0.103 | 99643.05 | 0 | 0 | 0 | 0 | 1 | 0 |  | 0.103 | 2 | 35386869 | 1114 | 0 | 0 | 0 | 0 | 0 | 0 | 0 | 0
3339 | 35386882 | 35386880 | 35111398 | 15872964 | 1 | 15872964 | 1 | 9999990008 |  | Трудозатраты рабочих | 1191 | 1013 | чел.-ч. | чел.-ч. | 1 | 17.77 | 0 | 0 | 0 | 0 | 0 | 1 | 1 |  | 17.77 | 2 | 35386881 | 1115 | 0 | 0 | 0 | 0 | 0 | 0 | 0 | 0
3340 | 35386885 | 35386883 | 35111398 | 15872964 | 1 | 15872964 | 1 | 9999990008 |  | Трудозатраты рабочих | 1191 | 1013 | чел.-ч. | чел.-ч. | 1 | 5.92 | 0 | 0 | 0 | 0 | 0 | 1 | 1 |  | 5.92 | 2 | 35386884 | 1116 | 0 | 0 | 0 | 0 | 0 | 0 | 0 | 0
3376 | 35386947 | 35386944 | 35111398 | 15872964 | 1 | 15872964 | 1 | 9999990008 |  | Трудозатраты рабочих | 1191 | 1013 | чел.-ч. | чел.-ч. | 1 | 5.84 | 0 | 0 | 0 | 0 | 0 | 1 | 1 |  | 5.84 | 2 | 35386947 | 1117 | 0 | 0 | 0 | 0 | 0 | 0 | 0 | 0
3377 | 35386949 | 35386945 | 35111398 | 15872964 | 1 | 15872964 | 1 | 9999990008 |  | Трудозатраты рабочих | 1191 | 1013 | чел.-ч. | чел.-ч. | 1 | 34.5 | 0 | 0 | 0 | 0 | 0 | 1 | 1 |  | 34.5 | 2 | 35386949 | 1118 | 0 | 0 | 0 | 0 | 0 | 0 | 0 | 0
3413 | 35387108 | 35387106 | 35111398 | 15872964 | 1 | 15872964 | 1 | 9999990008 |  | Трудозатраты рабочих | 1191 | 1013 | чел.-ч. | чел.-ч. | 1 | 5.84 | 0 | 0 | 0 | 0 | 0 | 1 | 1 |  | 5.84 | 2 | 35387107 | 1119 | 0 | 0 | 0 | 0 | 0 | 0 | 0 | 0
3414 | 35387114 | 35387109 | 35111398 | 15872964 | 1 | 15872964 | 1 | 9999990008 |  | Трудозатраты рабочих | 1191 | 1013 | чел.-ч. | чел.-ч. | 1 | 0.42 | 0 | 0 | 0 | 0 | 0 | 1 | 1 |  | 0.42 | 2 | 35387110 | 1120 | 0 | 0 | 0 | 0 | 0 | 0 | 0 | 0
3414 | 35387115 | 35387109 | 35113190 | 1 | 1 | 15872964 | 2 | 22.1-30-82 | СН-2012.22 Выпуск № 6 (в текущих ценах по состоянию на 01.01.2026 г.). 22.1-30-82 | Станки для алмазного сверления, типа "Hilti", диаметр сверления до 250 мм | 1368 | 1011 | маш.-ч | маш.-ч | 1 | 0.2 | 0 | 44.94 | 0.64 | 0 | 0 | 1 | 0 |  | 0.2 | 2 | 35387111 | 1121 | 0 | 0 | 0 | 0 | 0 | 0 | 0 | 0
3414 | 35387116 | 35387109 | 35115233 | 1 | 1 | 15872964 | 3 | 21.1-25-13 | СН-2012.21 Выпуск № 6 (в текущих ценах по состоянию на 01.01.2026 г.). 21.1-25-13 | Вода | 1339 | 1007 | м3 | м3 | 1 | 0.0176 | 54.81 | 0 | 0 | 0 | 0 | 1 | 0 |  | 0.0176 | 2 | 35387112 | 1122 | 0 | 0 | 0 | 0 | 0 | 0 | 0 | 0
3414 | 35387117 | 35387109 | 35117602 | 1 | 1 | 15872964 | 3 | 21.7-3-29 | СН-2012.21 Выпуск № 6 (в текущих ценах по состоянию на 01.01.2026 г.). 21.7-3-29 | Сверло алмазное кольцевое, высокоэффективное, для всех типов бетона, длина 430 мм, диаметр 72 мм | 1354 | 1010 | шт. | шт. | 1 | 0.0067 | 16620.27 | 0 | 0 | 0 | 0 | 1 | 0 |  | 0.0067 | 2 | 35387113 | 1123 | 0 | 0 | 0 | 0 | 0 | 0 | 0 | 0
3415 | 35387122 | 35387118 | 35111398 | 15872964 | 1 | 15872964 | 1 | 9999990008 |  | Трудозатраты рабочих | 1191 | 1013 | чел.-ч. | чел.-ч. | 1 | 14 | 0 | 0 | 0 | 0 | 0 | 1 | 1 |  | 14 | 2 | 35387119 | 1124 | 0 | 0 | 0 | 0 | 0 | 0 | 0 | 0
3415 | 35387123 | 35387118 | 35112687 | 1 | 1 | 15872964 | 2 | 22.1-10-5 | СН-2012.22 Выпуск № 6 (в текущих ценах по состоянию на 01.01.2026 г.). 22.1-10-5 | Компрессоры с дизельным двигателем прицепные до 5 м3/мин | 1368 | 1011 | маш.-ч | маш.-ч | 1 | 3.65 | 0 | 1635 | 832.91 | 0 | 0 | 1 | 0 |  | 3.65 | 2 | 35387120 | 1125 | 0 | 0 | 0 | 0 | 0 | 0 | 0 | 0
3415 | 35387124 | 35387118 | 35113169 | 1 | 1 | 15872964 | 2 | 22.1-30-54 | СН-2012.22 Выпуск № 6 (в текущих ценах по состоянию на 01.01.2026 г.). 22.1-30-54 | Молотки отбойные пневматические | 1368 | 1011 | маш.-ч | маш.-ч | 1 | 3.65 | 0 | 7.15 | 0.09 | 0 | 0 | 1 | 0 |  | 3.65 | 2 | 35387121 | 1126 | 0 | 0 | 0 | 0 | 0 | 0 | 0 | 0
3418 | 35387130 | 35387127 | 35111398 | 15872964 | 1 | 15872964 | 1 | 9999990008 |  | Трудозатраты рабочих | 1191 | 1013 | чел.-ч. | чел.-ч. | 1 | 42.81 | 0 | 0 | 0 | 0 | 0 | 1 | 1 |  | 42.81 | 2 | 35387128 | 1127 | 0 | 0 | 0 | 0 | 0 | 0 | 0 | 0
3418 | 35387131 | 35387127 | 35113206 | 1 | 1 | 15872964 | 2 | 22.1-30-102 | СН-2012.22 Выпуск № 6 (в текущих ценах по состоянию на 01.01.2026 г.). 22.1-30-102 | Дрели электрические, двухскоростные, мощностью 600 Вт | 1368 | 1011 | маш.-ч | маш.-ч | 1 | 6.9 | 0 | 4.72 | 0.1 | 0 | 0 | 1 | 0 |  | 6.9 | 2 | 35387129 | 1128 | 0 | 0 | 0 | 0 | 0 | 0 | 0 | 0
3419 | 35387135 | 35387132 | 35111398 | 15872964 | 1 | 15872964 | 1 | 9999990008 |  | Трудозатраты рабочих | 1191 | 1013 | чел.-ч. | чел.-ч. | 1 | 39.22 | 0 | 0 | 0 | 0 | 0 | 1 | 1 |  | 39.22 | 2 | 35387133 | 1129 | 0 | 0 | 0 | 0 | 0 | 0 | 0 | 0
3419 | 35387136 | 35387132 | 35113206 | 1 | 1 | 15872964 | 2 | 22.1-30-102 | СН-2012.22 Выпуск № 6 (в текущих ценах по состоянию на 01.01.2026 г.). 22.1-30-102 | Дрели электрические, двухскоростные, мощностью 600 Вт | 1368 | 1011 | маш.-ч | маш.-ч | 1 | 6.9 | 0 | 4.72 | 0.1 | 0 | 0 | 1 | 0 |  | 6.9 | 2 | 35387134 | 1130 | 0 | 0 | 0 | 0 | 0 | 0 | 0 | 0
3420 | 35387139 | 35387137 | 35111398 | 15872964 | 1 | 15872964 | 1 | 9999990008 |  | Трудозатраты рабочих | 1191 | 1013 | чел.-ч. | чел.-ч. | 1 | 34.63 | 0 | 0 | 0 | 0 | 0 | 1 | 1 |  | 34.63 | 2 | 35387138 | 1131 | 0 | 0 | 0 | 0 | 0 | 0 | 0 | 0
3421 | 35387154 | 35387140 | 35111398 | 15872964 | 1 | 15872964 | 1 | 9999990008 |  | Трудозатраты рабочих | 1191 | 1013 | чел.-ч. | чел.-ч. | 1 | 38.86 | 0 | 0 | 0 | 0 | 0 | 1 | 1 |  | 38.86 | 2 | 35387141 | 1132 | 0 | 0 | 0 | 0 | 0 | 0 | 0 | 0
3421 | 35387155 | 35387140 | 35113133 | 1 | 1 | 15872964 | 2 | 22.1-30-10 | СН-2012.22 Выпуск № 6 (в текущих ценах по состоянию на 01.01.2026 г.). 22.1-30-10 | Перфораторы электрические, мощность до 500 Вт | 1368 | 1011 | маш.-ч | маш.-ч | 1 | 9.1 | 0 | 5.13 | 0.07 | 0 | 0 | 1 | 0 |  | 9.1 | 2 | 35387142 | 1133 | 0 | 0 | 0 | 0 | 0 | 0 | 0 | 0
3421 | 35387156 | 35387140 | 35113206 | 1 | 1 | 15872964 | 2 | 22.1-30-102 | СН-2012.22 Выпуск № 6 (в текущих ценах по состоянию на 01.01.2026 г.). 22.1-30-102 | Дрели электрические, двухскоростные, мощностью 600 Вт | 1368 | 1011 | маш.-ч | маш.-ч | 1 | 0.15 | 0 | 4.72 | 0.1 | 0 | 0 | 1 | 0 |  | 0.15 | 2 | 35387143 | 1134 | 0 | 0 | 0 | 0 | 0 | 0 | 0 | 0
3421 | 35387157 | 35387140 | 35113368 | 1 | 1 | 15872964 | 3 | 21.1-1-1065 | СН-2012.21 Выпуск № 6 (в текущих ценах по состоянию на 01.01.2026 г.). 21.1-1-1065 | Кабель-каналы, размер 105х50 мм: ответвления Т-образные | 1354 | 1010 | шт. | шт. | 1 | 2 | 1415.18 | 0 | 0 | 0 | 0 | 1 | 0 |  | 2 | 2 | 35387144 | 1135 | 0 | 0 | 0 | 0 | 0 | 0 | 0 | 0
3421 | 35387158 | 35387140 | 35114359 | 1 | 1 | 15872964 | 3 | 21.1-11-108 | СН-2012.21 Выпуск № 6 (в текущих ценах по состоянию на 01.01.2026 г.). 21.1-11-108 | Шурупы-саморезы, размер 3,5х45 мм | 1348 | 1009 | т | т | 1000 | 0.00074 | 190540.34 | 0 | 0 | 0 | 0 | 1 | 0 |  | 0.00074 | 2 | 35387145 | 1136 | 0 | 0 | 0 | 0 | 0 | 0 | 0 | 0
3421 | 35387159 | 35387140 | 35114332 | 1 | 1 | 15872964 | 3 | 21.1-11-81 | СН-2012.21 Выпуск № 6 (в текущих ценах по состоянию на 01.01.2026 г.). 21.1-11-81 | Патроны, калибр 6,8/11 М для дюбеля | 1355 | 1010 | 100 шт. | 100 шт. | 100 | 4 | 997.35 | 0 | 0 | 0 | 0 | 1 | 0 |  | 4 | 2 | 35387146 | 1137 | 0 | 0 | 0 | 0 | 0 | 0 | 0 | 0
3421 | 35387160 | 35387140 | 35116002 | 1 | 1 | 15872964 | 3 | 21.1-25-1035 | СН-2012.21 Выпуск № 6 (в текущих ценах по состоянию на 01.01.2026 г.). 21.1-25-1035 | Кабель-каналы, размер 105х50 мм: короба c направляющими | 1301 | 1003 | м | м | 1 | 100 | 658.59 | 0 | 0 | 0 | 0 | 1 | 0 |  | 100 | 2 | 35387147 | 1138 | 0 | 0 | 0 | 0 | 0 | 0 | 0 | 0
3421 | 35387161 | 35387140 | 35116003 | 1 | 1 | 15872964 | 3 | 21.1-25-1036 | СН-2012.21 Выпуск № 6 (в текущих ценах по состоянию на 01.01.2026 г.). 21.1-25-1036 | Кабель-каналы, размер 105х50 мм: заглушки | 1354 | 1010 | шт. | шт. | 1 | 15 | 153.13 | 0 | 0 | 0 | 0 | 1 | 0 |  | 15 | 2 | 35387148 | 1139 | 0 | 0 | 0 | 0 | 0 | 0 | 0 | 0
3421 | 35387162 | 35387140 | 35116004 | 1 | 1 | 15872964 | 3 | 21.1-25-1037 | СН-2012.21 Выпуск № 6 (в текущих ценах по состоянию на 01.01.2026 г.). 21.1-25-1037 | Кабель-каналы, размер 105х50 мм: накладки на стык крышки | 1354 | 1010 | шт. | шт. | 1 | 4 | 172.42 | 0 | 0 | 0 | 0 | 1 | 0 |  | 4 | 2 | 35387149 | 1140 | 0 | 0 | 0 | 0 | 0 | 0 | 0 | 0
3421 | 35387163 | 35387140 | 35116005 | 1 | 1 | 15872964 | 3 | 21.1-25-1038 | СН-2012.21 Выпуск № 6 (в текущих ценах по состоянию на 01.01.2026 г.). 21.1-25-1038 | Кабель-каналы, размер 105х50 мм: накладки на стык профилей | 1354 | 1010 | шт. | шт. | 1 | 4 | 54.24 | 0 | 0 | 0 | 0 | 1 | 0 |  | 4 | 2 | 35387150 | 1141 | 0 | 0 | 0 | 0 | 0 | 0 | 0 | 0
3421 | 35387164 | 35387140 | 35116007 | 1 | 1 | 15872964 | 3 | 21.1-25-1040 | СН-2012.21 Выпуск № 6 (в текущих ценах по состоянию на 01.01.2026 г.). 21.1-25-1040 | Кабель-каналы, размер 105х50 мм: углы внутренние | 1354 | 1010 | шт. | шт. | 1 | 2 | 666.11 | 0 | 0 | 0 | 0 | 1 | 0 |  | 2 | 2 | 35387151 | 1142 | 0 | 0 | 0 | 0 | 0 | 0 | 0 | 0
3421 | 35387165 | 35387140 | 35116008 | 1 | 1 | 15872964 | 3 | 21.1-25-1041 | СН-2012.21 Выпуск № 6 (в текущих ценах по состоянию на 01.01.2026 г.). 21.1-25-1041 | Кабель-каналы, размер 105х50 мм: углы наружные | 1354 | 1010 | шт. | шт. | 1 | 15 | 776.23 | 0 | 0 | 0 | 0 | 1 | 0 |  | 15 | 2 | 35387152 | 1143 | 0 | 0 | 0 | 0 | 0 | 0 | 0 | 0
3421 | 35387166 | 35387140 | 35116009 | 1 | 1 | 15872964 | 3 | 21.1-25-1042 | СН-2012.21 Выпуск № 6 (в текущих ценах по состоянию на 01.01.2026 г.). 21.1-25-1042 | Кабель-каналы, размер 105х50 мм: углы плоские | 1354 | 1010 | шт. | шт. | 1 | 2 | 947.75 | 0 | 0 | 0 | 0 | 1 | 0 |  | 2 | 2 | 35387153 | 1144 | 0 | 0 | 0 | 0 | 0 | 0 | 0 | 0
3422 | 35387177 | 35387167 | 35111398 | 15872964 | 1 | 15872964 | 1 | 9999990008 |  | Трудозатраты рабочих | 1191 | 1013 | чел.-ч. | чел.-ч. | 1 | 1.18 | 0 | 0 | 0 | 0 | 0 | 1 | 1 |  | 1.18 | 2 | 35387168 | 1145 | 0 | 0 | 0 | 0 | 0 | 0 | 0 | 0
3422 | 35387178 | 35387167 | 35112486 | 1 | 1 | 15872964 | 2 | 22.1-4-22 | СН-2012.22 Выпуск № 6 (в текущих ценах по состоянию на 01.01.2026 г.). 22.1-4-22 | Вышки телескопические на автомобиле, высота до 22 м, грузоподъемность 250-300 кг | 1368 | 1011 | маш.-ч | маш.-ч | 1 | 0.44 | 0 | 2026.34 | 1032.61 | 0 | 0 | 1 | 0 |  | 0.44 | 2 | 35387169 | 1146 | 0 | 0 | 0 | 0 | 0 | 0 | 0 | 0
3422 | 35387179 | 35387167 | 35115020 | 1 | 1 | 15872964 | 3 | 21.1-20-10 | СН-2012.21 Выпуск № 6 (в текущих ценах по состоянию на 01.01.2026 г.). 21.1-20-10 | Лента изоляционная хлопчатобумажная | 1346 | 1009 | кг | кг | 1 | 0.16 | 363.22 | 0 | 0 | 0 | 0 | 1 | 0 |  | 0.16 | 2 | 35387170 | 1147 | 0 | 0 | 0 | 0 | 0 | 0 | 0 | 0
3422 | 35387180 | 35387167 | 35122310 | 1 | 1 | 15872964 | 3 | 21.21-5-114 | СН-2012.21 Выпуск № 6 (в текущих ценах по состоянию на 01.01.2026 г.). 21.21-5-114 | Лента монтажная, тип ЛМ-5 | 1301 | 1003 | м | м | 1 | 5 | 5.71 | 0 | 0 | 0 | 0 | 1 | 0 |  | 5 | 2 | 35387171 | 1148 | 0 | 0 | 0 | 0 | 0 | 0 | 0 | 0
3422 | 35387181 | 35387167 | 35122207 | 1 | 1 | 15872964 | 3 | 21.21-5-2 | СН-2012.21 Выпуск № 6 (в текущих ценах по состоянию на 01.01.2026 г.). 21.21-5-2 | Бирки маркировочные для кабелей и проводов, тип У153 У3,5 | 1356 | 1010 | 1000 шт. | 1000 шт. | 1000 | 0.005 | 718.56 | 0 | 0 | 0 | 0 | 1 | 0 |  | 0.005 | 2 | 35387172 | 1149 | 0 | 0 | 0 | 0 | 0 | 0 | 0 | 0
3422 | 35387182 | 35387167 | 35122491 | 1 | 1 | 15872964 | 3 | 21.21-5-305 | СН-2012.21 Выпуск № 6 (в текущих ценах по состоянию на 01.01.2026 г.). 21.21-5-305 | Сжимы, тип У731М для проводников магистральных сечением от 4 до 10 мм2 и ответвительных от 1,5 до 10 мм2 | 1354 | 1010 | шт. | шт. | 1 | 10 | 29.36 | 0 | 0 | 0 | 0 | 1 | 0 |  | 10 | 2 | 35387173 | 1150 | 0 | 0 | 0 | 0 | 0 | 0 | 0 | 0
3422 | 35387183 | 35387167 | 35122522 | 1 | 1 | 15872964 | 3 | 21.21-5-342 | СН-2012.21 Выпуск № 6 (в текущих ценах по состоянию на 01.01.2026 г.). 21.21-5-342 | Хомуты (стяжки) кабельные из полиамида, размеры 3,6х200 мм | 1355 | 1010 | 100 шт. | 100 шт. | 100 | 0.26 | 127.48 | 0 | 0 | 0 | 0 | 1 | 0 |  | 0.26 | 2 | 35387174 | 1151 | 0 | 0 | 0 | 0 | 0 | 0 | 0 | 0
3422 | 35387184 | 35387167 | 35122244 | 1 | 1 | 15872964 | 3 | 21.21-5-44 | СН-2012.21 Выпуск № 6 (в текущих ценах по состоянию на 01.01.2026 г.). 21.21-5-44 | Кнопки для ленты ЛМ, тип 3,5 | 1356 | 1010 | 1000 шт. | 1000 шт. | 1000 | 0.02 | 258.44 | 0 | 0 | 0 | 0 | 1 | 0 |  | 0.02 | 2 | 35387175 | 1152 | 0 | 0 | 0 | 0 | 0 | 0 | 0 | 0
3422 | 35387185 | 35387167 | 35123597 | 1 | 1 | 15872964 | 3 | 21.23-13-14 | СН-2012.21 Выпуск № 6 (в текущих ценах по состоянию на 01.01.2026 г.). 21.23-13-14 | Провода силовые с медными жилами в поливинилхлоридной изоляции, марка ПуГВ, номинальное напряжение до 450 В, число жил и сечение 1х6 мм2 | 1303 | 1003 | км | км | 1000 | 0.103 | 99643.05 | 0 | 0 | 0 | 0 | 1 | 0 |  | 0.103 | 2 | 35387176 | 1153 | 0 | 0 | 0 | 0 | 0 | 0 | 0 | 0
3424 | 35387189 | 35387187 | 35111398 | 15872964 | 1 | 15872964 | 1 | 9999990008 |  | Трудозатраты рабочих | 1191 | 1013 | чел.-ч. | чел.-ч. | 1 | 17.77 | 0 | 0 | 0 | 0 | 0 | 1 | 1 |  | 17.77 | 2 | 35387188 | 1154 | 0 | 0 | 0 | 0 | 0 | 0 | 0 | 0
3425 | 35387192 | 35387190 | 35111398 | 15872964 | 1 | 15872964 | 1 | 9999990008 |  | Трудозатраты рабочих | 1191 | 1013 | чел.-ч. | чел.-ч. | 1 | 5.92 | 0 | 0 | 0 | 0 | 0 | 1 | 1 |  | 5.92 | 2 | 35387191 | 1155 | 0 | 0 | 0 | 0 | 0 | 0 | 0 | 0
3461 | 35387257 | 35387251 | 35111398 | 15872964 | 1 | 15872964 | 1 | 9999990008 |  | Трудозатраты рабочих | 1191 | 1013 | чел.-ч. | чел.-ч. | 1 | 2.3 | 0 | 0 | 0 | 0 | 0 | 1 | 1 | *0,2 | 0.46 | 2 | 35387252 | 1156 | 0 | 0 | 0 | 0 | 0 | 0 | 0 | 0
3461 | 35387258 | 35387251 | 35112768 | 1 | 1 | 15872964 | 2 | 22.1-13-15 | СН-2012.22 Выпуск № 6 (в текущих ценах по состоянию на 01.01.2026 г.). 22.1-13-15 | Аппараты сварочные | 1368 | 1011 | маш.-ч | маш.-ч | 1 | 0.14 | 0 | 456.39 | 1.4 | 0 | 0 | 1 | 0 | *0,2 | 0.028 | 2 | 35387253 | 1157 | 0 | 0 | 0 | 0 | 0 | 0 | 0 | 0
3461 | 35387259 | 35387251 | 35113206 | 1 | 1 | 15872964 | 2 | 22.1-30-102 | СН-2012.22 Выпуск № 6 (в текущих ценах по состоянию на 01.01.2026 г.). 22.1-30-102 | Дрели электрические, двухскоростные, мощностью 600 Вт | 1368 | 1011 | маш.-ч | маш.-ч | 1 | 0.04 | 0 | 4.72 | 0.1 | 0 | 0 | 1 | 0 | *0,2 | 0.008 | 2 | 35387254 | 1158 | 0 | 0 | 0 | 0 | 0 | 0 | 0 | 0
3461 | 35387260 | 35387251 | 35113178 | 1 | 1 | 15872964 | 2 | 22.1-30-67 | СН-2012.22 Выпуск № 6 (в текущих ценах по состоянию на 01.01.2026 г.). 22.1-30-67 | Прессы гидравлические с электроприводом | 1368 | 1011 | маш.-ч | маш.-ч | 1 | 0.22 | 0 | 9.87 | 0.49 | 0 | 0 | 1 | 0 | *0,2 | 0.044 | 2 | 35387255 | 1159 | 0 | 0 | 0 | 0 | 0 | 0 | 0 | 0
3461 | 35387261 | 35387251 | 35122221 | 1 | 1 | 15872964 | 3 | 21.21-5-19 | СН-2012.21 Выпуск № 6 (в текущих ценах по состоянию на 01.01.2026 г.). 21.21-5-19 | Выключатели автоматические, серия "Домовой", трехполюсные, тип ВА 63(С), на ток: 50 А, 63 А | 1354 | 1010 | шт. | шт. | 1 | 1 | 2206.16 | 0 | 0 | 0 | 0 | 1 | 0 | *0 | 0 | 2 | 35387256 | 1160 | 0 | 0 | 0 | 0 | 0 | 0 | 0 | 0
3462 | 35387268 | 35387262 | 35111398 | 15872964 | 1 | 15872964 | 1 | 9999990008 |  | Трудозатраты рабочих | 1191 | 1013 | чел.-ч. | чел.-ч. | 1 | 2.3 | 0 | 0 | 0 | 0 | 0 | 1 | 1 |  | 2.3 | 2 | 35387263 | 1161 | 0 | 0 | 0 | 0 | 0 | 0 | 0 | 0
3462 | 35387269 | 35387262 | 35112768 | 1 | 1 | 15872964 | 2 | 22.1-13-15 | СН-2012.22 Выпуск № 6 (в текущих ценах по состоянию на 01.01.2026 г.). 22.1-13-15 | Аппараты сварочные | 1368 | 1011 | маш.-ч | маш.-ч | 1 | 0.14 | 0 | 456.39 | 1.4 | 0 | 0 | 1 | 0 |  | 0.14 | 2 | 35387264 | 1162 | 0 | 0 | 0 | 0 | 0 | 0 | 0 | 0
3462 | 35387270 | 35387262 | 35113206 | 1 | 1 | 15872964 | 2 | 22.1-30-102 | СН-2012.22 Выпуск № 6 (в текущих ценах по состоянию на 01.01.2026 г.). 22.1-30-102 | Дрели электрические, двухскоростные, мощностью 600 Вт | 1368 | 1011 | маш.-ч | маш.-ч | 1 | 0.04 | 0 | 4.72 | 0.1 | 0 | 0 | 1 | 0 |  | 0.04 | 2 | 35387265 | 1163 | 0 | 0 | 0 | 0 | 0 | 0 | 0 | 0
3462 | 35387271 | 35387262 | 35113178 | 1 | 1 | 15872964 | 2 | 22.1-30-67 | СН-2012.22 Выпуск № 6 (в текущих ценах по состоянию на 01.01.2026 г.). 22.1-30-67 | Прессы гидравлические с электроприводом | 1368 | 1011 | маш.-ч | маш.-ч | 1 | 0.22 | 0 | 9.87 | 0.49 | 0 | 0 | 1 | 0 |  | 0.22 | 2 | 35387266 | 1164 | 0 | 0 | 0 | 0 | 0 | 0 | 0 | 0
3462 | 35387272 | 35387262 | 35122221 | 1 | 1 | 15872964 | 3 | 21.21-5-19 | СН-2012.21 Выпуск № 6 (в текущих ценах по состоянию на 01.01.2026 г.). 21.21-5-19 | Выключатели автоматические, серия "Домовой", трехполюсные, тип ВА 63(С), на ток: 50 А, 63 А | 1354 | 1010 | шт. | шт. | 1 | 1 | 2206.16 | 0 | 0 | 0 | 0 | 1 | 0 |  | 1 | 2 | 35387267 | 1165 | 0 | 0 | 0 | 0 | 0 | 0 | 0 | 0
3499 | 35387338 | 35387332 | 35111398 | 15872964 | 1 | 15872964 | 1 | 9999990008 |  | Трудозатраты рабочих | 1191 | 1013 | чел.-ч. | чел.-ч. | 1 | 2.3 | 0 | 0 | 0 | 0 | 0 | 1 | 1 | *0,2 | 0.46 | 2 | 35387333 | 1166 | 0 | 0 | 0 | 0 | 0 | 0 | 0 | 0
3499 | 35387339 | 35387332 | 35112768 | 1 | 1 | 15872964 | 2 | 22.1-13-15 | СН-2012.22 Выпуск № 6 (в текущих ценах по состоянию на 01.01.2026 г.). 22.1-13-15 | Аппараты сварочные | 1368 | 1011 | маш.-ч | маш.-ч | 1 | 0.14 | 0 | 456.39 | 1.4 | 0 | 0 | 1 | 0 | *0,2 | 0.028 | 2 | 35387334 | 1167 | 0 | 0 | 0 | 0 | 0 | 0 | 0 | 0
3499 | 35387340 | 35387332 | 35113206 | 1 | 1 | 15872964 | 2 | 22.1-30-102 | СН-2012.22 Выпуск № 6 (в текущих ценах по состоянию на 01.01.2026 г.). 22.1-30-102 | Дрели электрические, двухскоростные, мощностью 600 Вт | 1368 | 1011 | маш.-ч | маш.-ч | 1 | 0.04 | 0 | 4.72 | 0.1 | 0 | 0 | 1 | 0 | *0,2 | 0.008 | 2 | 35387335 | 1168 | 0 | 0 | 0 | 0 | 0 | 0 | 0 | 0
3499 | 35387341 | 35387332 | 35113178 | 1 | 1 | 15872964 | 2 | 22.1-30-67 | СН-2012.22 Выпуск № 6 (в текущих ценах по состоянию на 01.01.2026 г.). 22.1-30-67 | Прессы гидравлические с электроприводом | 1368 | 1011 | маш.-ч | маш.-ч | 1 | 0.22 | 0 | 9.87 | 0.49 | 0 | 0 | 1 | 0 | *0,2 | 0.044 | 2 | 35387336 | 1169 | 0 | 0 | 0 | 0 | 0 | 0 | 0 | 0
3499 | 35387342 | 35387332 | 35122221 | 1 | 1 | 15872964 | 3 | 21.21-5-19 | СН-2012.21 Выпуск № 6 (в текущих ценах по состоянию на 01.01.2026 г.). 21.21-5-19 | Выключатели автоматические, серия "Домовой", трехполюсные, тип ВА 63(С), на ток: 50 А, 63 А | 1354 | 1010 | шт. | шт. | 1 | 1 | 2206.16 | 0 | 0 | 0 | 0 | 1 | 0 | *0 | 0 | 2 | 35387337 | 1170 | 0 | 0 | 0 | 0 | 0 | 0 | 0 | 0
3500 | 35387349 | 35387343 | 35111398 | 15872964 | 1 | 15872964 | 1 | 9999990008 |  | Трудозатраты рабочих | 1191 | 1013 | чел.-ч. | чел.-ч. | 1 | 2.3 | 0 | 0 | 0 | 0 | 0 | 1 | 1 |  | 2.3 | 2 | 35387344 | 1171 | 0 | 0 | 0 | 0 | 0 | 0 | 0 | 0
3500 | 35387350 | 35387343 | 35112768 | 1 | 1 | 15872964 | 2 | 22.1-13-15 | СН-2012.22 Выпуск № 6 (в текущих ценах по состоянию на 01.01.2026 г.). 22.1-13-15 | Аппараты сварочные | 1368 | 1011 | маш.-ч | маш.-ч | 1 | 0.14 | 0 | 456.39 | 1.4 | 0 | 0 | 1 | 0 |  | 0.14 | 2 | 35387345 | 1172 | 0 | 0 | 0 | 0 | 0 | 0 | 0 | 0
3500 | 35387351 | 35387343 | 35113206 | 1 | 1 | 15872964 | 2 | 22.1-30-102 | СН-2012.22 Выпуск № 6 (в текущих ценах по состоянию на 01.01.2026 г.). 22.1-30-102 | Дрели электрические, двухскоростные, мощностью 600 Вт | 1368 | 1011 | маш.-ч | маш.-ч | 1 | 0.04 | 0 | 4.72 | 0.1 | 0 | 0 | 1 | 0 |  | 0.04 | 2 | 35387346 | 1173 | 0 | 0 | 0 | 0 | 0 | 0 | 0 | 0
3500 | 35387352 | 35387343 | 35113178 | 1 | 1 | 15872964 | 2 | 22.1-30-67 | СН-2012.22 Выпуск № 6 (в текущих ценах по состоянию на 01.01.2026 г.). 22.1-30-67 | Прессы гидравлические с электроприводом | 1368 | 1011 | маш.-ч | маш.-ч | 1 | 0.22 | 0 | 9.87 | 0.49 | 0 | 0 | 1 | 0 |  | 0.22 | 2 | 35387347 | 1174 | 0 | 0 | 0 | 0 | 0 | 0 | 0 | 0
3500 | 35387353 | 35387343 | 35122221 | 1 | 1 | 15872964 | 3 | 21.21-5-19 | СН-2012.21 Выпуск № 6 (в текущих ценах по состоянию на 01.01.2026 г.). 21.21-5-19 | Выключатели автоматические, серия "Домовой", трехполюсные, тип ВА 63(С), на ток: 50 А, 63 А | 1354 | 1010 | шт. | шт. | 1 | 1 | 2206.16 | 0 | 0 | 0 | 0 | 1 | 0 |  | 1 | 2 | 35387348 | 1175 | 0 | 0 | 0 | 0 | 0 | 0 | 0 | 0
3537 | 35387419 | 35387413 | 35111398 | 15872964 | 1 | 15872964 | 1 | 9999990008 |  | Трудозатраты рабочих | 1191 | 1013 | чел.-ч. | чел.-ч. | 1 | 2.3 | 0 | 0 | 0 | 0 | 0 | 1 | 1 | *0,2 | 0.46 | 2 | 35387414 | 1176 | 0 | 0 | 0 | 0 | 0 | 0 | 0 | 0
3537 | 35387420 | 35387413 | 35112768 | 1 | 1 | 15872964 | 2 | 22.1-13-15 | СН-2012.22 Выпуск № 6 (в текущих ценах по состоянию на 01.01.2026 г.). 22.1-13-15 | Аппараты сварочные | 1368 | 1011 | маш.-ч | маш.-ч | 1 | 0.14 | 0 | 456.39 | 1.4 | 0 | 0 | 1 | 0 | *0,2 | 0.028 | 2 | 35387415 | 1177 | 0 | 0 | 0 | 0 | 0 | 0 | 0 | 0
3537 | 35387421 | 35387413 | 35113206 | 1 | 1 | 15872964 | 2 | 22.1-30-102 | СН-2012.22 Выпуск № 6 (в текущих ценах по состоянию на 01.01.2026 г.). 22.1-30-102 | Дрели электрические, двухскоростные, мощностью 600 Вт | 1368 | 1011 | маш.-ч | маш.-ч | 1 | 0.04 | 0 | 4.72 | 0.1 | 0 | 0 | 1 | 0 | *0,2 | 0.008 | 2 | 35387416 | 1178 | 0 | 0 | 0 | 0 | 0 | 0 | 0 | 0
3537 | 35387422 | 35387413 | 35113178 | 1 | 1 | 15872964 | 2 | 22.1-30-67 | СН-2012.22 Выпуск № 6 (в текущих ценах по состоянию на 01.01.2026 г.). 22.1-30-67 | Прессы гидравлические с электроприводом | 1368 | 1011 | маш.-ч | маш.-ч | 1 | 0.22 | 0 | 9.87 | 0.49 | 0 | 0 | 1 | 0 | *0,2 | 0.044 | 2 | 35387417 | 1179 | 0 | 0 | 0 | 0 | 0 | 0 | 0 | 0
3537 | 35387423 | 35387413 | 35122221 | 1 | 1 | 15872964 | 3 | 21.21-5-19 | СН-2012.21 Выпуск № 6 (в текущих ценах по состоянию на 01.01.2026 г.). 21.21-5-19 | Выключатели автоматические, серия "Домовой", трехполюсные, тип ВА 63(С), на ток: 50 А, 63 А | 1354 | 1010 | шт. | шт. | 1 | 1 | 2206.16 | 0 | 0 | 0 | 0 | 1 | 0 | *0 | 0 | 2 | 35387418 | 1180 | 0 | 0 | 0 | 0 | 0 | 0 | 0 | 0
3538 | 35387430 | 35387424 | 35111398 | 15872964 | 1 | 15872964 | 1 | 9999990008 |  | Трудозатраты рабочих | 1191 | 1013 | чел.-ч. | чел.-ч. | 1 | 2.3 | 0 | 0 | 0 | 0 | 0 | 1 | 1 |  | 2.3 | 2 | 35387425 | 1181 | 0 | 0 | 0 | 0 | 0 | 0 | 0 | 0
3538 | 35387431 | 35387424 | 35112768 | 1 | 1 | 15872964 | 2 | 22.1-13-15 | СН-2012.22 Выпуск № 6 (в текущих ценах по состоянию на 01.01.2026 г.). 22.1-13-15 | Аппараты сварочные | 1368 | 1011 | маш.-ч | маш.-ч | 1 | 0.14 | 0 | 456.39 | 1.4 | 0 | 0 | 1 | 0 |  | 0.14 | 2 | 35387426 | 1182 | 0 | 0 | 0 | 0 | 0 | 0 | 0 | 0
3538 | 35387432 | 35387424 | 35113206 | 1 | 1 | 15872964 | 2 | 22.1-30-102 | СН-2012.22 Выпуск № 6 (в текущих ценах по состоянию на 01.01.2026 г.). 22.1-30-102 | Дрели электрические, двухскоростные, мощностью 600 Вт | 1368 | 1011 | маш.-ч | маш.-ч | 1 | 0.04 | 0 | 4.72 | 0.1 | 0 | 0 | 1 | 0 |  | 0.04 | 2 | 35387427 | 1183 | 0 | 0 | 0 | 0 | 0 | 0 | 0 | 0
3538 | 35387433 | 35387424 | 35113178 | 1 | 1 | 15872964 | 2 | 22.1-30-67 | СН-2012.22 Выпуск № 6 (в текущих ценах по состоянию на 01.01.2026 г.). 22.1-30-67 | Прессы гидравлические с электроприводом | 1368 | 1011 | маш.-ч | маш.-ч | 1 | 0.22 | 0 | 9.87 | 0.49 | 0 | 0 | 1 | 0 |  | 0.22 | 2 | 35387428 | 1184 | 0 | 0 | 0 | 0 | 0 | 0 | 0 | 0
3538 | 35387434 | 35387424 | 35122221 | 1 | 1 | 15872964 | 3 | 21.21-5-19 | СН-2012.21 Выпуск № 6 (в текущих ценах по состоянию на 01.01.2026 г.). 21.21-5-19 | Выключатели автоматические, серия "Домовой", трехполюсные, тип ВА 63(С), на ток: 50 А, 63 А | 1354 | 1010 | шт. | шт. | 1 | 1 | 2206.16 | 0 | 0 | 0 | 0 | 1 | 0 |  | 1 | 2 | 35387429 | 1185 | 0 | 0 | 0 | 0 | 0 | 0 | 0 | 0
3575 | 35387500 | 35387494 | 35111398 | 15872964 | 1 | 15872964 | 1 | 9999990008 |  | Трудозатраты рабочих | 1191 | 1013 | чел.-ч. | чел.-ч. | 1 | 2.3 | 0 | 0 | 0 | 0 | 0 | 1 | 1 | *0,2 | 0.46 | 2 | 35387495 | 1186 | 0 | 0 | 0 | 0 | 0 | 0 | 0 | 0
3575 | 35387501 | 35387494 | 35112768 | 1 | 1 | 15872964 | 2 | 22.1-13-15 | СН-2012.22 Выпуск № 6 (в текущих ценах по состоянию на 01.01.2026 г.). 22.1-13-15 | Аппараты сварочные | 1368 | 1011 | маш.-ч | маш.-ч | 1 | 0.14 | 0 | 456.39 | 1.4 | 0 | 0 | 1 | 0 | *0,2 | 0.028 | 2 | 35387496 | 1187 | 0 | 0 | 0 | 0 | 0 | 0 | 0 | 0
3575 | 35387502 | 35387494 | 35113206 | 1 | 1 | 15872964 | 2 | 22.1-30-102 | СН-2012.22 Выпуск № 6 (в текущих ценах по состоянию на 01.01.2026 г.). 22.1-30-102 | Дрели электрические, двухскоростные, мощностью 600 Вт | 1368 | 1011 | маш.-ч | маш.-ч | 1 | 0.04 | 0 | 4.72 | 0.1 | 0 | 0 | 1 | 0 | *0,2 | 0.008 | 2 | 35387497 | 1188 | 0 | 0 | 0 | 0 | 0 | 0 | 0 | 0
3575 | 35387503 | 35387494 | 35113178 | 1 | 1 | 15872964 | 2 | 22.1-30-67 | СН-2012.22 Выпуск № 6 (в текущих ценах по состоянию на 01.01.2026 г.). 22.1-30-67 | Прессы гидравлические с электроприводом | 1368 | 1011 | маш.-ч | маш.-ч | 1 | 0.22 | 0 | 9.87 | 0.49 | 0 | 0 | 1 | 0 | *0,2 | 0.044 | 2 | 35387498 | 1189 | 0 | 0 | 0 | 0 | 0 | 0 | 0 | 0
3575 | 35387504 | 35387494 | 35122221 | 1 | 1 | 15872964 | 3 | 21.21-5-19 | СН-2012.21 Выпуск № 6 (в текущих ценах по состоянию на 01.01.2026 г.). 21.21-5-19 | Выключатели автоматические, серия "Домовой", трехполюсные, тип ВА 63(С), на ток: 50 А, 63 А | 1354 | 1010 | шт. | шт. | 1 | 1 | 2206.16 | 0 | 0 | 0 | 0 | 1 | 0 | *0 | 0 | 2 | 35387499 | 1190 | 0 | 0 | 0 | 0 | 0 | 0 | 0 | 0
3576 | 35387511 | 35387505 | 35111398 | 15872964 | 1 | 15872964 | 1 | 9999990008 |  | Трудозатраты рабочих | 1191 | 1013 | чел.-ч. | чел.-ч. | 1 | 2.3 | 0 | 0 | 0 | 0 | 0 | 1 | 1 |  | 2.3 | 2 | 35387506 | 1191 | 0 | 0 | 0 | 0 | 0 | 0 | 0 | 0
3576 | 35387512 | 35387505 | 35112768 | 1 | 1 | 15872964 | 2 | 22.1-13-15 | СН-2012.22 Выпуск № 6 (в текущих ценах по состоянию на 01.01.2026 г.). 22.1-13-15 | Аппараты сварочные | 1368 | 1011 | маш.-ч | маш.-ч | 1 | 0.14 | 0 | 456.39 | 1.4 | 0 | 0 | 1 | 0 |  | 0.14 | 2 | 35387507 | 1192 | 0 | 0 | 0 | 0 | 0 | 0 | 0 | 0
3576 | 35387513 | 35387505 | 35113206 | 1 | 1 | 15872964 | 2 | 22.1-30-102 | СН-2012.22 Выпуск № 6 (в текущих ценах по состоянию на 01.01.2026 г.). 22.1-30-102 | Дрели электрические, двухскоростные, мощностью 600 Вт | 1368 | 1011 | маш.-ч | маш.-ч | 1 | 0.04 | 0 | 4.72 | 0.1 | 0 | 0 | 1 | 0 |  | 0.04 | 2 | 35387508 | 1193 | 0 | 0 | 0 | 0 | 0 | 0 | 0 | 0
3576 | 35387514 | 35387505 | 35113178 | 1 | 1 | 15872964 | 2 | 22.1-30-67 | СН-2012.22 Выпуск № 6 (в текущих ценах по состоянию на 01.01.2026 г.). 22.1-30-67 | Прессы гидравлические с электроприводом | 1368 | 1011 | маш.-ч | маш.-ч | 1 | 0.22 | 0 | 9.87 | 0.49 | 0 | 0 | 1 | 0 |  | 0.22 | 2 | 35387509 | 1194 | 0 | 0 | 0 | 0 | 0 | 0 | 0 | 0
3576 | 35387515 | 35387505 | 35122221 | 1 | 1 | 15872964 | 3 | 21.21-5-19 | СН-2012.21 Выпуск № 6 (в текущих ценах по состоянию на 01.01.2026 г.). 21.21-5-19 | Выключатели автоматические, серия "Домовой", трехполюсные, тип ВА 63(С), на ток: 50 А, 63 А | 1354 | 1010 | шт. | шт. | 1 | 1 | 2206.16 | 0 | 0 | 0 | 0 | 1 | 0 |  | 1 | 2 | 35387510 | 1195 | 0 | 0 | 0 | 0 | 0 | 0 | 0 | 0
3613 | 35387581 | 35387575 | 35111398 | 15872964 | 1 | 15872964 | 1 | 9999990008 |  | Трудозатраты рабочих | 1191 | 1013 | чел.-ч. | чел.-ч. | 1 | 2.3 | 0 | 0 | 0 | 0 | 0 | 1 | 1 | *0,2 | 0.46 | 2 | 35387576 | 1196 | 0 | 0 | 0 | 0 | 0 | 0 | 0 | 0
3613 | 35387582 | 35387575 | 35112768 | 1 | 1 | 15872964 | 2 | 22.1-13-15 | СН-2012.22 Выпуск № 6 (в текущих ценах по состоянию на 01.01.2026 г.). 22.1-13-15 | Аппараты сварочные | 1368 | 1011 | маш.-ч | маш.-ч | 1 | 0.14 | 0 | 456.39 | 1.4 | 0 | 0 | 1 | 0 | *0,2 | 0.028 | 2 | 35387577 | 1197 | 0 | 0 | 0 | 0 | 0 | 0 | 0 | 0
3613 | 35387583 | 35387575 | 35113206 | 1 | 1 | 15872964 | 2 | 22.1-30-102 | СН-2012.22 Выпуск № 6 (в текущих ценах по состоянию на 01.01.2026 г.). 22.1-30-102 | Дрели электрические, двухскоростные, мощностью 600 Вт | 1368 | 1011 | маш.-ч | маш.-ч | 1 | 0.04 | 0 | 4.72 | 0.1 | 0 | 0 | 1 | 0 | *0,2 | 0.008 | 2 | 35387578 | 1198 | 0 | 0 | 0 | 0 | 0 | 0 | 0 | 0
3613 | 35387584 | 35387575 | 35113178 | 1 | 1 | 15872964 | 2 | 22.1-30-67 | СН-2012.22 Выпуск № 6 (в текущих ценах по состоянию на 01.01.2026 г.). 22.1-30-67 | Прессы гидравлические с электроприводом | 1368 | 1011 | маш.-ч | маш.-ч | 1 | 0.22 | 0 | 9.87 | 0.49 | 0 | 0 | 1 | 0 | *0,2 | 0.044 | 2 | 35387579 | 1199 | 0 | 0 | 0 | 0 | 0 | 0 | 0 | 0
3613 | 35387585 | 35387575 | 35122221 | 1 | 1 | 15872964 | 3 | 21.21-5-19 | СН-2012.21 Выпуск № 6 (в текущих ценах по состоянию на 01.01.2026 г.). 21.21-5-19 | Выключатели автоматические, серия "Домовой", трехполюсные, тип ВА 63(С), на ток: 50 А, 63 А | 1354 | 1010 | шт. | шт. | 1 | 1 | 2206.16 | 0 | 0 | 0 | 0 | 1 | 0 | *0 | 0 | 2 | 35387580 | 1200 | 0 | 0 | 0 | 0 | 0 | 0 | 0 | 0
3614 | 35387592 | 35387586 | 35111398 | 15872964 | 1 | 15872964 | 1 | 9999990008 |  | Трудозатраты рабочих | 1191 | 1013 | чел.-ч. | чел.-ч. | 1 | 2.3 | 0 | 0 | 0 | 0 | 0 | 1 | 1 |  | 2.3 | 2 | 35387587 | 1201 | 0 | 0 | 0 | 0 | 0 | 0 | 0 | 0
3614 | 35387593 | 35387586 | 35112768 | 1 | 1 | 15872964 | 2 | 22.1-13-15 | СН-2012.22 Выпуск № 6 (в текущих ценах по состоянию на 01.01.2026 г.). 22.1-13-15 | Аппараты сварочные | 1368 | 1011 | маш.-ч | маш.-ч | 1 | 0.14 | 0 | 456.39 | 1.4 | 0 | 0 | 1 | 0 |  | 0.14 | 2 | 35387588 | 1202 | 0 | 0 | 0 | 0 | 0 | 0 | 0 | 0
3614 | 35387594 | 35387586 | 35113206 | 1 | 1 | 15872964 | 2 | 22.1-30-102 | СН-2012.22 Выпуск № 6 (в текущих ценах по состоянию на 01.01.2026 г.). 22.1-30-102 | Дрели электрические, двухскоростные, мощностью 600 Вт | 1368 | 1011 | маш.-ч | маш.-ч | 1 | 0.04 | 0 | 4.72 | 0.1 | 0 | 0 | 1 | 0 |  | 0.04 | 2 | 35387589 | 1203 | 0 | 0 | 0 | 0 | 0 | 0 | 0 | 0
3614 | 35387595 | 35387586 | 35113178 | 1 | 1 | 15872964 | 2 | 22.1-30-67 | СН-2012.22 Выпуск № 6 (в текущих ценах по состоянию на 01.01.2026 г.). 22.1-30-67 | Прессы гидравлические с электроприводом | 1368 | 1011 | маш.-ч | маш.-ч | 1 | 0.22 | 0 | 9.87 | 0.49 | 0 | 0 | 1 | 0 |  | 0.22 | 2 | 35387590 | 1204 | 0 | 0 | 0 | 0 | 0 | 0 | 0 | 0
3614 | 35387596 | 35387586 | 35122221 | 1 | 1 | 15872964 | 3 | 21.21-5-19 | СН-2012.21 Выпуск № 6 (в текущих ценах по состоянию на 01.01.2026 г.). 21.21-5-19 | Выключатели автоматические, серия "Домовой", трехполюсные, тип ВА 63(С), на ток: 50 А, 63 А | 1354 | 1010 | шт. | шт. | 1 | 1 | 2206.16 | 0 | 0 | 0 | 0 | 1 | 0 |  | 1 | 2 | 35387591 | 1205 | 0 | 0 | 0 | 0 | 0 | 0 | 0 | 0
3651 | 35387662 | 35387656 | 35111398 | 15872964 | 1 | 15872964 | 1 | 9999990008 |  | Трудозатраты рабочих | 1191 | 1013 | чел.-ч. | чел.-ч. | 1 | 2.3 | 0 | 0 | 0 | 0 | 0 | 1 | 1 | *0,2 | 0.46 | 2 | 35387657 | 1206 | 0 | 0 | 0 | 0 | 0 | 0 | 0 | 0
3651 | 35387663 | 35387656 | 35112768 | 1 | 1 | 15872964 | 2 | 22.1-13-15 | СН-2012.22 Выпуск № 6 (в текущих ценах по состоянию на 01.01.2026 г.). 22.1-13-15 | Аппараты сварочные | 1368 | 1011 | маш.-ч | маш.-ч | 1 | 0.14 | 0 | 456.39 | 1.4 | 0 | 0 | 1 | 0 | *0,2 | 0.028 | 2 | 35387658 | 1207 | 0 | 0 | 0 | 0 | 0 | 0 | 0 | 0
3651 | 35387664 | 35387656 | 35113206 | 1 | 1 | 15872964 | 2 | 22.1-30-102 | СН-2012.22 Выпуск № 6 (в текущих ценах по состоянию на 01.01.2026 г.). 22.1-30-102 | Дрели электрические, двухскоростные, мощностью 600 Вт | 1368 | 1011 | маш.-ч | маш.-ч | 1 | 0.04 | 0 | 4.72 | 0.1 | 0 | 0 | 1 | 0 | *0,2 | 0.008 | 2 | 35387659 | 1208 | 0 | 0 | 0 | 0 | 0 | 0 | 0 | 0
3651 | 35387665 | 35387656 | 35113178 | 1 | 1 | 15872964 | 2 | 22.1-30-67 | СН-2012.22 Выпуск № 6 (в текущих ценах по состоянию на 01.01.2026 г.). 22.1-30-67 | Прессы гидравлические с электроприводом | 1368 | 1011 | маш.-ч | маш.-ч | 1 | 0.22 | 0 | 9.87 | 0.49 | 0 | 0 | 1 | 0 | *0,2 | 0.044 | 2 | 35387660 | 1209 | 0 | 0 | 0 | 0 | 0 | 0 | 0 | 0
3651 | 35387666 | 35387656 | 35122221 | 1 | 1 | 15872964 | 3 | 21.21-5-19 | СН-2012.21 Выпуск № 6 (в текущих ценах по состоянию на 01.01.2026 г.). 21.21-5-19 | Выключатели автоматические, серия "Домовой", трехполюсные, тип ВА 63(С), на ток: 50 А, 63 А | 1354 | 1010 | шт. | шт. | 1 | 1 | 2206.16 | 0 | 0 | 0 | 0 | 1 | 0 | *0 | 0 | 2 | 35387661 | 1210 | 0 | 0 | 0 | 0 | 0 | 0 | 0 | 0
3652 | 35387673 | 35387667 | 35111398 | 15872964 | 1 | 15872964 | 1 | 9999990008 |  | Трудозатраты рабочих | 1191 | 1013 | чел.-ч. | чел.-ч. | 1 | 2.3 | 0 | 0 | 0 | 0 | 0 | 1 | 1 |  | 2.3 | 2 | 35387668 | 1211 | 0 | 0 | 0 | 0 | 0 | 0 | 0 | 0
3652 | 35387674 | 35387667 | 35112768 | 1 | 1 | 15872964 | 2 | 22.1-13-15 | СН-2012.22 Выпуск № 6 (в текущих ценах по состоянию на 01.01.2026 г.). 22.1-13-15 | Аппараты сварочные | 1368 | 1011 | маш.-ч | маш.-ч | 1 | 0.14 | 0 | 456.39 | 1.4 | 0 | 0 | 1 | 0 |  | 0.14 | 2 | 35387669 | 1212 | 0 | 0 | 0 | 0 | 0 | 0 | 0 | 0
3652 | 35387675 | 35387667 | 35113206 | 1 | 1 | 15872964 | 2 | 22.1-30-102 | СН-2012.22 Выпуск № 6 (в текущих ценах по состоянию на 01.01.2026 г.). 22.1-30-102 | Дрели электрические, двухскоростные, мощностью 600 Вт | 1368 | 1011 | маш.-ч | маш.-ч | 1 | 0.04 | 0 | 4.72 | 0.1 | 0 | 0 | 1 | 0 |  | 0.04 | 2 | 35387670 | 1213 | 0 | 0 | 0 | 0 | 0 | 0 | 0 | 0
3652 | 35387676 | 35387667 | 35113178 | 1 | 1 | 15872964 | 2 | 22.1-30-67 | СН-2012.22 Выпуск № 6 (в текущих ценах по состоянию на 01.01.2026 г.). 22.1-30-67 | Прессы гидравлические с электроприводом | 1368 | 1011 | маш.-ч | маш.-ч | 1 | 0.22 | 0 | 9.87 | 0.49 | 0 | 0 | 1 | 0 |  | 0.22 | 2 | 35387671 | 1214 | 0 | 0 | 0 | 0 | 0 | 0 | 0 | 0
3652 | 35387677 | 35387667 | 35122221 | 1 | 1 | 15872964 | 3 | 21.21-5-19 | СН-2012.21 Выпуск № 6 (в текущих ценах по состоянию на 01.01.2026 г.). 21.21-5-19 | Выключатели автоматические, серия "Домовой", трехполюсные, тип ВА 63(С), на ток: 50 А, 63 А | 1354 | 1010 | шт. | шт. | 1 | 1 | 2206.16 | 0 | 0 | 0 | 0 | 1 | 0 |  | 1 | 2 | 35387672 | 1215 | 0 | 0 | 0 | 0 | 0 | 0 | 0 | 0
3689 | 35387743 | 35387737 | 35111398 | 15872964 | 1 | 15872964 | 1 | 9999990008 |  | Трудозатраты рабочих | 1191 | 1013 | чел.-ч. | чел.-ч. | 1 | 2.3 | 0 | 0 | 0 | 0 | 0 | 1 | 1 | *0,2 | 0.46 | 2 | 35387738 | 1216 | 0 | 0 | 0 | 0 | 0 | 0 | 0 | 0
3689 | 35387744 | 35387737 | 35112768 | 1 | 1 | 15872964 | 2 | 22.1-13-15 | СН-2012.22 Выпуск № 6 (в текущих ценах по состоянию на 01.01.2026 г.). 22.1-13-15 | Аппараты сварочные | 1368 | 1011 | маш.-ч | маш.-ч | 1 | 0.14 | 0 | 456.39 | 1.4 | 0 | 0 | 1 | 0 | *0,2 | 0.028 | 2 | 35387739 | 1217 | 0 | 0 | 0 | 0 | 0 | 0 | 0 | 0
3689 | 35387745 | 35387737 | 35113206 | 1 | 1 | 15872964 | 2 | 22.1-30-102 | СН-2012.22 Выпуск № 6 (в текущих ценах по состоянию на 01.01.2026 г.). 22.1-30-102 | Дрели электрические, двухскоростные, мощностью 600 Вт | 1368 | 1011 | маш.-ч | маш.-ч | 1 | 0.04 | 0 | 4.72 | 0.1 | 0 | 0 | 1 | 0 | *0,2 | 0.008 | 2 | 35387740 | 1218 | 0 | 0 | 0 | 0 | 0 | 0 | 0 | 0
3689 | 35387746 | 35387737 | 35113178 | 1 | 1 | 15872964 | 2 | 22.1-30-67 | СН-2012.22 Выпуск № 6 (в текущих ценах по состоянию на 01.01.2026 г.). 22.1-30-67 | Прессы гидравлические с электроприводом | 1368 | 1011 | маш.-ч | маш.-ч | 1 | 0.22 | 0 | 9.87 | 0.49 | 0 | 0 | 1 | 0 | *0,2 | 0.044 | 2 | 35387741 | 1219 | 0 | 0 | 0 | 0 | 0 | 0 | 0 | 0
3689 | 35387747 | 35387737 | 35122221 | 1 | 1 | 15872964 | 3 | 21.21-5-19 | СН-2012.21 Выпуск № 6 (в текущих ценах по состоянию на 01.01.2026 г.). 21.21-5-19 | Выключатели автоматические, серия "Домовой", трехполюсные, тип ВА 63(С), на ток: 50 А, 63 А | 1354 | 1010 | шт. | шт. | 1 | 1 | 2206.16 | 0 | 0 | 0 | 0 | 1 | 0 | *0 | 0 | 2 | 35387742 | 1220 | 0 | 0 | 0 | 0 | 0 | 0 | 0 | 0
3690 | 35387754 | 35387748 | 35111398 | 15872964 | 1 | 15872964 | 1 | 9999990008 |  | Трудозатраты рабочих | 1191 | 1013 | чел.-ч. | чел.-ч. | 1 | 2.3 | 0 | 0 | 0 | 0 | 0 | 1 | 1 |  | 2.3 | 2 | 35387749 | 1221 | 0 | 0 | 0 | 0 | 0 | 0 | 0 | 0
3690 | 35387755 | 35387748 | 35112768 | 1 | 1 | 15872964 | 2 | 22.1-13-15 | СН-2012.22 Выпуск № 6 (в текущих ценах по состоянию на 01.01.2026 г.). 22.1-13-15 | Аппараты сварочные | 1368 | 1011 | маш.-ч | маш.-ч | 1 | 0.14 | 0 | 456.39 | 1.4 | 0 | 0 | 1 | 0 |  | 0.14 | 2 | 35387750 | 1222 | 0 | 0 | 0 | 0 | 0 | 0 | 0 | 0
3690 | 35387756 | 35387748 | 35113206 | 1 | 1 | 15872964 | 2 | 22.1-30-102 | СН-2012.22 Выпуск № 6 (в текущих ценах по состоянию на 01.01.2026 г.). 22.1-30-102 | Дрели электрические, двухскоростные, мощностью 600 Вт | 1368 | 1011 | маш.-ч | маш.-ч | 1 | 0.04 | 0 | 4.72 | 0.1 | 0 | 0 | 1 | 0 |  | 0.04 | 2 | 35387751 | 1223 | 0 | 0 | 0 | 0 | 0 | 0 | 0 | 0
3690 | 35387757 | 35387748 | 35113178 | 1 | 1 | 15872964 | 2 | 22.1-30-67 | СН-2012.22 Выпуск № 6 (в текущих ценах по состоянию на 01.01.2026 г.). 22.1-30-67 | Прессы гидравлические с электроприводом | 1368 | 1011 | маш.-ч | маш.-ч | 1 | 0.22 | 0 | 9.87 | 0.49 | 0 | 0 | 1 | 0 |  | 0.22 | 2 | 35387752 | 1224 | 0 | 0 | 0 | 0 | 0 | 0 | 0 | 0
3690 | 35387758 | 35387748 | 35122221 | 1 | 1 | 15872964 | 3 | 21.21-5-19 | СН-2012.21 Выпуск № 6 (в текущих ценах по состоянию на 01.01.2026 г.). 21.21-5-19 | Выключатели автоматические, серия "Домовой", трехполюсные, тип ВА 63(С), на ток: 50 А, 63 А | 1354 | 1010 | шт. | шт. | 1 | 1 | 2206.16 | 0 | 0 | 0 | 0 | 1 | 0 |  | 1 | 2 | 35387753 | 1225 | 0 | 0 | 0 | 0 | 0 | 0 | 0 | 0
3727 | 35387824 | 35387818 | 35111398 | 15872964 | 1 | 15872964 | 1 | 9999990008 |  | Трудозатраты рабочих | 1191 | 1013 | чел.-ч. | чел.-ч. | 1 | 2.3 | 0 | 0 | 0 | 0 | 0 | 1 | 1 | *0,2 | 0.46 | 2 | 35387819 | 1226 | 0 | 0 | 0 | 0 | 0 | 0 | 0 | 0
3727 | 35387825 | 35387818 | 35112768 | 1 | 1 | 15872964 | 2 | 22.1-13-15 | СН-2012.22 Выпуск № 6 (в текущих ценах по состоянию на 01.01.2026 г.). 22.1-13-15 | Аппараты сварочные | 1368 | 1011 | маш.-ч | маш.-ч | 1 | 0.14 | 0 | 456.39 | 1.4 | 0 | 0 | 1 | 0 | *0,2 | 0.028 | 2 | 35387820 | 1227 | 0 | 0 | 0 | 0 | 0 | 0 | 0 | 0
3727 | 35387826 | 35387818 | 35113206 | 1 | 1 | 15872964 | 2 | 22.1-30-102 | СН-2012.22 Выпуск № 6 (в текущих ценах по состоянию на 01.01.2026 г.). 22.1-30-102 | Дрели электрические, двухскоростные, мощностью 600 Вт | 1368 | 1011 | маш.-ч | маш.-ч | 1 | 0.04 | 0 | 4.72 | 0.1 | 0 | 0 | 1 | 0 | *0,2 | 0.008 | 2 | 35387821 | 1228 | 0 | 0 | 0 | 0 | 0 | 0 | 0 | 0
3727 | 35387827 | 35387818 | 35113178 | 1 | 1 | 15872964 | 2 | 22.1-30-67 | СН-2012.22 Выпуск № 6 (в текущих ценах по состоянию на 01.01.2026 г.). 22.1-30-67 | Прессы гидравлические с электроприводом | 1368 | 1011 | маш.-ч | маш.-ч | 1 | 0.22 | 0 | 9.87 | 0.49 | 0 | 0 | 1 | 0 | *0,2 | 0.044 | 2 | 35387822 | 1229 | 0 | 0 | 0 | 0 | 0 | 0 | 0 | 0
3727 | 35387828 | 35387818 | 35122221 | 1 | 1 | 15872964 | 3 | 21.21-5-19 | СН-2012.21 Выпуск № 6 (в текущих ценах по состоянию на 01.01.2026 г.). 21.21-5-19 | Выключатели автоматические, серия "Домовой", трехполюсные, тип ВА 63(С), на ток: 50 А, 63 А | 1354 | 1010 | шт. | шт. | 1 | 1 | 2206.16 | 0 | 0 | 0 | 0 | 1 | 0 | *0 | 0 | 2 | 35387823 | 1230 | 0 | 0 | 0 | 0 | 0 | 0 | 0 | 0
3728 | 35387835 | 35387829 | 35111398 | 15872964 | 1 | 15872964 | 1 | 9999990008 |  | Трудозатраты рабочих | 1191 | 1013 | чел.-ч. | чел.-ч. | 1 | 2.3 | 0 | 0 | 0 | 0 | 0 | 1 | 1 |  | 2.3 | 2 | 35387830 | 1231 | 0 | 0 | 0 | 0 | 0 | 0 | 0 | 0
3728 | 35387836 | 35387829 | 35112768 | 1 | 1 | 15872964 | 2 | 22.1-13-15 | СН-2012.22 Выпуск № 6 (в текущих ценах по состоянию на 01.01.2026 г.). 22.1-13-15 | Аппараты сварочные | 1368 | 1011 | маш.-ч | маш.-ч | 1 | 0.14 | 0 | 456.39 | 1.4 | 0 | 0 | 1 | 0 |  | 0.14 | 2 | 35387831 | 1232 | 0 | 0 | 0 | 0 | 0 | 0 | 0 | 0
3728 | 35387837 | 35387829 | 35113206 | 1 | 1 | 15872964 | 2 | 22.1-30-102 | СН-2012.22 Выпуск № 6 (в текущих ценах по состоянию на 01.01.2026 г.). 22.1-30-102 | Дрели электрические, двухскоростные, мощностью 600 Вт | 1368 | 1011 | маш.-ч | маш.-ч | 1 | 0.04 | 0 | 4.72 | 0.1 | 0 | 0 | 1 | 0 |  | 0.04 | 2 | 35387832 | 1233 | 0 | 0 | 0 | 0 | 0 | 0 | 0 | 0
3728 | 35387838 | 35387829 | 35113178 | 1 | 1 | 15872964 | 2 | 22.1-30-67 | СН-2012.22 Выпуск № 6 (в текущих ценах по состоянию на 01.01.2026 г.). 22.1-30-67 | Прессы гидравлические с электроприводом | 1368 | 1011 | маш.-ч | маш.-ч | 1 | 0.22 | 0 | 9.87 | 0.49 | 0 | 0 | 1 | 0 |  | 0.22 | 2 | 35387833 | 1234 | 0 | 0 | 0 | 0 | 0 | 0 | 0 | 0
3728 | 35387839 | 35387829 | 35122221 | 1 | 1 | 15872964 | 3 | 21.21-5-19 | СН-2012.21 Выпуск № 6 (в текущих ценах по состоянию на 01.01.2026 г.). 21.21-5-19 | Выключатели автоматические, серия "Домовой", трехполюсные, тип ВА 63(С), на ток: 50 А, 63 А | 1354 | 1010 | шт. | шт. | 1 | 1 | 2206.16 | 0 | 0 | 0 | 0 | 1 | 0 |  | 1 | 2 | 35387834 | 1235 | 0 | 0 | 0 | 0 | 0 | 0 | 0 | 0
3765 | 35417194 | 35417189 | 35111398 | 15872964 | 1 | 15872964 | 1 | 9999990008 |  | Трудозатраты рабочих | 1191 | 1013 | чел.-ч. | чел.-ч. | 1 | 0.15 | 0 | 0 | 0 | 0 | 0 | 1 | 1 |  | 0.15 | 2 | 35417194 | 1236 | 0 | 0 | 0 | 0 | 0 | 0 | 0 | 0
3766 | 35417195 | 35417190 | 35111398 | 15872964 | 1 | 15872964 | 1 | 9999990008 |  | Трудозатраты рабочих | 1191 | 1013 | чел.-ч. | чел.-ч. | 1 | 1 | 0 | 0 | 0 | 0 | 0 | 1 | 1 |  | 1 | 2 | 35417195 | 1237 | 0 | 0 | 0 | 0 | 0 | 0 | 0 | 0
3767 | 35417196 | 35417191 | 35111398 | 15872964 | 1 | 15872964 | 1 | 9999990008 |  | Трудозатраты рабочих | 1191 | 1013 | чел.-ч. | чел.-ч. | 1 | 0.36 | 0 | 0 | 0 | 0 | 0 | 1 | 1 |  | 0.36 | 2 | 35417196 | 1238 | 0 | 0 | 0 | 0 | 0 | 0 | 0 | 0
3768 | 35417197 | 35417192 | 35111398 | 15872964 | 1 | 15872964 | 1 | 9999990008 |  | Трудозатраты рабочих | 1191 | 1013 | чел.-ч. | чел.-ч. | 1 | 3.6 | 0 | 0 | 0 | 0 | 0 | 1 | 1 |  | 3.6 | 2 | 35417197 | 1239 | 0 | 0 | 0 | 0 | 0 | 0 | 0 | 0
3769 | 35417201 | 35417199 | 35111398 | 15872964 | 1 | 15872964 | 1 | 9999990008 |  | Трудозатраты рабочих | 1191 | 1013 | чел.-ч. | чел.-ч. | 1 | 3.6 | 0 | 0 | 0 | 0 | 0 | 1 | 1 |  | 3.6 | 2 | 35417200 | 1240 | 0 | 0 | 0 | 0 | 0 | 0 | 0 | 0

## SrcPoprs (hidden)
35 | 1 | *0 | *0,2 | *0,2 | *0,2 | *0,2 | *0,2 | *0 | *0,2 | СН-2012 О.П. п.22 | Демонтаж, разборка отдельных бетонных, железобетонных, металлических, деревянных, пластмассовых конструктивных элементов зданий и сооружений, внутренних и наружных инженерных систем и коммуникаций при отсутствии необходимых стоимостных нормативов в сборниках СН-2012 | О.П.
73 | 1 | *0 | *0,2 | *0,2 | *0,2 | *0,2 | *0,2 | *0 | *0,2 | СН-2012 О.П. п.22 | Демонтаж, разборка отдельных бетонных, железобетонных, металлических, деревянных, пластмассовых конструктивных элементов зданий и сооружений, внутренних и наружных инженерных систем и коммуникаций при отсутствии необходимых стоимостных нормативов в сборниках СН-2012 | О.П.
111 | 1 | *0 | *0,2 | *0,2 | *0,2 | *0,2 | *0,2 | *0 | *0,2 | СН-2012 О.П. п.22 | Демонтаж, разборка отдельных бетонных, железобетонных, металлических, деревянных, пластмассовых конструктивных элементов зданий и сооружений, внутренних и наружных инженерных систем и коммуникаций при отсутствии необходимых стоимостных нормативов в сборниках СН-2012 | О.П.
149 | 1 | *0 | *0,2 | *0,2 | *0,2 | *0,2 | *0,2 | *0 | *0,2 | СН-2012 О.П. п.22 | Демонтаж, разборка отдельных бетонных, железобетонных, металлических, деревянных, пластмассовых конструктивных элементов зданий и сооружений, внутренних и наружных инженерных систем и коммуникаций при отсутствии необходимых стоимостных нормативов в сборниках СН-2012 | О.П.
449 | 1 | *0 | *0,2 | *0,2 | *0,2 | *0,2 | *0,2 | *0 | *0,2 | СН-2012 О.П. п.22 | Демонтаж, разборка отдельных бетонных, железобетонных, металлических, деревянных, пластмассовых конструктивных элементов зданий и сооружений, внутренних и наружных инженерных систем и коммуникаций при отсутствии необходимых стоимостных нормативов в сборниках СН-2012 | О.П.
450 | 1 | *0 | *0,2 | *0,2 | *0,2 | *0,2 | *0,2 | *0 | *0,2 | СН-2012 О.П. п.22 | Демонтаж, разборка отдельных бетонных, железобетонных, металлических, деревянных, пластмассовых конструктивных элементов зданий и сооружений, внутренних и наружных инженерных систем и коммуникаций при отсутствии необходимых стоимостных нормативов в сборниках СН-2012 | О.П.
490 | 1 | *0 | *0,2 | *0,2 | *0,2 | *0,2 | *0,2 | *0 | *0,2 | СН-2012 О.П. п.22 | Демонтаж, разборка отдельных бетонных, железобетонных, металлических, деревянных, пластмассовых конструктивных элементов зданий и сооружений, внутренних и наружных инженерных систем и коммуникаций при отсутствии необходимых стоимостных нормативов в сборниках СН-2012 | О.П.
491 | 1 | *0 | *0,2 | *0,2 | *0,2 | *0,2 | *0,2 | *0 | *0,2 | СН-2012 О.П. п.22 | Демонтаж, разборка отдельных бетонных, железобетонных, металлических, деревянных, пластмассовых конструктивных элементов зданий и сооружений, внутренних и наружных инженерных систем и коммуникаций при отсутствии необходимых стоимостных нормативов в сборниках СН-2012 | О.П.
531 | 1 | *0 | *0,2 | *0,2 | *0,2 | *0,2 | *0,2 | *0 | *0,2 | СН-2012 О.П. п.22 | Демонтаж, разборка отдельных бетонных, железобетонных, металлических, деревянных, пластмассовых конструктивных элементов зданий и сооружений, внутренних и наружных инженерных систем и коммуникаций при отсутствии необходимых стоимостных нормативов в сборниках СН-2012 | О.П.
532 | 1 | *0 | *0,2 | *0,2 | *0,2 | *0,2 | *0,2 | *0 | *0,2 | СН-2012 О.П. п.22 | Демонтаж, разборка отдельных бетонных, железобетонных, металлических, деревянных, пластмассовых конструктивных элементов зданий и сооружений, внутренних и наружных инженерных систем и коммуникаций при отсутствии необходимых стоимостных нормативов в сборниках СН-2012 | О.П.
573 | 1 | *0 | *0,2 | *0,2 | *0,2 | *0,2 | *0,2 | *0 | *0,2 | СН-2012 О.П. п.22 | Демонтаж, разборка отдельных бетонных, железобетонных, металлических, деревянных, пластмассовых конструктивных элементов зданий и сооружений, внутренних и наружных инженерных систем и коммуникаций при отсутствии необходимых стоимостных нормативов в сборниках СН-2012 | О.П.
1477 | 1 | *0 | *0,2 | *0,2 | *0,2 | *0,2 | *0,2 | *0 | *0,2 | СН-2012 О.П. п.22 | Демонтаж, разборка отдельных бетонных, железобетонных, металлических, деревянных, пластмассовых конструктивных элементов зданий и сооружений, внутренних и наружных инженерных систем и коммуникаций при отсутствии необходимых стоимостных нормативов в сборниках СН-2012 | О.П.
1515 | 1 | *0 | *0,2 | *0,2 | *0,2 | *0,2 | *0,2 | *0 | *0,2 | СН-2012 О.П. п.22 | Демонтаж, разборка отдельных бетонных, железобетонных, металлических, деревянных, пластмассовых конструктивных элементов зданий и сооружений, внутренних и наружных инженерных систем и коммуникаций при отсутствии необходимых стоимостных нормативов в сборниках СН-2012 | О.П.
1553 | 1 | *0 | *0,2 | *0,2 | *0,2 | *0,2 | *0,2 | *0 | *0,2 | СН-2012 О.П. п.22 | Демонтаж, разборка отдельных бетонных, железобетонных, металлических, деревянных, пластмассовых конструктивных элементов зданий и сооружений, внутренних и наружных инженерных систем и коммуникаций при отсутствии необходимых стоимостных нормативов в сборниках СН-2012 | О.П.
1591 | 1 | *0 | *0,2 | *0,2 | *0,2 | *0,2 | *0,2 | *0 | *0,2 | СН-2012 О.П. п.22 | Демонтаж, разборка отдельных бетонных, железобетонных, металлических, деревянных, пластмассовых конструктивных элементов зданий и сооружений, внутренних и наружных инженерных систем и коммуникаций при отсутствии необходимых стоимостных нормативов в сборниках СН-2012 | О.П.
1629 | 1 | *0 | *0,2 | *0,2 | *0,2 | *0,2 | *0,2 | *0 | *0,2 | СН-2012 О.П. п.22 | Демонтаж, разборка отдельных бетонных, железобетонных, металлических, деревянных, пластмассовых конструктивных элементов зданий и сооружений, внутренних и наружных инженерных систем и коммуникаций при отсутствии необходимых стоимостных нормативов в сборниках СН-2012 | О.П.
1667 | 1 | *0 | *0,2 | *0,2 | *0,2 | *0,2 | *0,2 | *0 | *0,2 | СН-2012 О.П. п.22 | Демонтаж, разборка отдельных бетонных, железобетонных, металлических, деревянных, пластмассовых конструктивных элементов зданий и сооружений, внутренних и наружных инженерных систем и коммуникаций при отсутствии необходимых стоимостных нормативов в сборниках СН-2012 | О.П.
2449 | 1 | *0 | *0,2 | *0,2 | *0,2 | *0,2 | *0,2 | *0 | *0,2 | СН-2012 О.П. п.22 | Демонтаж, разборка отдельных бетонных, железобетонных, металлических, деревянных, пластмассовых конструктивных элементов зданий и сооружений, внутренних и наружных инженерных систем и коммуникаций при отсутствии необходимых стоимостных нормативов в сборниках СН-2012 | О.П.
2487 | 1 | *0 | *0,2 | *0,2 | *0,2 | *0,2 | *0,2 | *0 | *0,2 | СН-2012 О.П. п.22 | Демонтаж, разборка отдельных бетонных, железобетонных, металлических, деревянных, пластмассовых конструктивных элементов зданий и сооружений, внутренних и наружных инженерных систем и коммуникаций при отсутствии необходимых стоимостных нормативов в сборниках СН-2012 | О.П.
2525 | 1 | *0 | *0,2 | *0,2 | *0,2 | *0,2 | *0,2 | *0 | *0,2 | СН-2012 О.П. п.22 | Демонтаж, разборка отдельных бетонных, железобетонных, металлических, деревянных, пластмассовых конструктивных элементов зданий и сооружений, внутренних и наружных инженерных систем и коммуникаций при отсутствии необходимых стоимостных нормативов в сборниках СН-2012 | О.П.
2563 | 1 | *0 | *0,2 | *0,2 | *0,2 | *0,2 | *0,2 | *0 | *0,2 | СН-2012 О.П. п.22 | Демонтаж, разборка отдельных бетонных, железобетонных, металлических, деревянных, пластмассовых конструктивных элементов зданий и сооружений, внутренних и наружных инженерных систем и коммуникаций при отсутствии необходимых стоимостных нормативов в сборниках СН-2012 | О.П.
2601 | 1 | *0 | *0,2 | *0,2 | *0,2 | *0,2 | *0,2 | *0 | *0,2 | СН-2012 О.П. п.22 | Демонтаж, разборка отдельных бетонных, железобетонных, металлических, деревянных, пластмассовых конструктивных элементов зданий и сооружений, внутренних и наружных инженерных систем и коммуникаций при отсутствии необходимых стоимостных нормативов в сборниках СН-2012 | О.П.
2639 | 1 | *0 | *0,2 | *0,2 | *0,2 | *0,2 | *0,2 | *0 | *0,2 | СН-2012 О.П. п.22 | Демонтаж, разборка отдельных бетонных, железобетонных, металлических, деревянных, пластмассовых конструктивных элементов зданий и сооружений, внутренних и наружных инженерных систем и коммуникаций при отсутствии необходимых стоимостных нормативов в сборниках СН-2012 | О.П.
3461 | 1 | *0 | *0,2 | *0,2 | *0,2 | *0,2 | *0,2 | *0 | *0,2 | СН-2012 О.П. п.22 | Демонтаж, разборка отдельных бетонных, железобетонных, металлических, деревянных, пластмассовых конструктивных элементов зданий и сооружений, внутренних и наружных инженерных систем и коммуникаций при отсутствии необходимых стоимостных нормативов в сборниках СН-2012 | О.П.
3499 | 1 | *0 | *0,2 | *0,2 | *0,2 | *0,2 | *0,2 | *0 | *0,2 | СН-2012 О.П. п.22 | Демонтаж, разборка отдельных бетонных, железобетонных, металлических, деревянных, пластмассовых конструктивных элементов зданий и сооружений, внутренних и наружных инженерных систем и коммуникаций при отсутствии необходимых стоимостных нормативов в сборниках СН-2012 | О.П.
3537 | 1 | *0 | *0,2 | *0,2 | *0,2 | *0,2 | *0,2 | *0 | *0,2 | СН-2012 О.П. п.22 | Демонтаж, разборка отдельных бетонных, железобетонных, металлических, деревянных, пластмассовых конструктивных элементов зданий и сооружений, внутренних и наружных инженерных систем и коммуникаций при отсутствии необходимых стоимостных нормативов в сборниках СН-2012 | О.П.
3575 | 1 | *0 | *0,2 | *0,2 | *0,2 | *0,2 | *0,2 | *0 | *0,2 | СН-2012 О.П. п.22 | Демонтаж, разборка отдельных бетонных, железобетонных, металлических, деревянных, пластмассовых конструктивных элементов зданий и сооружений, внутренних и наружных инженерных систем и коммуникаций при отсутствии необходимых стоимостных нормативов в сборниках СН-2012 | О.П.
3613 | 1 | *0 | *0,2 | *0,2 | *0,2 | *0,2 | *0,2 | *0 | *0,2 | СН-2012 О.П. п.22 | Демонтаж, разборка отдельных бетонных, железобетонных, металлических, деревянных, пластмассовых конструктивных элементов зданий и сооружений, внутренних и наружных инженерных систем и коммуникаций при отсутствии необходимых стоимостных нормативов в сборниках СН-2012 | О.П.
3651 | 1 | *0 | *0,2 | *0,2 | *0,2 | *0,2 | *0,2 | *0 | *0,2 | СН-2012 О.П. п.22 | Демонтаж, разборка отдельных бетонных, железобетонных, металлических, деревянных, пластмассовых конструктивных элементов зданий и сооружений, внутренних и наружных инженерных систем и коммуникаций при отсутствии необходимых стоимостных нормативов в сборниках СН-2012 | О.П.
3689 | 1 | *0 | *0,2 | *0,2 | *0,2 | *0,2 | *0,2 | *0 | *0,2 | СН-2012 О.П. п.22 | Демонтаж, разборка отдельных бетонных, железобетонных, металлических, деревянных, пластмассовых конструктивных элементов зданий и сооружений, внутренних и наружных инженерных систем и коммуникаций при отсутствии необходимых стоимостных нормативов в сборниках СН-2012 | О.П.
3727 | 1 | *0 | *0,2 | *0,2 | *0,2 | *0,2 | *0,2 | *0 | *0,2 | СН-2012 О.П. п.22 | Демонтаж, разборка отдельных бетонных, железобетонных, металлических, деревянных, пластмассовых конструктивных элементов зданий и сооружений, внутренних и наружных инженерных систем и коммуникаций при отсутствии необходимых стоимостных нормативов в сборниках СН-2012 | О.П.

## SrcKA (hidden)
0 | Smeta.RU (495) 974-1589 | _PS_ | 0 | 0 | 0 | Smeta.RU | 1 | 54800 | 10 | 11 | 15 | 0 | 2
|  |  | Новый объект | Электрика новая | [9 empty] | 0 | 0